## 1.1 封-1 封面
|  | 扬中市新坝镇立新村2025年度农村生活污水治理项目 |  |  | 工程
招标工程量清单
招 标 人：
（单位盖章）
造价咨询人：
（单位盖章）
2024年12月18日

## 1.2 扉-1 扉页
|  | 扬中市新坝镇立新村2025年度农村生活污水治理项目 |  |  |  | 工程
招标工程量清单
| 招 标 人： |  |  | 造价咨询人：
|  |  | （单位盖章） |  | （单位资质专用章）
| 法定代表人 或其授权人： |  |  | 法定代表人 或其授权人：
|  |  | （签字或盖章） |  | （签字或盖章）
| 编 制 人： |  |  | 复 核 人：
|  |  | （造价人员签字盖专用章） |  | （造价工程师签字盖专用章）
| 编 制 时 间： |  | 2024年12月12日 | 复 核 时 间： | 2024年12月18日

## 3.1 表-08 分部分项工程和单价措施项目清单与计价表
分部分项工程和单价措施项目清单与计价表
工程名称：扬中市新坝镇立新村2025年度农村生活污水治理项目 |  |  |  |  | 标段： |  |  |  |  | 第1页 共2页
序号 | 项目编码 | 项目名称 |  | 项目特征描述 |  | 计量 单位 | 工程量 | 金额（元）
[8 empty] | 综合单价 | 合价 |  | 其中
暂估价
1 | 040101002001 | 挖沟槽土方 |  | 1、名称：排水管道土方开挖 2、土壤类别：综合土质 3、挖土方式：机械开挖、人工辅助、装车 4、说明：清单工程量参照定额计算规则 |  | m3 | 1435.75
2 | 040103002001 | 余方弃置 |  | 1、废弃料品种：开挖多余土方 2、运距：投标方自行考虑，结算不作调整 |  | m3 | 1435.75
3 | 040103002002 | 余方弃置 |  | 1、废弃料品种：道路挖除弃渣装车外运 2、运距：投标方自行考虑，结算不作调整 |  | m3 | 1592
4 | 040501004003 | 塑料管 |  | 1、名称：污水管道铺设 2、垫层、基础材质及厚度：不含垫层 3、材质及规格：PE实壁管（PN0.8 dn315 SDR21)、DN300mm 4、连接形式：热熔连接 5、管道检验及试验要求：管路闭水试验 |  | m | 1451
5 | 040501004005 | 塑料管 |  | 1、垫层、基础材质及厚度：不含垫层 2、材质及规格：UPVC管、D160*4.7 3、连接形式：承插式粘结 4、管道检验及试验要求：管路闭水试验 5、说明：接化粪池、卫生间废水 |  | m | 705
6 | 040504002001 | 混凝土井 |  | 1、具体做法详见苏S01-2021-232 2、井深暂按1.5米（其中砖砌0.5米）计算 |  | 座 | 79
7 | 040103001001 | 回填方 |  | 1、名称：管道垫层 2、密实度要求：详见设计 3、填方材料品种：中粗砂 |  | m3 | 187.4
本页小计
【新点2013清单造价江苏版 V10.3.6】
分部分项工程和单价措施项目清单与计价表
工程名称：扬中市新坝镇立新村2025年度农村生活污水治理项目 |  |  |  |  | 标段： |  |  |  |  | 第2页 共2页
序号 | 项目编码 | 项目名称 |  | 项目特征描述 |  | 计量 单位 | 工程量 | 金额（元）
[8 empty] | 综合单价 | 合价 |  | 其中
暂估价
8 | 040103001002 | 回填方 |  | 1、名称：管道沟槽回填 2、密实度要求：详见设计 3、填方材料品种：中粗砂 |  | m3 | 1385.69
9 | 040203007003 | 水泥混凝土 |  | 1、名称：水泥混凝土道路修复 2、部位：一般道路 3、混凝土强度等级：C30砼(非泵送商品砼) 4、厚度：20.0cm 5、说明：塑料膜养生 |  | m2 | 6368
10 | 040202011001 | 碎石 |  | 1、厚度：10cm 2、说明：人机配合 |  | m2 | 6368
11 | 041001001002 | 拆除路面 |  | 1、名称：混凝土路面拆除 2、挖除方式：机械拆除 3、厚度：15cm 4、说明：工程量暂定，竣工时按实结算 |  | m2 | 6368
12 | 041001003001 | 拆除基层 |  | 1、名称：原道路基层拆除，10CM碎石 2、挖除方式：机械拆除 3、说明：工程量暂定，竣工时按实结算 |  | m2 | 6368
13 | 040203007002 | 水泥混凝土 |  | 1、工作内容：锯缝机锯缝 2、说明：工程量暂定，结算时按实调整 |  | m | 3800
分部分项合计
1 | 041106001001 | 大型机械设备进出场及安拆 |  |  |  | 项 | 1
2 | 041107002001 | 排水、降水 |  | 1、说明：水泵 200 |  | 台班 | 100
单价措施合计
本页小计
合 计
【新点2013清单造价江苏版 V10.3.6】

## 3.2 表-11 总价措施项目清单与计价表
总价措施项目清单与计价表
工程名称：扬中市新坝镇立新村2025年度农村生活污水治理项目 | [5 empty] | 标段： |  |  |  |  | 第1页 共2页
序号 | 项目编码 | 项目名称 |  | 计算基础 | 费率（%） |  | 金额（元） |  | 调整 费率（%） | 调整后 金额（元） |  | 备注
1 | 041109001001 | 安全文明施工费
1.1 |  | 基本费 |  | 分部分项合计+单价措施项目合计-除税工程设备费 | 1.500
1.2 |  | 增加费 |  | 分部分项合计+单价措施项目合计-除税工程设备费
1.3 |  | 扬尘污染防治增加费 |  | 分部分项合计+单价措施项目合计-除税工程设备费 | 0.310
2 | 041109002001 | 夜间施工 |  | 分部分项合计+单价措施项目合计-除税工程设备费
3 | 041109003001 | 二次搬运 |  | 分部分项合计+单价措施项目合计-除税工程设备费
4 | 041109004001 | 冬雨季施工 |  | 分部分项合计+单价措施项目合计-除税工程设备费
5 | 041109005001 | 行车、行人干扰 |  | 分部分项合计+单价措施项目合计-除税工程设备费
6 | 041109006001 | 地上、地下设施、建筑物的临时保护设施 |  | 分部分项合计+单价措施项目合计-除税工程设备费
7 | 041109007001 | 已完工程及设备保护 |  | 分部分项合计+单价措施项目合计-除税工程设备费
8 | 041109008001 | 临时设施 |  | 分部分项合计+单价措施项目合计-除税工程设备费
【新点2013清单造价江苏版 V10.3.6】
编制人（造价人员）： | [7 empty] | 复核人（造价工程师）：
总价措施项目清单与计价表
工程名称：扬中市新坝镇立新村2025年度农村生活污水治理项目 | [5 empty] | 标段： |  |  |  |  | 第2页 共2页
序号 | 项目编码 | 项目名称 |  | 计算基础 | 费率（%） |  | 金额（元） |  | 调整 费率（%） | 调整后 金额（元） |  | 备注
9 | 041109009001 | 赶工措施 |  | 分部分项合计+单价措施项目合计-除税工程设备费
10 | 041109010001 | 工程按质论价 |  | 分部分项合计+单价措施项目合计-除税工程设备费
11 | 041109011001 | 特殊条件下施工增加费 |  | 分部分项合计+单价措施项目合计-除税工程设备费
【新点2013清单造价江苏版 V10.3.6】
编制人（造价人员）： | [7 empty] | 复核人（造价工程师）：

## 3.3 表-12 其他项目清单与计价汇总表
其他项目清单与计价汇总表
工程名称：扬中市新坝镇立新村2025年度农村生活污水治理项目 |  |  |  | 标段： |  |  | 第1页 共1页
序号 | 项目名称 |  | 金额(元) |  | 结算金额(元) | 备注
1 | 暂列金额 |  | 200000.00
2 | 暂估价
2.1 | 材料暂估价
2.2 | 专业工程暂估价
3 | 计日工
4 | 总承包服务费
合 计 |  |  | 200000.00
【新点2013清单造价江苏版 V10.3.6】

## 3.4 表-12-1 暂列金额明细表
暂列金额明细表
工程名称：扬中市新坝镇立新村2025年度农村生活污水治理项目 |  |  |  | 标段： |  | 第1页 共1页
序号 | 项目名称 |  | 计量单位 |  | 暂定金额(元) | 备注
1 | 暂列金额 |  | 项 |  | 200000.00
合 计 |  |  |  |  | 200000.00
【新点2013清单造价江苏版 V10.3.6】

## 3.5 表-12-3 专业工程暂估价及结算价表
专业工程暂估价及结算价表
工程名称：扬中市新坝镇立新村2025年度农村生活污水治理项目 |  |  |  |  | 标段： |  |  | 第1页 共1页
序号 | 工程名称 |  | 工程内容 | 暂估金额(元) |  | 结算金额(元) | 差额±(元) |  | 备注
合 计
【新点2013清单造价江苏版 V10.3.6】

## 3.6 表-13 规费、税金项目计价表
规费、税金项目计价表
工程名称：扬中市新坝镇立新村2025年度农村生活污水治理项目 |  |  |  | 标段： |  |  |  | 第1页 共1页
序号 | 项目名称 |  | 计算基础 |  | 计算基数(元) |  | 计算费率(％) |  | 金额(元)
1 | 规费 |  | 工程排污费+社会保险费+住房公积金 |  |  |  | 100.000
1.1 | 社会保险费 |  | 分部分项工程费+措施项目费+其他项目费-除税工程设备费 |  |  |  | 2.000
1.2 | 住房公积金 |  | 分部分项工程费+措施项目费+其他项目费-除税工程设备费 |  |  |  | 0.340
1.3 | 环境保护税 |  | 分部分项工程费+措施项目费+其他项目费-除税工程设备费
2 | 税金 |  | 分部分项工程费+措施项目费+其他项目费+规费-除税甲供材料和甲供设备费/1.01 |  |  |  | 9.000
合 计
【新点2013清单造价江苏版 V10.3.6】
编制人（造价人员）： | [5 empty] | 复核人（造价工程师）：