## 1.1 封-1 封面
| 通州区东社镇2025年第一批 一事一议财政奖补项目 |  |  |  | 工程
招标工程量清单
招 标 人：
（单位盖章）
造价咨询人：
（单位盖章）
2025年03月08日

## 1.2 扉-1 扉页
|  | 通州区东社镇2025年第一批 一事一议财政奖补项目 |  |  |  | 工程
招标工程量清单
| 招 标 人： |  |  | 造价咨询人：
|  |  | （单位盖章） |  | （单位资质专用章）
| 法定代表人 或其授权人： |  |  | 法定代表人 或其授权人：
|  |  | （签字或盖章） |  | （签字或盖章）
| 编 制 人： |  |  | 复 核 人：
|  |  | （造价人员签字盖专用章） |  | （造价工程师签字盖专用章）
| 编 制 时 间： |  | 2025年03月08日 | 复 核 时 间： | 2025年03月08日

## 1.3 表-01 总说明
总说明
工程名称：通州区东社镇2025年第一批 一事一议财政奖补项目 |  | 第1页 共1页
【清单大师计价软件江苏版V9.59】

## 2.1 表-08 分部分项工程和单价措施项目清单与计价表
分部分项工程和单价措施项目清单与计价表
工程名称：苴西村 |  |  |  |  | 标段： | 第1页 共3页
序号 | 项目编码 | 项目名称 | 项目特征描述 | 计量 单位 | 工程量 | 金额（元）
[6 empty] | 综合单价 | 合价 | 其中
暂估价
主路工程
1 | 040103001001 | 回填方 | 1、填方材料品种:素土 2、填方来源、运距:投标人自行考虑，综合报价 | m3 | 327
2 | 040103001002 | 回填方 | 1、填方材料品种:8%石灰土 2、填方来源、运距:投标人自行考虑，综合报价 | m3 | 6.3
3 | 040203006001 | 沥青混凝土 | 1、沥青混凝土种类:AC-13C 2、厚度:5cm | m2 | 4220
4 | 040203003001 | 粘层 | 1、材料品种:乳化沥青 2、喷油量:0.2-0.3kg/m2 | m2 | 4220
5 | 040201021001 | 玻纤格栅 | 1、材料品种、规格:EGA1*1(100*100） | m2 | 4220
6 | 040203003002 | 透层 | 1、材料品种:乳化沥青 2、喷油量:0.5L/m2 3、含基层清理 | m2 | 4220
7 | 040203004001 | 封层 | 1、材料品种:乳化沥青封层 2、厚度:0.6cm | m2 | 4220
8 | 040203007001 | 路面修复 | 1、混凝土强度等级:C30商品砼（含模板） 2、厚度:15cm 3、嵌缝材料:按设计要求设置伸缩缝及灌缝 4、含老路锯缝、拆除及外运 | m2 | 40
9 | 040203007002 | 水泥混凝土 | 1、混凝土强度等级:C30商品砼（含模板） 2、厚度:15cm 3、嵌缝材料:锯缝机锯缝，表面刻痕 4、含模板、养生 | m2 | 8
分部小计
支路工程
本页小计
【清单大师计价软件江苏版V9.59】
分部分项工程和单价措施项目清单与计价表
工程名称：苴西村 |  |  |  |  | 标段： | 第2页 共3页
序号 | 项目编码 | 项目名称 | 项目特征描述 | 计量 单位 | 工程量 | 金额（元）
[6 empty] | 综合单价 | 合价 | 其中
暂估价
10 | 040101001001 | 清表 | 1、土壤类别:综合考虑 2、挖土深度:平均10cm 3、运距投标人自行考虑，综合报价 | m2 | 296
11 | 040101001002 | 挖一般土方 | 1、土壤类别:综合考虑 | m3 | 98.82
12 | 040101002001 | 挖沟槽土方 | 1、土壤类别:综合考虑 | m3 | 9.24
13 | 040103001003 | 回填方 | 1、填方材料品种:素土 2、填方来源、运距:投标人自行考虑，综合报价 | m3 | 58.18
14 | 040103001004 | 回填方 | 1、填方材料品种:碎砖等硬质土建材料 | m3 | 52
15 | 040203007003 | 水泥混凝土 | 1、混凝土强度等级:C30商品砼（含模板） 2、厚度:15cm 3、嵌缝材料:锯缝机锯缝，表面刻痕 4、含模板、养生 | m2 | 240
16 | 040202011001 | 碎石 | 1、石料规格:再生碎石 2、厚度:5cm | m2 | 260
17 | 040202001001 | 路床（槽）整形 |  | m2 | 260
18 | 040501004001 | 塑料管 | 1、垫层、基础材质及厚度:C20砼包封 2、材质及规格:DN300PVC-U实壁管（SN8） 3、管道检验及试验要求:闭水试验 | m | 14
分部小计
交安设施
19 | 040205003001 | 警示桩 | 1、材质:φ120*3*1200mm镀锌钢管 2、规格尺寸:外贴II类反光膜 3、基础、垫层：材料品种、厚度:350*350*450mmC25混凝土基础 4、含土方的开挖、回填及弃置 | 根 | 78
本页小计
【清单大师计价软件江苏版V9.59】
分部分项工程和单价措施项目清单与计价表
工程名称：苴西村 |  |  |  |  | 标段： | 第3页 共3页
序号 | 项目编码 | 项目名称 | 项目特征描述 | 计量 单位 | 工程量 | 金额（元）
[6 empty] | 综合单价 | 合价 | 其中
暂估价
20 | 040205004001 | 路名牌 | 1、类型:单柱式 2、材质、规格尺寸:1500*450*2mm热镀锌钢板面板，30*30*3.25方管骨架，φ89*6*2500mm镀锌钢管立柱 3、板面反光膜等级:IV类 4、钢板采用A3钢，螺栓表面镀锌350g/m2，钢管及钢板表面镀锌600g/m2，并进行喷塑处理 5、C25钢筋混凝土基础，含土方的开挖、回填及弃置 | 块 | 4
分部小计
分部分项工程清单合计
1 | 011705001001 | 大型机械设备进退场及安拆 |  | 项 | 1
2 | 041104003001 | 施工护栏 |  | 项 | 1
单价措施项目清单合计
本页小计
合 计
【清单大师计价软件江苏版V9.59】

## 2.2 表-11 总价措施项目清单与计价表
总价措施项目清单与计价表
工程名称：苴西村 |  |  |  |  | 标段： | 第1页 共2页
序号 | 项目编码 | 项目名称 | 计算基础 | 费率（%） | 金额（元） | 调整 费率（%） | 调整后 金额（元） | 备注
1 | 041109001001 | 现场安全文明施工 |  | 0
1.1 |  | 基本费 | 分部分项工程费+单价措施项目费-除税工程设备费 | 1.5
1.2 |  | 标化增加费 | 分部分项工程费+单价措施项目费-除税工程设备费 | 0
1.3 |  | 扬尘污染防治增加费 | 分部分项工程费+单价措施项目费-除税工程设备费 | 0.31
2 | 041109010001 | 工程按质论价 | 分部分项工程费+单价措施项目费-除税工程设备费 | 0
3 | 041109002001 | 夜间施工 |  | 0
4 | 041109003001 | 二次搬运 |  | 0
5 | 041109004001 | 冬雨季施工 |  | 0
6 | 041109006001 | 地上、地下设施、建筑物的临时保护设施 |  | 0
7 | 041109007001 | 已完工程及设备保护费 |  | 0
8 | 041109008001 | 临时设施费 |  | 0
9 | 041109009001 | 赶工措施费 |  | 0
10 | 04B001 | 特殊条件下施工增加费 |  | 0
11 | 041109005001 | 行车、行人干扰 |  | 0
12 | 041109011001 | 建筑工人实名制费用 |  | 0
【清单大师计价软件江苏版V9.59】
总价措施项目清单与计价表
工程名称：苴西村 |  |  |  |  | 标段： | 第2页 共2页
序号 | 项目编码 | 项目名称 | 计算基础 | 费率（%） | 金额（元） | 调整 费率（%） | 调整后 金额（元） | 备注
13 | 041109015001 | 智慧工地费用 |  | 0 |  |  |  | 现场安全隐患排查、人员信息动态管理、扬尘管控视频监控、高处作业防护预警、危大工程监测预警和集成平台等设备、软件和管理费用。
合 计
【清单大师计价软件江苏版V9.59】

## 2.3 表-12 其他项目清单与计价汇总表
其他项目清单与计价汇总表
工程名称：苴西村 |  |  | 标段： | 第1页 共1页
序号 | 项目名称 | 金额(元) | 结算金额(元) | 备注
1 | 暂列金额 | 0
2 | 暂估价 | 0
2.1 | 材料暂估价 | 0
2.2 | 专业工程暂估价 | 0
3 | 计日工 | 0
4 | 总承包服务费 | 0
合 计 |  | 0
【清单大师计价软件江苏版V9.59】

## 2.4 表-12-1 暂列金额明细表
暂列金额明细表
工程名称：苴西村 |  |  | 标段： | 第1页 共1页
序号 | 项目名称 | 计量单位 | 暂定金额(元) | 备注
合 计 |  |  | 0
【清单大师计价软件江苏版V9.59】

## 2.5 表-12-2 材料（工程设备）暂估单价及调整表
材料（工程设备）暂估单价及调整表
工程名称：苴西村 | [7 empty] | 标段： | 第1页 共1页
序号 | 材料编码 | 材料(工程设备)名称、规格、型号 | 计量单位 | 数量 |  | 暂估（元） |  | 确认（元） |  | 差额±(元) |  | 备注
|  |  |  | 投标 | 确认 | 单价 | 合价 | 单价 | 合价 | 单价 | 合价
合计
【清单大师计价软件江苏版V9.59】

## 2.6 表-12-3 专业工程暂估价及结算价表
专业工程暂估价及结算价表
工程名称：苴西村 |  |  |  | 标段： | 第1页 共1页
序号 | 工程名称 | 工程内容 | 暂估金额(元) | 结算金额(元) | 差额±(元) | 备注
合 计 |  |  | 0
【清单大师计价软件江苏版V9.59】

## 2.7 表-12-4 计日工表
计日工表
工程名称：苴西村 |  |  |  | 标段： | 第1页 共1页
编号 | 项目名称 | 单位 | 暂定数量 | 实际数量 | 综合单价 | 合价（元）
[6 empty] | 暂定 | 实际
一 | 人工 |  | 0
人工小计
二 | 材料 |  | 0
材料小计
三 | 施工机械 |  | 0
施工机械小计
四、企业管理费和利润
总 计
【清单大师计价软件江苏版V9.59】

## 2.8 表-12-5 总承包服务费计价表
总承包服务费计价表
工程名称：苴西村 |  |  |  | 标段： | 第1页 共1页
序号 | 项目名称 | 项目价值(元) | 服务内容 | 计算基础 | 费率(％) | 金额(元)
1 | 发包人供应材料 | 0 |  | 项目价值
2 | 发包人发包专业工程 | 0 |  | 项目价值
合 计
【清单大师计价软件江苏版V9.59】

## 2.9 表-13 规费、税金项目计价表
规费、税金项目计价表
工程名称：苴西村 |  |  | 标段： | 第1页 共1页
序号 | 项目名称 | 计算基础 | 计算基数(元) | 计算费率(％) | 金额(元)
1 | 规费 |  |  | 0
1.1 | 社会保险费 | 分部分项工程费+措施项目费+其他项目费-除税工程设备费 |  | 2
1.2 | 住房公积金 | 分部分项工程费+措施项目费+其他项目费-除税工程设备费 |  | 0.34
1.3 | 环境保护税 | 分部分项工程费+措施项目费+其他项目费-除税工程设备费 |  | 0
2 | 税金 | 分部分项工程费+措施项目费+其他项目费+规费-除税甲供材料和甲供设备费/1.01 |  | 9
合 计
【清单大师计价软件江苏版V9.59】

## 3.1 表-08 分部分项工程和单价措施项目清单与计价表
分部分项工程和单价措施项目清单与计价表
工程名称：庆丰社区 |  |  |  |  | 标段： | 第1页 共2页
序号 | 项目编码 | 项目名称 | 项目特征描述 | 计量 单位 | 工程量 | 金额（元）
[6 empty] | 综合单价 | 合价 | 其中
暂估价
1 | 041001001001 | 拆除路面 | 1、材质:砂石路 2、厚度:15cm 3、运距:投标人自行考虑，综合报价 | m2 | 1335
2 | 040101001001 | 挖一般土方 | 1、土壤类别:综合考虑 | m3 | 105.25
3 | 040101002001 | 挖沟槽土方 | 1、土壤类别:综合考虑 | m3 | 23.1
4 | 040103001001 | 回填方 | 1、填方材料品种:素土 2、填方来源、运距:投标人自行考虑，综合报价 | m3 | 290.43
5 | 040103001002 | 回填方 | 1、填方材料品种:碎砖等硬质土建材料 | m3 | 245.1
6 | 040203007001 | 水泥混凝土 | 1、混凝土强度等级:C30商品砼（含模板） 2、厚度:15cm 3、嵌缝材料:锯缝机锯缝，表面刻痕 4、含模板、养生 | m2 | 1335
7 | 040202011001 | 碎石 | 1、石料规格:再生碎石 2、厚度:5cm | m2 | 1490.75
8 | 040202001001 | 路床（槽）整形 |  | m2 | 1490.75
9 | 040501004001 | 塑料管 | 1、垫层、基础材质及厚度:C20砼包封 2、材质及规格:DN300PVC-U实壁管（SN8） 3、管道检验及试验要求:闭水试验 | m | 35
交安设施
10 | 040205003001 | 警示桩 | 1、材质:φ120*3*1200mm镀锌钢管 2、规格尺寸:外贴II类反光膜 3、基础、垫层：材料品种、厚度:350*350*450mmC25混凝土基础 4、含土方的开挖、回填及弃置 | 根 | 110
本页小计
【清单大师计价软件江苏版V9.59】
分部分项工程和单价措施项目清单与计价表
工程名称：庆丰社区 |  |  |  |  | 标段： | 第2页 共2页
序号 | 项目编码 | 项目名称 | 项目特征描述 | 计量 单位 | 工程量 | 金额（元）
[6 empty] | 综合单价 | 合价 | 其中
暂估价
11 | 040205004001 | 路名牌 | 1、类型:单柱式 2、材质、规格尺寸:1500*450*2mm热镀锌钢板面板，30*30*3.25方管骨架，φ89*6*2500mm镀锌钢管立柱 3、板面反光膜等级:IV类 4、钢板采用A3钢，螺栓表面镀锌350g/m2，钢管及钢板表面镀锌600g/m2，并进行喷塑处理 5、C25钢筋混凝土基础，含土方的开挖、回填及弃置 | 块 | 2
分部小计
分部分项工程清单合计
1 | 041104003001 | 施工护栏 |  | 项 | 1
2 | 011705001001 | 大型机械设备进退场及安拆 |  | 项 | 1
单价措施项目清单合计
本页小计
合 计
【清单大师计价软件江苏版V9.59】

## 3.2 表-11 总价措施项目清单与计价表
总价措施项目清单与计价表
工程名称：庆丰社区 |  |  |  |  | 标段： | 第1页 共2页
序号 | 项目编码 | 项目名称 | 计算基础 | 费率（%） | 金额（元） | 调整 费率（%） | 调整后 金额（元） | 备注
1 | 041109001001 | 现场安全文明施工 |  | 0
1.1 |  | 基本费 | 分部分项工程费+单价措施项目费-除税工程设备费 | 1.5
1.2 |  | 标化增加费 | 分部分项工程费+单价措施项目费-除税工程设备费 | 0
1.3 |  | 扬尘污染防治增加费 | 分部分项工程费+单价措施项目费-除税工程设备费 | 0.31
2 | 041109010001 | 工程按质论价 | 分部分项工程费+单价措施项目费-除税工程设备费 | 0
3 | 041109002001 | 夜间施工 |  | 0
4 | 041109003001 | 二次搬运 |  | 0
5 | 041109004001 | 冬雨季施工 |  | 0
6 | 041109006001 | 地上、地下设施、建筑物的临时保护设施 |  | 0
7 | 041109007001 | 已完工程及设备保护费 |  | 0
8 | 041109008001 | 临时设施费 |  | 0
9 | 041109009001 | 赶工措施费 |  | 0
10 | 04B001 | 特殊条件下施工增加费 |  | 0
11 | 041109005001 | 行车、行人干扰 |  | 0
12 | 041109011001 | 建筑工人实名制费用 |  | 0
【清单大师计价软件江苏版V9.59】
总价措施项目清单与计价表
工程名称：庆丰社区 |  |  |  |  | 标段： | 第2页 共2页
序号 | 项目编码 | 项目名称 | 计算基础 | 费率（%） | 金额（元） | 调整 费率（%） | 调整后 金额（元） | 备注
13 | 041109015001 | 智慧工地费用 |  | 0 |  |  |  | 现场安全隐患排查、人员信息动态管理、扬尘管控视频监控、高处作业防护预警、危大工程监测预警和集成平台等设备、软件和管理费用。
合 计
【清单大师计价软件江苏版V9.59】

## 3.3 表-12 其他项目清单与计价汇总表
其他项目清单与计价汇总表
工程名称：庆丰社区 |  |  | 标段： | 第1页 共1页
序号 | 项目名称 | 金额(元) | 结算金额(元) | 备注
1 | 暂列金额 | 0
2 | 暂估价 | 0
2.1 | 材料暂估价 | 0
2.2 | 专业工程暂估价 | 0
3 | 计日工 | 0
4 | 总承包服务费 | 0
合 计 |  | 0
【清单大师计价软件江苏版V9.59】

## 3.4 表-12-1 暂列金额明细表
暂列金额明细表
工程名称：庆丰社区 |  |  | 标段： | 第1页 共1页
序号 | 项目名称 | 计量单位 | 暂定金额(元) | 备注
合 计 |  |  | 0
【清单大师计价软件江苏版V9.59】

## 3.5 表-12-2 材料（工程设备）暂估单价及调整表
材料（工程设备）暂估单价及调整表
工程名称：庆丰社区 | [7 empty] | 标段： | 第1页 共1页
序号 | 材料编码 | 材料(工程设备)名称、规格、型号 | 计量单位 | 数量 |  | 暂估（元） |  | 确认（元） |  | 差额±(元) |  | 备注
|  |  |  | 投标 | 确认 | 单价 | 合价 | 单价 | 合价 | 单价 | 合价
合计
【清单大师计价软件江苏版V9.59】

## 3.6 表-12-3 专业工程暂估价及结算价表
专业工程暂估价及结算价表
工程名称：庆丰社区 |  |  |  | 标段： | 第1页 共1页
序号 | 工程名称 | 工程内容 | 暂估金额(元) | 结算金额(元) | 差额±(元) | 备注
合 计 |  |  | 0
【清单大师计价软件江苏版V9.59】

## 3.7 表-12-4 计日工表
计日工表
工程名称：庆丰社区 |  |  |  | 标段： | 第1页 共1页
编号 | 项目名称 | 单位 | 暂定数量 | 实际数量 | 综合单价 | 合价（元）
[6 empty] | 暂定 | 实际
一 | 人工 |  | 0
人工小计
二 | 材料 |  | 0
材料小计
三 | 施工机械 |  | 0
施工机械小计
四、企业管理费和利润
总 计
【清单大师计价软件江苏版V9.59】

## 3.8 表-12-5 总承包服务费计价表
总承包服务费计价表
工程名称：庆丰社区 |  |  |  | 标段： | 第1页 共1页
序号 | 项目名称 | 项目价值(元) | 服务内容 | 计算基础 | 费率(％) | 金额(元)
1 | 发包人供应材料 | 0 |  | 项目价值
2 | 发包人发包专业工程 | 0 |  | 项目价值
合 计
【清单大师计价软件江苏版V9.59】

## 3.9 表-13 规费、税金项目计价表
规费、税金项目计价表
工程名称：庆丰社区 |  |  | 标段： | 第1页 共1页
序号 | 项目名称 | 计算基础 | 计算基数(元) | 计算费率(％) | 金额(元)
1 | 规费 |  |  | 0
1.1 | 社会保险费 | 分部分项工程费+措施项目费+其他项目费-除税工程设备费 |  | 2
1.2 | 住房公积金 | 分部分项工程费+措施项目费+其他项目费-除税工程设备费 |  | 0.34
1.3 | 环境保护税 | 分部分项工程费+措施项目费+其他项目费-除税工程设备费 |  | 0
2 | 税金 | 分部分项工程费+措施项目费+其他项目费+规费-除税甲供材料和甲供设备费/1.01 |  | 9
合 计
【清单大师计价软件江苏版V9.59】

## 4.1 表-08 分部分项工程和单价措施项目清单与计价表
分部分项工程和单价措施项目清单与计价表
工程名称：严北村 |  |  |  |  | 标段： | 第1页 共2页
序号 | 项目编码 | 项目名称 | 项目特征描述 | 计量 单位 | 工程量 | 金额（元）
[6 empty] | 综合单价 | 合价 | 其中
暂估价
1 | 041001001001 | 拆除路面 | 1、材质:砂石路 2、厚度:15cm 3、运距:投标人自行考虑，综合报价 | m2 | 570
2 | 040101001001 | 挖一般土方 | 1、土壤类别:综合考虑 | m3 | 31.83
3 | 040103001001 | 回填方 | 1、填方材料品种:素土 2、填方来源、运距:投标人自行考虑，综合报价 | m3 | 91.9
4 | 040103001002 | 回填方 | 1、填方材料品种:碎砖等硬质土建材料 | m3 | 77.4
5 | 040203007001 | 水泥混凝土 | 1、混凝土强度等级:C30商品砼（含模板） 2、厚度:15cm 3、嵌缝材料:锯缝机锯缝，表面刻痕 4、含模板、养生 | m2 | 570
6 | 040202011001 | 碎石 | 1、石料规格:再生碎石 2、厚度:5cm | m2 | 636.5
7 | 040202001001 | 路床（槽）整形 |  | m2 | 636.5
交安设施
8 | 040205003001 | 警示桩 | 1、材质:φ120*3*1200mm镀锌钢管 2、规格尺寸:外贴II类反光膜 3、基础、垫层：材料品种、厚度:350*350*450mmC25混凝土基础 4、含土方的开挖、回填及弃置 | 根 | 42
本页小计
【清单大师计价软件江苏版V9.59】
分部分项工程和单价措施项目清单与计价表
工程名称：严北村 |  |  |  |  | 标段： | 第2页 共2页
序号 | 项目编码 | 项目名称 | 项目特征描述 | 计量 单位 | 工程量 | 金额（元）
[6 empty] | 综合单价 | 合价 | 其中
暂估价
9 | 040205004001 | 路名牌 | 1、类型:单柱式 2、材质、规格尺寸:1500*450*2mm热镀锌钢板面板，30*30*3.25方管骨架，φ89*6*2500mm镀锌钢管立柱 3、板面反光膜等级:IV类 4、钢板采用A3钢，螺栓表面镀锌350g/m2，钢管及钢板表面镀锌600g/m2，并进行喷塑处理 5、C25钢筋混凝土基础，含土方的开挖、回填及弃置 | 块 | 2
分部小计
分部分项工程清单合计
1 | 041104003001 | 施工护栏 |  | 项 | 1
2 | 011705001001 | 大型机械设备进退场及安拆 |  | 项 | 1
单价措施项目清单合计
本页小计
合 计
【清单大师计价软件江苏版V9.59】

## 4.2 表-11 总价措施项目清单与计价表
总价措施项目清单与计价表
工程名称：严北村 |  |  |  |  | 标段： | 第1页 共2页
序号 | 项目编码 | 项目名称 | 计算基础 | 费率（%） | 金额（元） | 调整 费率（%） | 调整后 金额（元） | 备注
1 | 041109001001 | 现场安全文明施工 |  | 0
1.1 |  | 基本费 | 分部分项工程费+单价措施项目费-除税工程设备费 | 1.5
1.2 |  | 标化增加费 | 分部分项工程费+单价措施项目费-除税工程设备费 | 0
1.3 |  | 扬尘污染防治增加费 | 分部分项工程费+单价措施项目费-除税工程设备费 | 0.31
2 | 041109010001 | 工程按质论价 | 分部分项工程费+单价措施项目费-除税工程设备费 | 0
3 | 041109002001 | 夜间施工 |  | 0
4 | 041109003001 | 二次搬运 |  | 0
5 | 041109004001 | 冬雨季施工 |  | 0
6 | 041109006001 | 地上、地下设施、建筑物的临时保护设施 |  | 0
7 | 041109007001 | 已完工程及设备保护费 |  | 0
8 | 041109008001 | 临时设施费 |  | 0
9 | 041109009001 | 赶工措施费 |  | 0
10 | 04B001 | 特殊条件下施工增加费 |  | 0
11 | 041109005001 | 行车、行人干扰 |  | 0
12 | 041109011001 | 建筑工人实名制费用 |  | 0
【清单大师计价软件江苏版V9.59】
总价措施项目清单与计价表
工程名称：严北村 |  |  |  |  | 标段： | 第2页 共2页
序号 | 项目编码 | 项目名称 | 计算基础 | 费率（%） | 金额（元） | 调整 费率（%） | 调整后 金额（元） | 备注
13 | 041109015001 | 智慧工地费用 |  | 0 |  |  |  | 现场安全隐患排查、人员信息动态管理、扬尘管控视频监控、高处作业防护预警、危大工程监测预警和集成平台等设备、软件和管理费用。
合 计
【清单大师计价软件江苏版V9.59】

## 4.3 表-12 其他项目清单与计价汇总表
其他项目清单与计价汇总表
工程名称：严北村 |  |  | 标段： | 第1页 共1页
序号 | 项目名称 | 金额(元) | 结算金额(元) | 备注
1 | 暂列金额 | 0
2 | 暂估价 | 0
2.1 | 材料暂估价 | 0
2.2 | 专业工程暂估价 | 0
3 | 计日工 | 0
4 | 总承包服务费 | 0
合 计 |  | 0
【清单大师计价软件江苏版V9.59】

## 4.4 表-12-1 暂列金额明细表
暂列金额明细表
工程名称：严北村 |  |  | 标段： | 第1页 共1页
序号 | 项目名称 | 计量单位 | 暂定金额(元) | 备注
合 计 |  |  | 0
【清单大师计价软件江苏版V9.59】

## 4.5 表-12-2 材料（工程设备）暂估单价及调整表
材料（工程设备）暂估单价及调整表
工程名称：严北村 | [7 empty] | 标段： | 第1页 共1页
序号 | 材料编码 | 材料(工程设备)名称、规格、型号 | 计量单位 | 数量 |  | 暂估（元） |  | 确认（元） |  | 差额±(元) |  | 备注
|  |  |  | 投标 | 确认 | 单价 | 合价 | 单价 | 合价 | 单价 | 合价
合计
【清单大师计价软件江苏版V9.59】

## 4.6 表-12-3 专业工程暂估价及结算价表
专业工程暂估价及结算价表
工程名称：严北村 |  |  |  | 标段： | 第1页 共1页
序号 | 工程名称 | 工程内容 | 暂估金额(元) | 结算金额(元) | 差额±(元) | 备注
合 计 |  |  | 0
【清单大师计价软件江苏版V9.59】

## 4.7 表-12-4 计日工表
计日工表
工程名称：严北村 |  |  |  | 标段： | 第1页 共1页
编号 | 项目名称 | 单位 | 暂定数量 | 实际数量 | 综合单价 | 合价（元）
[6 empty] | 暂定 | 实际
一 | 人工 |  | 0
人工小计
二 | 材料 |  | 0
材料小计
三 | 施工机械 |  | 0
施工机械小计
四、企业管理费和利润
总 计
【清单大师计价软件江苏版V9.59】

## 4.8 表-12-5 总承包服务费计价表
总承包服务费计价表
工程名称：严北村 |  |  |  | 标段： | 第1页 共1页
序号 | 项目名称 | 项目价值(元) | 服务内容 | 计算基础 | 费率(％) | 金额(元)
1 | 发包人供应材料 | 0 |  | 项目价值
2 | 发包人发包专业工程 | 0 |  | 项目价值
合 计
【清单大师计价软件江苏版V9.59】

## 4.9 表-13 规费、税金项目计价表
规费、税金项目计价表
工程名称：严北村 |  |  | 标段： | 第1页 共1页
序号 | 项目名称 | 计算基础 | 计算基数(元) | 计算费率(％) | 金额(元)
1 | 规费 |  |  | 0
1.1 | 社会保险费 | 分部分项工程费+措施项目费+其他项目费-除税工程设备费 |  | 2
1.2 | 住房公积金 | 分部分项工程费+措施项目费+其他项目费-除税工程设备费 |  | 0.34
1.3 | 环境保护税 | 分部分项工程费+措施项目费+其他项目费-除税工程设备费 |  | 0
2 | 税金 | 分部分项工程费+措施项目费+其他项目费+规费-除税甲供材料和甲供设备费/1.01 |  | 9
合 计
【清单大师计价软件江苏版V9.59】

## 5.1 表-08 分部分项工程和单价措施项目清单与计价表
分部分项工程和单价措施项目清单与计价表
工程名称：五马路村 |  |  |  |  | 标段： | 第1页 共2页
序号 | 项目编码 | 项目名称 | 项目特征描述 | 计量 单位 | 工程量 | 金额（元）
[6 empty] | 综合单价 | 合价 | 其中
暂估价
1 | 041001001001 | 拆除路面 | 1、材质:砂石路 2、厚度:15cm 3、运距:投标人自行考虑，综合报价 | m2 | 2304
2 | 040101001001 | 挖一般土方 | 1、土壤类别:综合考虑 | m3 | 174.95
3 | 040101002001 | 挖沟槽土方 | 1、土壤类别:综合考虑 | m3 | 32.34
4 | 040103001001 | 回填方 | 1、填方材料品种:素土 2、填方来源、运距:投标人自行考虑，综合报价 | m3 | 121.25
5 | 040203007001 | 水泥混凝土 | 1、混凝土强度等级:C30商品砼（含模板） 2、厚度:15cm 3、嵌缝材料:锯缝机锯缝，表面刻痕 4、含模板、养生 | m2 | 2304
6 | 040202011001 | 碎石 | 1、石料规格:再生碎石 2、厚度:5cm | m2 | 2572.8
7 | 040202001001 | 路床（槽）整形 |  | m2 | 2572.8
8 | 040501004001 | 塑料管 | 1、垫层、基础材质及厚度:C20砼包封 2、材质及规格:DN300PVC-U实壁管（SN8） 3、管道检验及试验要求:闭水试验 | m | 49
交安设施
9 | 040205003001 | 警示桩 | 1、材质:φ120*3*1200mm镀锌钢管 2、规格尺寸:外贴II类反光膜 3、基础、垫层：材料品种、厚度:350*350*450mmC25混凝土基础 4、含土方的开挖、回填及弃置 | 根 | 8
本页小计
【清单大师计价软件江苏版V9.59】
分部分项工程和单价措施项目清单与计价表
工程名称：五马路村 |  |  |  |  | 标段： | 第2页 共2页
序号 | 项目编码 | 项目名称 | 项目特征描述 | 计量 单位 | 工程量 | 金额（元）
[6 empty] | 综合单价 | 合价 | 其中
暂估价
10 | 040205004001 | 路名牌 | 1、类型:单柱式 2、材质、规格尺寸:1500*450*2mm热镀锌钢板面板，30*30*3.25方管骨架，φ89*6*2500mm镀锌钢管立柱 3、板面反光膜等级:IV类 4、钢板采用A3钢，螺栓表面镀锌350g/m2，钢管及钢板表面镀锌600g/m2，并进行喷塑处理 5、C25钢筋混凝土基础，含土方的开挖、回填及弃置 | 块 | 4
分部小计
分部分项工程清单合计
1 | 041104003001 | 施工护栏 |  | 项 | 1
2 | 011705001001 | 大型机械设备进退场及安拆 |  | 项 | 1
单价措施项目清单合计
本页小计
合 计
【清单大师计价软件江苏版V9.59】

## 5.2 表-11 总价措施项目清单与计价表
总价措施项目清单与计价表
工程名称：五马路村 |  |  |  |  | 标段： | 第1页 共2页
序号 | 项目编码 | 项目名称 | 计算基础 | 费率（%） | 金额（元） | 调整 费率（%） | 调整后 金额（元） | 备注
1 | 041109001001 | 现场安全文明施工 |  | 0
1.1 |  | 基本费 | 分部分项工程费+单价措施项目费-除税工程设备费 | 1.5
1.2 |  | 标化增加费 | 分部分项工程费+单价措施项目费-除税工程设备费 | 0
1.3 |  | 扬尘污染防治增加费 | 分部分项工程费+单价措施项目费-除税工程设备费 | 0.31
2 | 041109010001 | 工程按质论价 | 分部分项工程费+单价措施项目费-除税工程设备费 | 0
3 | 041109002001 | 夜间施工 |  | 0
4 | 041109003001 | 二次搬运 |  | 0
5 | 041109004001 | 冬雨季施工 |  | 0
6 | 041109006001 | 地上、地下设施、建筑物的临时保护设施 |  | 0
7 | 041109007001 | 已完工程及设备保护费 |  | 0
8 | 041109008001 | 临时设施费 |  | 0
9 | 041109009001 | 赶工措施费 |  | 0
10 | 04B001 | 特殊条件下施工增加费 |  | 0
11 | 041109005001 | 行车、行人干扰 |  | 0
12 | 041109011001 | 建筑工人实名制费用 |  | 0
【清单大师计价软件江苏版V9.59】
总价措施项目清单与计价表
工程名称：五马路村 |  |  |  |  | 标段： | 第2页 共2页
序号 | 项目编码 | 项目名称 | 计算基础 | 费率（%） | 金额（元） | 调整 费率（%） | 调整后 金额（元） | 备注
13 | 041109015001 | 智慧工地费用 |  | 0 |  |  |  | 现场安全隐患排查、人员信息动态管理、扬尘管控视频监控、高处作业防护预警、危大工程监测预警和集成平台等设备、软件和管理费用。
合 计
【清单大师计价软件江苏版V9.59】

## 5.3 表-12 其他项目清单与计价汇总表
其他项目清单与计价汇总表
工程名称：五马路村 |  |  | 标段： | 第1页 共1页
序号 | 项目名称 | 金额(元) | 结算金额(元) | 备注
1 | 暂列金额 | 0
2 | 暂估价 | 0
2.1 | 材料暂估价 | 0
2.2 | 专业工程暂估价 | 0
3 | 计日工 | 0
4 | 总承包服务费 | 0
合 计 |  | 0
【清单大师计价软件江苏版V9.59】

## 5.4 表-12-1 暂列金额明细表
暂列金额明细表
工程名称：五马路村 |  |  | 标段： | 第1页 共1页
序号 | 项目名称 | 计量单位 | 暂定金额(元) | 备注
合 计 |  |  | 0
【清单大师计价软件江苏版V9.59】

## 5.5 表-12-2 材料（工程设备）暂估单价及调整表
材料（工程设备）暂估单价及调整表
工程名称：五马路村 | [7 empty] | 标段： | 第1页 共1页
序号 | 材料编码 | 材料(工程设备)名称、规格、型号 | 计量单位 | 数量 |  | 暂估（元） |  | 确认（元） |  | 差额±(元) |  | 备注
|  |  |  | 投标 | 确认 | 单价 | 合价 | 单价 | 合价 | 单价 | 合价
合计
【清单大师计价软件江苏版V9.59】

## 5.6 表-12-3 专业工程暂估价及结算价表
专业工程暂估价及结算价表
工程名称：五马路村 |  |  |  | 标段： | 第1页 共1页
序号 | 工程名称 | 工程内容 | 暂估金额(元) | 结算金额(元) | 差额±(元) | 备注
合 计 |  |  | 0
【清单大师计价软件江苏版V9.59】

## 5.7 表-12-4 计日工表
计日工表
工程名称：五马路村 |  |  |  | 标段： | 第1页 共1页
编号 | 项目名称 | 单位 | 暂定数量 | 实际数量 | 综合单价 | 合价（元）
[6 empty] | 暂定 | 实际
一 | 人工 |  | 0
人工小计
二 | 材料 |  | 0
材料小计
三 | 施工机械 |  | 0
施工机械小计
四、企业管理费和利润
总 计
【清单大师计价软件江苏版V9.59】

## 5.8 表-12-5 总承包服务费计价表
总承包服务费计价表
工程名称：五马路村 |  |  |  | 标段： | 第1页 共1页
序号 | 项目名称 | 项目价值(元) | 服务内容 | 计算基础 | 费率(％) | 金额(元)
1 | 发包人供应材料 | 0 |  | 项目价值
2 | 发包人发包专业工程 | 0 |  | 项目价值
合 计
【清单大师计价软件江苏版V9.59】

## 5.9 表-13 规费、税金项目计价表
规费、税金项目计价表
工程名称：五马路村 |  |  | 标段： | 第1页 共1页
序号 | 项目名称 | 计算基础 | 计算基数(元) | 计算费率(％) | 金额(元)
1 | 规费 |  |  | 0
1.1 | 社会保险费 | 分部分项工程费+措施项目费+其他项目费-除税工程设备费 |  | 2
1.2 | 住房公积金 | 分部分项工程费+措施项目费+其他项目费-除税工程设备费 |  | 0.34
1.3 | 环境保护税 | 分部分项工程费+措施项目费+其他项目费-除税工程设备费 |  | 0
2 | 税金 | 分部分项工程费+措施项目费+其他项目费+规费-除税甲供材料和甲供设备费/1.01 |  | 9
合 计
【清单大师计价软件江苏版V9.59】

## 6.1 表-08 分部分项工程和单价措施项目清单与计价表
分部分项工程和单价措施项目清单与计价表
工程名称：新街村 |  |  |  |  | 标段： | 第1页 共2页
序号 | 项目编码 | 项目名称 | 项目特征描述 | 计量 单位 | 工程量 | 金额（元）
[6 empty] | 综合单价 | 合价 | 其中
暂估价
1 | 041001001001 | 拆除路面 | 1、材质:混凝土路 2、厚度:15cm 3、运距:投标人自行考虑，综合报价 | m2 | 53.33
2 | 041001001002 | 拆除路面 | 1、材质:砂石路 2、厚度:15cm 3、运距:投标人自行考虑，综合报价 | m2 | 483
3 | 040101001001 | 挖一般土方 | 1、土壤类别:综合考虑 | m3 | 28.64
4 | 040101002001 | 挖沟槽土方 | 1、土壤类别:综合考虑 | m3 | 13.86
5 | 040103001001 | 回填方 | 1、填方材料品种:素土 2、填方来源、运距:投标人自行考虑，综合报价 | m3 | 106.33
6 | 040103001002 | 回填方 | 1、填方材料品种:碎砖等硬质土建材料 | m3 | 116.1
7 | 040203007001 | 水泥混凝土 | 1、混凝土强度等级:C30商品砼（含模板） 2、厚度:15cm 3、嵌缝材料:锯缝机锯缝，表面刻痕 4、含模板、养生 | m2 | 513
8 | 040202011001 | 碎石 | 1、石料规格:再生碎石 2、厚度:5cm | m2 | 572.85
9 | 040202001001 | 路床（槽）整形 |  | m2 | 572.85
10 | 040501004001 | 塑料管 | 1、垫层、基础材质及厚度:C20砼包封 2、材质及规格:DN300PVC-U实壁管（SN8） 3、管道检验及试验要求:闭水试验 | m | 21
交安设施
11 | 040205003001 | 警示桩 | 1、材质:φ120*3*1200mm镀锌钢管 2、规格尺寸:外贴II类反光膜 3、基础、垫层：材料品种、厚度:350*350*450mmC25混凝土基础 4、含土方的开挖、回填及弃置 | 根 | 30
本页小计
【清单大师计价软件江苏版V9.59】
分部分项工程和单价措施项目清单与计价表
工程名称：新街村 |  |  |  |  | 标段： | 第2页 共2页
序号 | 项目编码 | 项目名称 | 项目特征描述 | 计量 单位 | 工程量 | 金额（元）
[6 empty] | 综合单价 | 合价 | 其中
暂估价
12 | 040205004001 | 路名牌 | 1、类型:单柱式 2、材质、规格尺寸:1500*450*2mm热镀锌钢板面板，30*30*3.25方管骨架，φ89*6*2500mm镀锌钢管立柱 3、板面反光膜等级:IV类 4、钢板采用A3钢，螺栓表面镀锌350g/m2，钢管及钢板表面镀锌600g/m2，并进行喷塑处理 5、C25钢筋混凝土基础，含土方的开挖、回填及弃置 | 块 | 4
分部小计
分部分项工程清单合计
1 | 041104003001 | 施工护栏 |  | 项 | 1
2 | 011705001001 | 大型机械设备进退场及安拆 |  | 项 | 1
单价措施项目清单合计
本页小计
合 计
【清单大师计价软件江苏版V9.59】

## 6.2 表-11 总价措施项目清单与计价表
总价措施项目清单与计价表
工程名称：新街村 |  |  |  |  | 标段： | 第1页 共2页
序号 | 项目编码 | 项目名称 | 计算基础 | 费率（%） | 金额（元） | 调整 费率（%） | 调整后 金额（元） | 备注
1 | 041109001001 | 现场安全文明施工 |  | 0
1.1 |  | 基本费 | 分部分项工程费+单价措施项目费-除税工程设备费 | 1.5
1.2 |  | 标化增加费 | 分部分项工程费+单价措施项目费-除税工程设备费 | 0
1.3 |  | 扬尘污染防治增加费 | 分部分项工程费+单价措施项目费-除税工程设备费 | 0.31
2 | 041109010001 | 工程按质论价 | 分部分项工程费+单价措施项目费-除税工程设备费 | 0
3 | 041109002001 | 夜间施工 |  | 0
4 | 041109003001 | 二次搬运 |  | 0
5 | 041109004001 | 冬雨季施工 |  | 0
6 | 041109006001 | 地上、地下设施、建筑物的临时保护设施 |  | 0
7 | 041109007001 | 已完工程及设备保护费 |  | 0
8 | 041109008001 | 临时设施费 |  | 0
9 | 041109009001 | 赶工措施费 |  | 0
10 | 04B001 | 特殊条件下施工增加费 |  | 0
11 | 041109005001 | 行车、行人干扰 |  | 0
12 | 041109011001 | 建筑工人实名制费用 |  | 0
【清单大师计价软件江苏版V9.59】
总价措施项目清单与计价表
工程名称：新街村 |  |  |  |  | 标段： | 第2页 共2页
序号 | 项目编码 | 项目名称 | 计算基础 | 费率（%） | 金额（元） | 调整 费率（%） | 调整后 金额（元） | 备注
13 | 041109015001 | 智慧工地费用 |  | 0 |  |  |  | 现场安全隐患排查、人员信息动态管理、扬尘管控视频监控、高处作业防护预警、危大工程监测预警和集成平台等设备、软件和管理费用。
合 计
【清单大师计价软件江苏版V9.59】

## 6.3 表-12 其他项目清单与计价汇总表
其他项目清单与计价汇总表
工程名称：新街村 |  |  | 标段： | 第1页 共1页
序号 | 项目名称 | 金额(元) | 结算金额(元) | 备注
1 | 暂列金额 | 0
2 | 暂估价 | 0
2.1 | 材料暂估价 | 0
2.2 | 专业工程暂估价 | 0
3 | 计日工 | 0
4 | 总承包服务费 | 0
合 计 |  | 0
【清单大师计价软件江苏版V9.59】

## 6.4 表-12-1 暂列金额明细表
暂列金额明细表
工程名称：新街村 |  |  | 标段： | 第1页 共1页
序号 | 项目名称 | 计量单位 | 暂定金额(元) | 备注
合 计 |  |  | 0
【清单大师计价软件江苏版V9.59】

## 6.5 表-12-2 材料（工程设备）暂估单价及调整表
材料（工程设备）暂估单价及调整表
工程名称：新街村 | [7 empty] | 标段： | 第1页 共1页
序号 | 材料编码 | 材料(工程设备)名称、规格、型号 | 计量单位 | 数量 |  | 暂估（元） |  | 确认（元） |  | 差额±(元) |  | 备注
|  |  |  | 投标 | 确认 | 单价 | 合价 | 单价 | 合价 | 单价 | 合价
合计
【清单大师计价软件江苏版V9.59】

## 6.6 表-12-3 专业工程暂估价及结算价表
专业工程暂估价及结算价表
工程名称：新街村 |  |  |  | 标段： | 第1页 共1页
序号 | 工程名称 | 工程内容 | 暂估金额(元) | 结算金额(元) | 差额±(元) | 备注
合 计 |  |  | 0
【清单大师计价软件江苏版V9.59】

## 6.7 表-12-4 计日工表
计日工表
工程名称：新街村 |  |  |  | 标段： | 第1页 共1页
编号 | 项目名称 | 单位 | 暂定数量 | 实际数量 | 综合单价 | 合价（元）
[6 empty] | 暂定 | 实际
一 | 人工 |  | 0
人工小计
二 | 材料 |  | 0
材料小计
三 | 施工机械 |  | 0
施工机械小计
四、企业管理费和利润
总 计
【清单大师计价软件江苏版V9.59】

## 6.8 表-12-5 总承包服务费计价表
总承包服务费计价表
工程名称：新街村 |  |  |  | 标段： | 第1页 共1页
序号 | 项目名称 | 项目价值(元) | 服务内容 | 计算基础 | 费率(％) | 金额(元)
1 | 发包人供应材料 | 0 |  | 项目价值
2 | 发包人发包专业工程 | 0 |  | 项目价值
合 计
【清单大师计价软件江苏版V9.59】

## 6.9 表-13 规费、税金项目计价表
规费、税金项目计价表
工程名称：新街村 |  |  | 标段： | 第1页 共1页
序号 | 项目名称 | 计算基础 | 计算基数(元) | 计算费率(％) | 金额(元)
1 | 规费 |  |  | 0
1.1 | 社会保险费 | 分部分项工程费+措施项目费+其他项目费-除税工程设备费 |  | 2
1.2 | 住房公积金 | 分部分项工程费+措施项目费+其他项目费-除税工程设备费 |  | 0.34
1.3 | 环境保护税 | 分部分项工程费+措施项目费+其他项目费-除税工程设备费 |  | 0
2 | 税金 | 分部分项工程费+措施项目费+其他项目费+规费-除税甲供材料和甲供设备费/1.01 |  | 9
合 计
【清单大师计价软件江苏版V9.59】