## 1.1 封-1 封面
| 三院4#、5#、6#、7#、8#外立面升级改造工程( |  |  | 工程
招标工程量清单
招 标 人：
（单位盖章）
造价咨询人：
（单位盖章）

## 2.1 表-08 分部分项工程和单价措施项目清单与计价表
分部分项工程和单价措施项目清单与计价表
工程名称：三院4#、5#、6#、7#、8#外立面升级改造工程 |  |  |  |  | 标段：
序号 | 项目编码 | 项目名称 | 项目特征描述 | 计量 单位 | 工程量 | 金额（元）
[6 empty] | 综合单价 | 合价 | 其中
暂估价
4#
1 | 011407001001 | 墙面喷刷涂料 | 1、罩光面漆一层、喷涂真石漆两遍（厚度〉2.0mm）（天然岩片含量大于10%，纯丙乳液，乳液含量大于13%），同色系底漆一遍 2、同品牌真石漆腻子两遍，采用柔性腻子（R型标准） 3、5mm抗渗防裂砂浆，耐碱玻纤网格布（120g/平方米）一道，砂浆固定 4、1.5厚聚合物水泥防水涂料 5、5厚水泥防水砂浆 6、界面处理剂一道（如遇瓷砖外墙，需采用瓷砖外墙专用界面剂） 7、清理干净原污染的墙面（包含但不限于面砖清理表面，涂料铲除，清除废弃空调外机支架、晾晒架及其他杂物） 8、铲平已松动、空鼓、开裂的外墙面砖和粉饰层，1：3水泥砂浆找平，与原墙面平齐 9、真石漆具体分格及色调见本图立面图及效果图 10、真石漆饰面由专业工艺完成,其材质、规格、颜色等,均由施工单位提供样板,经业主和设计单位确认后进行封样,并据此验收 11、涂刷完成后,应将外墙窗户、雨蓬、空调外机及落水管等上面的污染物擦拭干净 12、拆除垃圾外运，运距自行考虑 | m2 | 4114.5
2 | 011407001002 | 顶面喷刷涂料 | 1、部位:挑空底板顶棚 2、白色防水乳胶漆涂料饰面 3、2厚面层耐水腻子分遍刮平，采用柔性腻子（R型标准） 4、界面处理剂一道 5、铲平到基层（现浇钢筋混凝土楼板） 6、拆除垃圾外运，运距自行考虑 | m2 | 13.97
3 | 011407001003 | 墙面喷刷涂料 | 1、白色防水乳胶漆涂料饰面 2、2厚面层耐水腻子分遍刮平，采用柔性腻子（R型标准） 3、界面处理剂一道 4、铲平到基层（现浇钢筋混凝土楼板） 5、拆除垃圾外运，运距自行考虑 | m2 | 12.89
4 | 011607001001 | 塑料管道拆除 | 1、原有外立面雨污水管、冷凝水管等破损、老坏管道拆除 2、拆除垃圾外运，运距自行考虑 3、工程结算时不予调整 | 栋 | 1
5 | 010902004001 | 雨水管 | 1、DE110PVC落水管（厚度满足国家GB标准3.2mm厚、防紫外线），含配套不锈钢落水斗、不锈钢网罩等 2、识别色标牌规格为高400mm×宽100mm,背景颜色为白色或淡灰色,宜和立管颜色保持一致；识别色标牌正中显示“雨水”字样,其中“雨水”颜色为蓝色,用以区分排水立管用途,两字间距离为100mm；为便于发现,起到提醒、警示作用,识别色标牌粘贴位置离地高度宜为1.5m左右 3、离地30-50cm设置检修孔，每两层设置一道伸缩节 4、如有女儿墙的情况，需自行考虑开孔、封堵、修补等费用 5、选用的材料、工艺,需满足国家相关规范及施工要求 | m | 78.4
6 | 011407001004 | 外墙仿石涂料 | 1、落水管等管表面真石漆（材质、颜色等同外墙面） 2、选用的材料、工艺,需满足国家相关规范及施工要求 | m2 | 54.16
7 | 011503001001 | 空调外罩 | 1、清单按外罩框外围面积计入/具体做法详见设计图纸 2、60*1厚铝百叶，百叶水平间距20mm,φ5百叶串筋 3、30*30*1.2铝方通，40*4角钢架，刷防锈漆，10*100膨胀螺栓，不锈钢连接件 | m2 | 24
8 | 01B001 | 未考虑的其他项 | 1、包含且不限于外墙门窗、防盗窗、雨蓬、保留的落水管、原有的空调外机及外墙管线等，施工单位需充分考虑并做好整理、保护及原样恢复； 2、医院往来人员复杂且人流量大，施工单位需充分考虑并做好，施工时现场安全防护措施； 3、如施工过程遇到建筑存在较为严重的安全隐患,需第一时间停工,并同建设单位及设计、监理现场确定处理方案，此处发生机械台班停置费、人工窝工 4、投标人自行勘察现场结合现场实际情况综合报价，涉及因施工原因而导致活动场地部分移位、损坏、修复、赔偿及其他情况 5、投标人综合考虑，以上情况结算不做调整 | 项 | 1
分部小计
5#
9 | 011407001005 | 墙面喷刷涂料 | 1、罩光面漆一层、喷涂真石漆两遍（厚度〉2.0mm）（天然岩片含量大于10%，纯丙乳液，乳液含量大于13%），同色系底漆一遍 2、同品牌真石漆腻子两遍，采用柔性腻子（R型标准） 3、5mm抗渗防裂砂浆，耐碱玻纤网格布（120g/平方米）一道，砂浆固定 4、1.5厚聚合物水泥防水涂料 5、5厚水泥防水砂浆 6、界面处理剂一道 7、清理干净原污染的墙面（包含但不限于面砖清理表面，涂料铲除，清除废弃空调外机支架、晾晒架及其他杂物） 8、铲平已松动、空鼓、开裂的外墙面砖和粉饰层，1：3水泥砂浆找平，与原墙面平齐 9、真石漆具体分格及色调见本图立面图及效果图 10、真石漆饰面由专业工艺完成,其材质、规格、颜色等,均由施工单位提供样板,经业主和设计单位确认后进行封样,并据此验收 11、涂刷完成后,应将外墙窗户、雨蓬、空调外机及落水管等上面的污染物擦拭干净 12、拆除垃圾外运，运距自行考虑 | m2 | 3398.82
10 | 011407001006 | 顶面喷刷涂料 | 1、部位:挑空底板顶棚 2、白色防水乳胶漆涂料饰面 3、2厚面层耐水腻子分遍刮平，采用柔性腻子（R型标准） 4、界面处理剂一道 5、铲平到基层（现浇钢筋混凝土楼板） 6、拆除垃圾外运，运距自行考虑 | m2 | 133.67
11 | 011407001007 | 墙面喷刷涂料 | 1、部位:墙面 2、白色防水乳胶漆涂料饰面 3、2厚面层耐水腻子分遍刮平，采用柔性腻子（R型标准） 4、界面处理剂一道 5、铲平到基层（现浇钢筋混凝土楼板） 6、拆除垃圾外运，运距自行考虑 | m2 | 12.89
12 | 011503001002 | 空调外罩 | 1、清单按外罩框外围面积计入/具体做法详见设计图纸 2、60*1厚铝百叶，百叶水平间距20mm,φ5百叶串筋 3、30*30*1.2铝方通，40*4角钢架，刷防锈漆，10*100膨胀螺栓，不锈钢连接件 | m2 | 48
13 | 011607001002 | 塑料管道拆除 | 1、原有外立面雨污水管、冷凝水管等破损、老坏管道拆除 2、拆除垃圾外运，运距自行考虑 3、工程结算时不予调整 | 栋 | 1
14 | 010902004002 | 雨水管 | 1、DE110PVC落水管（厚度满足国家GB标准3.2mm厚、防紫外线），含配套不锈钢落水斗、不锈钢网罩等 2、识别色标牌规格为高400mm×宽100mm,背景颜色为白色或淡灰色,宜和立管颜色保持一致；识别色标牌正中显示“雨水”字样,其中“雨水”颜色为蓝色,用以区分排水立管用途,两字间距离为100mm；为便于发现,起到提醒、警示作用,识别色标牌粘贴位置离地高度宜为1.5m左右 3、离地30-50cm设置检修孔，每两层设置一道伸缩节 4、如有女儿墙的情况，需自行考虑开孔、封堵、修补等费用 5、选用的材料、工艺,需满足国家相关规范及施工要求 | m | 103.2
15 | 011407001008 | 外墙仿石涂料 | 1、落水管等管表面真石漆（材质、颜色等同外墙面） 2、选用的材料、工艺,需满足国家相关规范及施工要求 | m2 | 71.29
16 | 01B002 | 未考虑的其他项 | 1、包含且不限于外墙门窗、防盗窗、雨蓬、保留的落水管、原有的空调外机及外墙管线等，施工单位需充分考虑并做好整理、保护及原样恢复； 2、医院往来人员复杂且人流量大，施工单位需充分考虑并做好，施工时现场安全防护措施； 3、如施工过程遇到建筑存在较为严重的安全隐患,需第一时间停工,并同建设单位及设计、监理现场确定处理方案，此处发生机械台班停置费、人工窝工 4、投标人自行勘察现场结合现场实际情况综合报价，涉及因施工原因而导致活动场地部分移位、损坏、修复、赔偿及其他情况 5、投标人综合考虑，以上情况结算不做调整 | 项 | 1
分部小计
6#
17 | 011407001009 | 墙面喷刷涂料 | 1、罩光面漆一层、喷涂真石漆两遍（厚度〉2.0mm）（天然岩片含量大于10%，纯丙乳液，乳液含量大于13%），同色系底漆一遍 2、同品牌真石漆腻子两遍，采用柔性腻子（R型标准） 3、5mm抗渗防裂砂浆，耐碱玻纤网格布（120g/平方米）一道，砂浆固定 4、1.5厚聚合物水泥防水涂料 5、5厚水泥防水砂浆 6、界面处理剂一道（如遇瓷砖外墙，需采用瓷砖外墙专用界面剂） 7、清理干净原污染的墙面（包含但不限于面砖清理表面，涂料铲除，清除废弃空调外机支架及其他杂物） 8、铲平已松动、空鼓、开裂的外墙面砖和粉饰层，1：3水泥砂浆找平，与原墙面平齐 9、真石漆具体分格及色调见本图立面图及效果图 10、真石漆饰面由专业工艺完成,其材质、规格、颜色等,均由施工单位提供样板,经业主和设计单位确认后进行封样,并据此验收 11、涂刷完成后,应将外墙窗户、雨蓬、空调外机及落水管等上面的污染物擦拭干净 12、拆除垃圾外运，运距自行考虑 | m2 | 1027.31
18 | 011407001010 | 顶面喷刷涂料 | 1、部位:挑空底板顶棚 2、白色防水乳胶漆涂料饰面 3、2厚面层耐水腻子分遍刮平，采用柔性腻子（R型标准） 4、界面处理剂一道 5、铲平到基层（现浇钢筋混凝土楼板） 6、拆除垃圾外运，运距自行考虑 | m2 | 4.11
19 | 011407001011 | 墙面喷刷涂料 | 1、白色防水乳胶漆涂料饰面 2、2厚面层耐水腻子分遍刮平，采用柔性腻子（R型标准） 3、界面处理剂一道 4、铲平到基层（现浇钢筋混凝土楼板） 5、拆除垃圾外运，运距自行考虑 | m2 | 16.38
20 | 011607001003 | 塑料管道拆除 | 1、原有外立面雨污水管、冷凝水管等破损、老坏管道拆除 2、拆除垃圾外运，运距自行考虑 3、工程结算时不予调整 | 栋 | 1
21 | 010902004003 | 雨水管 | 1、DE110PVC落水管（厚度满足国家GB标准3.2mm厚、防紫外线），含配套不锈钢落水斗、不锈钢网罩等 2、识别色标牌规格为高400mm×宽100mm,背景颜色为白色或淡灰色,宜和立管颜色保持一致；识别色标牌正中显示“雨水”字样,其中“雨水”颜色为蓝色,用以区分排水立管用途,两字间距离为100mm；为便于发现,起到提醒、警示作用,识别色标牌粘贴位置离地高度宜为1.5m左右 3、离地30-50cm设置检修孔，每两层设置一道伸缩节 4、如有女儿墙的情况，需自行考虑开孔、封堵、修补等费用 5、选用的材料、工艺,需满足国家相关规范及施工要求 | m | 45.8
22 | 011407001012 | 外墙仿石涂料 | 1、落水管等管表面真石漆（材质、颜色等同外墙面） 2、选用的材料、工艺,需满足国家相关规范及施工要求 | m2 | 31.64
23 | 011503001003 | 空调外罩 | 1、清单按外罩框外围面积计入/具体做法详见设计图纸 2、60*1厚铝百叶，百叶水平间距20mm,φ5百叶串筋 3、30*30*1.2铝方通，40*4角钢架，刷防锈漆，10*100膨胀螺栓，不锈钢连接件 | m2 | 24
24 | 01B003 | 未考虑的其他项 | 1、包含且不限于外墙门窗、防盗窗、雨蓬、保留的落水管、原有的空调外机及外墙管线等，施工单位需充分考虑并做好整理、保护及原样恢复； 2、医院往来人员复杂且人流量大，施工单位需充分考虑并做好，施工时现场安全防护措施； 3、如施工过程遇到建筑存在较为严重的安全隐患,需第一时间停工,并同建设单位及设计、监理现场确定处理方案，此处发生机械台班停置费、人工窝工 4、投标人自行勘察现场结合现场实际情况综合报价，涉及因施工原因而导致活动场地部分移位、损坏、修复、赔偿及其他情况 5、投标人综合考虑，以上情况结算不做调整 | 项 | 1
分部小计
7#
25 | 011407001013 | 墙面喷刷涂料 | 1、罩光面漆一层、喷涂真石漆两遍（厚度〉2.0mm）（天然岩片含量大于10%，纯丙乳液，乳液含量大于13%），同色系底漆一遍 2、同品牌真石漆腻子两遍，采用柔性腻子（R型标准） 3、5mm抗渗防裂砂浆 4、耐碱玻纤网格布（120g/平方米）一道，砂浆固定 5、1.5厚聚合物水泥防水涂料 6、5厚水泥防水砂浆 7、界面处理剂一道（如遇瓷砖外墙，需采用瓷砖外墙专用界面剂） 8、清理拆除至原找平层，坑洼处1:3水泥砂浆找平（包含但不限于清理表面，涂料铲除，清除废弃空调外机支架、晾晒架、雨棚及其他杂物） 9、真石漆具体分格及色调见本图立面图及效果图 10、真石漆饰面由专业工艺完成,其材质、规格、颜色等,均由施工单位提供样板,经业主和设计单位确认后进行封样,并据此验收 11、涂刷完成后,应将外墙窗户、雨蓬、空调外机及落水管等上面的污染物擦拭干净 12、拆除垃圾外运，运距自行考虑 | m2 | 2053.7
26 | 011407001014 | 顶面喷刷涂料 | 1、部位:挑空底板顶棚 2、白色防水乳胶漆涂料饰面 3、2厚面层耐水腻子分遍刮平，采用柔性腻子（R型标准） 4、界面处理剂一道 5、铲平到基层（现浇钢筋混凝土楼板） 6、拆除垃圾外运，运距自行考虑 | m2 | 91.16
27 | 011503001004 | 空调外罩 | 1、清单按外罩框外围面积计入/具体做法详见设计图纸 2、60*1厚铝百叶，百叶水平间距20mm,φ5百叶串筋 3、30*30*1.2铝方通，40*4角钢架，刷防锈漆，10*100膨胀螺栓，不锈钢连接件 | m2 | 153.6
28 | 011407001015 | 外墙仿石涂料 | 1、落水管等管表面真石漆（材质、颜色等同外墙面） 2、选用的材料、工艺,需满足国家相关规范及施工要求 | m2 | 38.13
29 | 01B004 | 未考虑的其他项 | 1、包含且不限于外墙门窗、防盗窗、雨蓬、保留的落水管、原有的空调外机及外墙管线等，施工单位需充分考虑并做好整理、保护及原样恢复； 2、医院往来人员复杂且人流量大，施工单位需充分考虑并做好，施工时现场安全防护措施； 3、如施工过程遇到建筑存在较为严重的安全隐患,需第一时间停工,并同建设单位及设计、监理现场确定处理方案，此处发生机械台班停置费、人工窝工 4、投标人自行勘察现场结合现场实际情况综合报价，涉及因施工原因而导致活动场地部分移位、损坏、修复、赔偿及其他情况 5、投标人综合考虑，以上情况结算不做调整 | 项 | 1
分部小计
8#
30 | 011407001016 | 墙面喷刷涂料 | 1、罩光面漆一层、喷涂真石漆两遍（厚度〉2.0mm）（天然岩片含量大于10%，纯丙乳液，乳液含量大于13%），同色系底漆一遍 2、同品牌真石漆腻子两遍，采用柔性腻子（R型标准） 3、5mm抗渗防裂砂浆 4、耐碱玻纤网格布（120g/平方米）一道，砂浆固定 5、1.5厚聚合物水泥防水涂料 6、5厚水泥防水砂浆 7、界面处理剂一道 8、清理拆除至原找平层，坑洼处1:3水泥砂浆找平（包含但不限于清理表面，涂料铲除，清除其他杂物） 9、真石漆具体分格及色调见本图立面图及效果图 10、真石漆饰面由专业工艺完成,其材质、规格、颜色等,均由施工单位提供样板,经业主和设计单位确认后进行封样,并据此验收 11、涂刷完成后,应将外墙窗户、雨蓬、空调外机及落水管等上面的污染物擦拭干净 12、拆除垃圾外运，运距自行考虑 | m2 | 1681.31
31 | 011407001017 | 顶面喷刷涂料 | 1、部位:挑空底板顶棚 2、白色防水乳胶漆涂料饰面 3、2厚面层耐水腻子分遍刮平，采用柔性腻子（R型标准） 4、界面处理剂一道 5、铲平到基层（现浇钢筋混凝土楼板） 6、拆除垃圾外运，运距自行考虑 | m2 | 18.63
32 | 011503001005 | 空调外罩 | 1、清单按外罩框外围面积计入/具体做法详见设计图纸 2、60*1厚铝百叶，百叶水平间距20mm,φ5百叶串筋 3、30*30*1.2铝方通，40*4角钢架，刷防锈漆，10*100膨胀螺栓，不锈钢连接件 | m2 | 129.6
33 | 011407001018 | 外墙仿石涂料 | 1、落水管等管表面真石漆（材质、颜色等同外墙面） 2、选用的材料、工艺,需满足国家相关规范及施工要求 | m2 | 34.65
34 | 01B005 | 未考虑的其他项 | 1、包含且不限于外墙门窗、防盗窗、雨蓬、保留的落水管、原有的空调外机及外墙管线等，施工单位需充分考虑并做好整理、保护及原样恢复； 2、医院往来人员复杂且人流量大，施工单位需充分考虑并做好，施工时现场安全防护措施； 3、如施工过程遇到建筑存在较为严重的安全隐患,需第一时间停工,并同建设单位及设计、监理现场确定处理方案，此处发生机械台班停置费、人工窝工 4、投标人自行勘察现场结合现场实际情况综合报价，涉及因施工原因而导致活动场地部分移位、损坏、修复、赔偿及其他情况 5、投标人综合考虑，以上情况结算不做调整 | 项 | 1
分部小计
分部分项工程清单合计
1 | 011701002001 | 外脚手架 | 1、外墙脚手架，本清单单价中包含脚手架基底下清理及整平、脚手架基础、绿化部位（如有）的清理及恢复、外墙满挂安全网及相应的消防扬尘要求、有可能存在的临时防护、施工期人流通道口的防护等现场所有费用，同时也包括占用人行道或非机动车道或临水面的措施增加费用 | 项 | 1
2 | 011704001001 | 超高施工增加 |  | 项 | 1
3 | 011703001001 | 垂直运输 | 1、本清单中垂直运输费包含本招标范围内所有单体的垂直运输费，采用何种方式垂直运输由各投标人自行考虑，结算时不做调整。 | 项 | 1
单价措施项目清单合计
合 计
【清单大师计价软件江苏版V9.59】

## 2.2 表-11 总价措施项目清单与计价表
总价措施项目清单与计价表
工程名称：三院4#、5#、6#、7#、8#外立面升级改造工程 |  |  |  |  | 标段：
序号 | 项目编码 | 项目名称 | 计算基础 | 费率（%） | 金额（元） | 调整 费率（%） | 调整后 金额（元） | 备注
1 | 011707001001 | 现场安全文明施工 |  | 0
1.1 |  | 基本费 | 分部分项工程费+单价措施项目费-除税工程设备费 | 1.5
1.2 |  | 标化增加费 | 分部分项工程费+单价措施项目费-除税工程设备费 | 0
1.3 |  | 扬尘污染防治增加费 | 分部分项工程费+单价措施项目费-除税工程设备费 | 0.21
2 | 011707010001 | 工程按质论价 | 分部分项工程费+单价措施项目费-除税工程设备费 | 0
3 | 011707002001 | 夜间施工 |  | 0
4 | 011707004001 | 二次搬运 |  | 0
5 | 011707005001 | 冬雨季施工 |  | 0
6 | 011707006001 | 地上、地下设施、建筑物的临时保护设施 |  | 0
7 | 011707007001 | 已完工程及设备保护费 |  | 0
8 | 011707008001 | 临时设施费 |  | 0
9 | 011707009001 | 赶工措施费 |  | 0
10 | 01B006 | 特殊条件下施工增加费 |  | 0
11 | 011707003001 | 非夜间施工照明 |  | 0
12 | 011707011001 | 住宅工程分户验收 |  | 0
13 | 011707012001 | 建筑工人实名制费用 |  | 0
14 | 011707015001 | 智慧工地费用 |  | 0 |  |  |  | 现场安全隐患排查、人员信息动态管理、扬尘管控视频监控、高处作业防护预警、危大工程监测预警和集成平台等设备、软件和管理费用。
合 计
【清单大师计价软件江苏版V9.59】

## 2.3 表-12 其他项目清单与计价汇总表
其他项目清单与计价汇总表
工程名称：三院4#、5#、6#、7#、8#外立面升级改造工程 |  |  | 标段：
序号 | 项目名称 | 金额(元) | 结算金额(元) | 备注
1 | 暂列金额 | 135000
2 | 暂估价 | 0
2.1 | 材料暂估价 | 0
2.2 | 专业工程暂估价 | 0
3 | 计日工 | 0
4 | 总承包服务费 | 0
合 计 |  | 135000
【清单大师计价软件江苏版V9.59】

## 2.4 表-12-1 暂列金额明细表
暂列金额明细表
工程名称：三院4#、5#、6#、7#、8#外立面升级改造工程 |  |  | 标段：
序号 | 项目名称 | 计量单位 | 暂定金额(元) | 备注
1 | 暂列金 | 项 | 135000
合 计 |  |  | 135000
【清单大师计价软件江苏版V9.59】

## 2.5 表-13 规费、税金项目计价表
规费、税金项目计价表
工程名称：三院4#、5#、6#、7#、8#外立面升级改造工程 |  |  | 标段：
序号 | 项目名称 | 计算基础 | 计算基数(元) | 计算费率(％) | 金额(元)
1 | 规费 |  |  | 0
1.1 | 社会保险费 | 分部分项工程费+措施项目费+其他项目费-除税工程设备费 |  | 3.8
1.2 | 住房公积金 | 分部分项工程费+措施项目费+其他项目费-除税工程设备费 |  | 0.67
1.3 | 环境保护税 | 分部分项工程费+措施项目费+其他项目费-除税工程设备费 |  | 0
2 | 税金 | 分部分项工程费+措施项目费+其他项目费+规费-除税甲供材料和甲供设备费/1.01 |  | 9
合 计
【清单大师计价软件江苏版V9.59】