## 1.1 封-1 封面
|  | 扬中市新坝镇丰乐桥村2025年度农村生活污水治理项目 |  |  | 工程
招标工程量清单
招 标 人：
（单位盖章）
造价咨询人：
（单位盖章）
2024年12月18日

## 1.2 扉-1 扉页
|  | 扬中市新坝镇丰乐桥村2025年度农村生活污水治理项目 |  |  |  | 工程
招标工程量清单
| 招 标 人： |  |  | 造价咨询人：
|  |  | （单位盖章） |  | （单位资质专用章）
| 法定代表人 或其授权人： |  |  | 法定代表人 或其授权人：
|  |  | （签字或盖章） |  | （签字或盖章）
| 编 制 人： |  |  | 复 核 人：
|  |  | （造价人员签字盖专用章） |  | （造价工程师签字盖专用章）
| 编 制 时 间： |  | 2024年12月12日 | 复 核 时 间： | 2024年12月18日

## 3.1 表-08 分部分项工程和单价措施项目清单与计价表
分部分项工程和单价措施项目清单与计价表
工程名称：扬中市新坝镇丰乐桥村2025年度农村生活污水治理项目 |  |  |  |  | 标段： |  |  |  |  | 第1页 共2页
序号 | 项目编码 | 项目名称 |  | 项目特征描述 |  | 计量 单位 | 工程量 | 金额（元）
[8 empty] | 综合单价 | 合价 |  | 其中
暂估价
0405 管网工程
1 | 040101002002 | 挖沟槽土方 |  | 1、土壤类别：一、二类土 2、人工挖土 |  | m3 | 302.5
2 | 040101003002 | 挖基坑土方 |  | 1、土壤类别：一、二类土 2、人工挖土 |  | m3 | 1100
3 | 040103001012 | 回填方 |  | 1、1:1砂石回填 |  | m3 | 39.2
4 | 040103001015 | 回填方 |  | 1、填方材料品种：开挖原土 |  | m3 | 742.5
5 | 040501004004 | 塑料管 |  | 1、材质及规格：DN110UPVC塑料管 2、连接形式：胶圈接口 |  | m | 660
6 | 040501004005 | 塑料管 |  | 1、材质及规格：DN75UPVC塑料管 2、连接形式：胶圈接口 |  | m | 550
7 | 040504008005 | 隔油池 |  | 1、D315*D110 成品PE隔油池 带过滤蓝，含井盖，环刚度≥10000N/㎡ |  | 座 | 110
8 | 040504008006 | 整体化粪池 |  | 1、两孔三舱式，有效容积0.6立方，玻璃钢材质，含井筒，壁厚3mm，环刚度≥1KN/㎡； 2、有明显进、出水管的接入标志，隔仓板上有DN110导流过粪管 |  | 座 | 110
9 | 040504008007 | 化粪池内不锈钢模块 |  | 1、材质：不锈钢 2、型号、规格：20*20*20cm 3、含纤维束滤料 |  | 块 | 1320
10 | 010512008002 | 化粪池复合井盖 |  | 1、化粪池复合井盖DN300 2、颜色甲方指定 |  | 块(套) | 220
11 | 040504008015 | 调蓄池 |  | 1、1m3调蓄池 2、10cm厚C20砼垫层 3、15cm厚C30钢筋砼基础 4、M7.5水泥砂浆MU20标准砖砌筑 5、C25混凝土盖板 2、具体做法详见设计图纸 |  | 座 | 220
12 | 040402018001 | 施工缝 |  | 1、类别：锯缝机锯缝 |  | m | 180
本页小计
【新点2013清单造价江苏版 V10.3.6】
分部分项工程和单价措施项目清单与计价表
工程名称：扬中市新坝镇丰乐桥村2025年度农村生活污水治理项目 |  |  |  |  | 标段： |  |  |  |  | 第2页 共2页
序号 | 项目编码 | 项目名称 |  | 项目特征描述 |  | 计量 单位 | 工程量 | 金额（元）
[8 empty] | 综合单价 | 合价 |  | 其中
暂估价
13 | 041001001001 | 拆除路面 |  | 1、材质：混凝土路面 2、厚度：22cm |  | m2 | 900
14 | 040202011001 | 碎石 |  | 1、厚度：10cm |  | m2 | 900
15 | 040203007001 | 水泥混凝土 |  | 1、混凝土强度等级：C25 2、厚度：12cm |  | m2 | 900
16 | 040103002003 | 余方弃置 |  | 1、废弃料品种：开挖多余土方 2、运距：投标方自行考虑，结算不作调整 |  | m3 | 660
17 | 040103002004 | 余方弃置 |  | 1、废弃料品种：道路挖除弃渣装车外运 2、运距：投标方自行考虑，结算不作调整 |  | m3 | 198
分部小计
分部分项合计
本页小计
合 计
【新点2013清单造价江苏版 V10.3.6】

## 3.2 表-11 总价措施项目清单与计价表
总价措施项目清单与计价表
工程名称：扬中市新坝镇丰乐桥村2025年度农村生活污水治理项目 | [5 empty] | 标段： |  |  |  |  | 第1页 共2页
序号 | 项目编码 | 项目名称 |  | 计算基础 | 费率（%） |  | 金额（元） |  | 调整 费率（%） | 调整后 金额（元） |  | 备注
1 | 041109001001 | 安全文明施工费
1.1 |  | 基本费 |  | 分部分项合计+单价措施项目合计-除税工程设备费 | 1.500
1.2 |  | 增加费 |  | 分部分项合计+单价措施项目合计-除税工程设备费
1.3 |  | 扬尘污染防治增加费 |  | 分部分项合计+单价措施项目合计-除税工程设备费 | 0.310
2 | 041109002001 | 夜间施工 |  | 分部分项合计+单价措施项目合计-除税工程设备费
3 | 041109003001 | 二次搬运 |  | 分部分项合计+单价措施项目合计-除税工程设备费
4 | 041109004001 | 冬雨季施工 |  | 分部分项合计+单价措施项目合计-除税工程设备费
5 | 041109005001 | 行车、行人干扰 |  | 分部分项合计+单价措施项目合计-除税工程设备费
6 | 041109006001 | 地上、地下设施、建筑物的临时保护设施 |  | 分部分项合计+单价措施项目合计-除税工程设备费
7 | 041109007001 | 已完工程及设备保护 |  | 分部分项合计+单价措施项目合计-除税工程设备费
8 | 041109008001 | 临时设施 |  | 分部分项合计+单价措施项目合计-除税工程设备费
【新点2013清单造价江苏版 V10.3.6】
编制人（造价人员）： | [7 empty] | 复核人（造价工程师）：
总价措施项目清单与计价表
工程名称：扬中市新坝镇丰乐桥村2025年度农村生活污水治理项目 | [5 empty] | 标段： |  |  |  |  | 第2页 共2页
序号 | 项目编码 | 项目名称 |  | 计算基础 | 费率（%） |  | 金额（元） |  | 调整 费率（%） | 调整后 金额（元） |  | 备注
9 | 041109009001 | 赶工措施 |  | 分部分项合计+单价措施项目合计-除税工程设备费
10 | 041109010001 | 工程按质论价 |  | 分部分项合计+单价措施项目合计-除税工程设备费
11 | 041109011001 | 建筑工人实名制费用 |  | 分部分项合计+单价措施项目合计-除税工程设备费 | [7 empty] | 建筑工人实名制设备由建筑工人工资专用账户开户银行提供的，建筑工人实名制费用按表中费率乘以0.5系数计取
12 | 041109091001 | 特殊条件下施工增加费 |  | 分部分项合计+单价措施项目合计-除税工程设备费
13 | 041109015001 | 智慧工地费用 |  | 分部分项合计+单价措施项目合计-除税工程设备费 | [7 empty] | 现场安全隐患排查、人员信息动态管理、扬尘管控视频监控、高处作业防护预警、危大工程监测预警和集成平台等设备、软件和管理费用。
14 | 041109016001 | 新冠疫情常态化防控 |  | 分部分项合计+单价措施项目合计-除税工程设备费
【新点2013清单造价江苏版 V10.3.6】
编制人（造价人员）： | [7 empty] | 复核人（造价工程师）：

## 3.3 表-12 其他项目清单与计价汇总表
其他项目清单与计价汇总表
工程名称：扬中市新坝镇丰乐桥村2025年度农村生活污水治理项目 |  |  |  | 标段： |  |  | 第1页 共1页
序号 | 项目名称 |  | 金额(元) |  | 结算金额(元) | 备注
1 | 暂列金额 |  | 80000.00
2 | 暂估价
2.1 | 材料暂估价
2.2 | 专业工程暂估价
3 | 计日工
4 | 总承包服务费
合 计 |  |  | 80000.00
【新点2013清单造价江苏版 V10.3.6】

## 3.4 表-12-1 暂列金额明细表
暂列金额明细表
工程名称：扬中市新坝镇丰乐桥村2025年度农村生活污水治理项目 |  |  |  | 标段： |  | 第1页 共1页
序号 | 项目名称 |  | 计量单位 |  | 暂定金额(元) | 备注
1 | 暂列金额 |  |  |  | 80000.00
合 计 |  |  |  |  | 80000.00
【新点2013清单造价江苏版 V10.3.6】

## 3.5 表-12-3 专业工程暂估价及结算价表
专业工程暂估价及结算价表
工程名称：扬中市新坝镇丰乐桥村2025年度农村生活污水治理项目 |  |  |  |  | 标段： |  |  | 第1页 共1页
序号 | 工程名称 |  | 工程内容 | 暂估金额(元) |  | 结算金额(元) | 差额±(元) |  | 备注
合 计
【新点2013清单造价江苏版 V10.3.6】

## 3.6 表-13 规费、税金项目计价表
规费、税金项目计价表
工程名称：扬中市新坝镇丰乐桥村2025年度农村生活污水治理项目 |  |  |  | 标段： |  |  |  | 第1页 共1页
序号 | 项目名称 |  | 计算基础 |  | 计算基数(元) |  | 计算费率(％) |  | 金额(元)
1 | 规费 |  | 环境保护税+社会保险费+住房公积金 |  |  |  | 100.000
1.1 | 社会保险费 |  | 分部分项工程费+措施项目费+其他项目费-除税工程设备费 |  |  |  | 2.000
1.2 | 住房公积金 |  | 分部分项工程费+措施项目费+其他项目费-除税工程设备费 |  |  |  | 0.340
1.3 | 环境保护税 |  | 分部分项工程费+措施项目费+其他项目费-除税工程设备费
2 | 税金 |  | 分部分项工程费+措施项目费+其他项目费+规费-除税甲供材料和甲供设备费/1.01 |  |  |  | 9.000
合 计
【新点2013清单造价江苏版 V10.3.6】
编制人（造价人员）： | [5 empty] | 复核人（造价工程师）：