## 1.1 封-1 封面
|  | 连云港市公安局开发区分局执法办案管理中心升级改造项目装饰装修工程 |  |  | 工程
招标工程量清单
连云港经济技术开发区政府投资工程服务中心
招 标 人：
（单位盖章）
造价咨询人：
（单位盖章）
2025年03月20日

## 1.2 扉-1 扉页
|  | 连云港市公安局开发区分局执法办案管理中心升级改造项目装饰装修工程 |  |  |  | 工程
招标工程量清单
| 招 标 人： |  | 连云港经济技术开发区政府投资工程服务中心 | 造价咨询人：
|  |  | （单位盖章） |  | （单位资质专用章）
| 法定代表人 或其授权人： |  |  | 法定代表人 或其授权人：
|  |  | （签字或盖章） |  | （签字或盖章）
| 编 制 人： |  |  | 复 核 人：
|  |  | （造价人员签字盖专用章） |  | （造价工程师签字盖专用章）
| 编 制 时 间： |  | 2025年03月20日 | 复 核 时 间： | 2025年03月20日

## 1.3 表-01 总说明
总说明
工程名称：连云港市公安局开发区分局执法办案管理中心升级改造项目装饰装修工程 |  | 第1页 共1页
【新点2013清单造价江苏版 V10.3.6】

## 3.1 表-08 分部分项工程和单价措施项目清单与计价表
分部分项工程和单价措施项目清单与计价表
工程名称：连云港市公安局开发区分局执法办案管理中心升级改造项目装饰装修工程-土建工程 |  |  |  |  | 标段： |  |  |  |  | 第1页 共7页
序号 | 项目编码 | 项目名称 |  | 项目特征描述 |  | 计量 单位 | 工程量 | 金额（元）
[8 empty] | 综合单价 | 合价 |  | 其中
暂估价
砌筑工程
1 | 010401008001 | 填充墙 |  | 1、200厚蒸压灰加气混凝土砌块，强度等级A3.5，体块容重(B05)≤600 2、砂浆强度等级、配合比：M5水泥砂浆 |  | m3 | 48.62
2 | 010401008002 | 填充墙 |  | 1、100厚蒸压灰加气混凝土砌块，强度等级A3.5，体块容重(B05)≤600 2、砂浆强度等级、配合比：M5水泥砂浆 |  | m3 | 0.43
3 | 010401008003 | 填充墙 |  | 1、100厚蒸压灰加气混凝土砌块，强度等级A3.5，体块容重(B05)≤600，有水房间 2、砂浆强度等级、配合比：M5水泥砂浆 |  | m3 | 0.87
分部小计
混凝土及钢筋混凝土工程
4 | 010503004001 | 圈梁 |  | 1、混凝土种类：200*300，C30混凝土圈梁 2、含模板安、拆 |  | m3 | 14.59
5 | 010502002001 | 构造柱 |  | 1、混凝土种类：200*200，C30商品砼 2、含模板安、拆 |  | m3 | 8.13
6 | 010503005001 | 过梁 |  | 1、混凝土种类：C20混凝土过梁 2、含模板安、拆 |  | m3 | 1.05
7 | 010502001001 | 矩形柱 |  | 1、混凝土种类：C30商品砼 2、含模板安、拆 |  | m3 | 3.5
8 | 010515001001 | 现浇构件钢筋 |  | 1、钢筋种类、规格：三级钢筋 φ10以内 |  | t | 0.673
9 | 010515001002 | 现浇构件钢筋 |  | 1、钢筋种类、规格：三级钢筋 φ10以外 |  | t | 1.426
分部小计
门窗工程
10 | 010801002001 | 木质门带套带门眉 |  | 1、门代号及洞口尺寸：M1122、M1021 2、含门锁、门把手、闭门器等必要措施 3、详见设计图纸 |  | m2 | 104.72
本页小计
【新点2013清单造价江苏版 V10.3.6】
分部分项工程和单价措施项目清单与计价表
工程名称：连云港市公安局开发区分局执法办案管理中心升级改造项目装饰装修工程-土建工程 |  |  |  |  | 标段： |  |  |  |  | 第2页 共7页
序号 | 项目编码 | 项目名称 |  | 项目特征描述 |  | 计量 单位 | 工程量 | 金额（元）
[8 empty] | 综合单价 | 合价 |  | 其中
暂估价
11 | 010801004001 | 木质防火门 |  | 1、门代号及洞口尺寸：FM甲1122、1021 2、含门锁、门把手、闭门器等必要措施 3、详见设计图纸 |  | m2 | 4.62
12 | 010801004002 | 木质防火门 |  | 1、门代号及洞口尺寸：FM乙1122 2、含门锁、门把手、闭门器等必要措施 3、详见设计图纸 |  | m2 | 2.64
13 | 010807001001 | 金属（塑钢、断桥）窗 |  | 1、窗代号及洞口尺寸：C2020 2、框、扇材质：铝合金边框 3、玻璃品种、厚度：10mm钢化玻璃观察窗 |  | m2 | 8
分部小计
防水工程
14 | 010903002001 | 墙面涂膜防水 |  | 1、部位：有水房间 2、1.5厚聚合物水泥基复合防水层2道，沿墙上翻3m（至吊顶底） 3、详见设计图纸 |  | m2 | 108.39
15 | 010904002001 | 楼（地）面涂膜防水 |  | 1、涂膜厚度、遍数：1.5mm厚聚氨酯防水涂膜2道 2、反边高度：有水房间反边450mm |  | m2 | 48.73
分部小计
楼地面装饰工程
16 | 011102003001 | 块料楼地面 |  | 1、600*600mm10厚通体地砖、防滑地砖，美缝处理 2、1:3千硬性水泥砂浆结合层,表面撒水泥粉，厚度根据垫层完成面决定(>30) 3、15厚聚氨酯防水层两道 4、1:3水泥砂浆找平层，厚度根据垫层完成面决定(>20)混凝土楼板或垫层 5、土建完成地面 6、具体颜色样式等按建设单位意见选择，投标人应综合考虑计入报价 7、详见设计图纸 |  | m2 | 19.22
本页小计
【新点2013清单造价江苏版 V10.3.6】
分部分项工程和单价措施项目清单与计价表
工程名称：连云港市公安局开发区分局执法办案管理中心升级改造项目装饰装修工程-土建工程 |  |  |  |  | 标段： |  |  |  |  | 第3页 共7页
序号 | 项目编码 | 项目名称 |  | 项目特征描述 |  | 计量 单位 | 工程量 | 金额（元）
[8 empty] | 综合单价 | 合价 |  | 其中
暂估价
17 | 011102003003 | 块料楼地面 |  | 1、大理石门槛石(六面防护、结晶处理 2、1:3千硬性水泥砂浆结合层,表面撒水泥粉厚度根据垫层完成面决定(>30 3、水泥浆一道(内掺建筑胶） 4、混凝土楼板或垫层 |  | m2 | 0.77
18 | 011101005001 | 自流坪楼地面 |  | 1、找平层砂浆配合比、厚度：封闭剂或混凝土固化剂1-2道 2、面漆材料种类、厚度：自流平界面剂2道 3、面层材料种类：5厚水泥基自流找平 |  | m2 | 1381.15
分部小计
墙、柱面装饰
19 | 011201001001 | 墙面一般抹灰 |  | 1、基层处理(DP15 预拌砂浆一道掺15%的108建筑胶) 2、15mm厚DP15预拌砂浆找平 3、详见设计图纸 |  | m2 | 1638.75
20 | 011207001001 | 墙面装饰板 |  | 1、龙骨材料种类、规格、中距：300*300木龙骨 2、基层材料种类、规格：12mm厚阻燃板基层 3、面层材料品种、规格、颜色：3mm厚木纹饰面防火板 4、2-3遍防火涂料 |  | m2 | 103.84
21 | 011204003001 | 块料墙面 |  | 1、墙体类型：400*800*10厚米黄色卫生间墙面砖 2、面层材料品种、规格、颜色：20厚1：3水泥砂浆找平层 3、防护材料种类：1.5厚聚合物水泥基复合防水涂料防水层（单列） |  | m2 | 46.5
本页小计
【新点2013清单造价江苏版 V10.3.6】
分部分项工程和单价措施项目清单与计价表
工程名称：连云港市公安局开发区分局执法办案管理中心升级改造项目装饰装修工程-土建工程 |  |  |  |  | 标段： |  |  |  |  | 第4页 共7页
序号 | 项目编码 | 项目名称 |  | 项目特征描述 |  | 计量 单位 | 工程量 | 金额（元）
[8 empty] | 综合单价 | 合价 |  | 其中
暂估价
22 | 011207001002 | 墙面装饰板 |  | 1、龙骨材料种类、规格、中距：300*300木龙骨 2、隔离层材料种类、规格：50mm厚岩棉（A级） 3、基层材料种类、规格：9mm厚A级防火板 4、面层材料品种、规格、颜色：1mm厚A级玻璃纤维布 + 阻燃涂层 5、软包 |  | m2 | 460.84
23 | 011207001004 | 墙面装饰板 |  | 1、龙骨材料种类、规格、中距：300*300木龙骨 2、隔离层材料种类、规格：50mm厚岩棉（A级） 3、基层材料种类、规格：9mm厚A级防火板 4、面层材料品种、规格、颜色：1mm厚A级玻璃纤维布 + 阻燃涂层 5、淡绿色布艺硬包 |  | m2 | 160.4
24 | 011207001003 | 墙面装饰板 |  | 1、龙骨材料种类、规格、中距：300*300木龙骨 2、基层材料种类、规格：18厚阻燃板 3、陶铝吸音板 |  | m2 | 51.33
25 | 011210003001 | 玻璃隔断 |  | 1、边框材料种类、规格：铝合金边框 2、玻璃品种、规格、颜色：成品双面单层6mm安全防火玻璃隔断，内嵌百叶 |  | m2 | 29.73
26 | 011207001005 | 墙面装饰板 |  | 1、边框材料种类、规格：铝合金边框 2、玻璃品种、规格、颜色：10mm蓝色钢化烤漆玻璃 |  | m2 | 50.99
27 | 011105006001 | 金属压线条 |  | 1、50mm304不锈钢压线条 2、详见设计图纸 |  | m | 60.39
本页小计
【新点2013清单造价江苏版 V10.3.6】
分部分项工程和单价措施项目清单与计价表
工程名称：连云港市公安局开发区分局执法办案管理中心升级改造项目装饰装修工程-土建工程 |  |  |  |  | 标段： |  |  |  |  | 第5页 共7页
序号 | 项目编码 | 项目名称 |  | 项目特征描述 |  | 计量 单位 | 工程量 | 金额（元）
[8 empty] | 综合单价 | 合价 |  | 其中
暂估价
28 | 011105006002 | 金属踢脚线 |  | 1、踢脚线高度：50高 2、基层材料种类、规格：木工板基层 3、面层材料品种、规格、颜色：1.2厚304不锈钢踢脚 |  | m | 811.18
分部小计
天棚工程
29 | 011302001001 | 吊顶天棚 |  | 1.高度:CH=3200mm 2.吊顶形式、吊杆规格:Φ8全螺纹吊杆@900~1000 3.龙骨材料种类、规格、中距:50系列主龙骨@1000、铝扣板专用龙骨@600mm 4.面层材料品种、规格:600*600硅钙板 5.其他需满足规范及设计要求 |  | m2 | 752.56
30 | 011302001002 | 吊顶天棚 |  | 1.吊顶形式、吊杆规格:CH=3000mm,Φ8全螺纹吊杆@900~1000 2.龙骨材料种类、规格、中距:自攻螺钉、50系列主龙骨@1000、60系列覆面龙骨@400 3.面层材料品种、规格:双层9.5厚防水石膏板 4、嵌缝材料种类:清油封底,钉眼刷防锈漆,自粘胶带 5、腻子三遍,白色无机涂料三遍 |  | m2 | 18.91
31 | 011302002001 | 格栅吊顶 |  | 1、名称：格栅吊顶 2、面层规格型号：60*120mm铝方通，50主龙，专用副龙骨，用M8膨胀螺栓连镀锌直径8吊杆，详见节点图 4、其他：综合考虑完成本清单项目所需的一切相关工作内容及材料费用 |  | m2 | 64.38
分部小计
油漆、涂料、裱糊工程
本页小计
【新点2013清单造价江苏版 V10.3.6】
分部分项工程和单价措施项目清单与计价表
工程名称：连云港市公安局开发区分局执法办案管理中心升级改造项目装饰装修工程-土建工程 |  |  |  |  | 标段： |  |  |  |  | 第6页 共7页
序号 | 项目编码 | 项目名称 |  | 项目特征描述 |  | 计量 单位 | 工程量 | 金额（元）
[8 empty] | 综合单价 | 合价 |  | 其中
暂估价
32 | 011406001001 | 抹灰面油漆 |  | 1、基层类型：混凝土基层 2、界面剂一道 3、水重3%-5%，10厚1：0.2：3水泥石灰膏砂浆打底扫毛 4、6厚1：0.2：3水泥石灰膏砂浆找平层 5、刮腻子三遍磨平 6、封闭底涂料一道 7、无机水性涂料两遍 |  | m2 | 231.66
33 | 011406001002 | 抹灰面油漆 |  | 1、基层类型：加气混凝土或加气硅酸盐砌块墙基层 2、墙面钉钢丝网密度约15*15（甩前墙面用水淋湿） 3、10厚1：0.2：3水泥砂浆刮底108胶素水泥浆一道（内掺水重3%-5%的108胶） 4、6厚1：0.2：3水泥石灰膏砂浆找平层 5、刮腻子三遍磨平 6、封闭底涂料一道 7、无机水性涂料两遍 |  | m2 | 439.4
分部小计
其他
34 | 011210005001 | 隔断 |  | 1、隔断材料品种、规格、颜色：25厚卫生间抗倍特板 2、配件品种、规格：含门锁、把手等附件 |  | m2 | 14.04
35 | 011210005002 | 成品隔断 |  | 1、隔断材料品种、规格、颜色：卫生间抗倍特板 2、配件品种、规格：小便器隔板 |  | 片 | 2
本页小计
【新点2013清单造价江苏版 V10.3.6】
分部分项工程和单价措施项目清单与计价表
工程名称：连云港市公安局开发区分局执法办案管理中心升级改造项目装饰装修工程-土建工程 |  |  |  |  | 标段： |  |  |  |  | 第7页 共7页
序号 | 项目编码 | 项目名称 |  | 项目特征描述 |  | 计量 单位 | 工程量 | 金额（元）
[8 empty] | 综合单价 | 合价 |  | 其中
暂估价
36 | 011501001001 | 柜台 |  | 1、台柜规格：600*640推拉柜 2、材料种类、规格：15mm防火阻燃板、20mm白色人造石立面，20mm白色人造石平石 3、五金种类、规格：20*40*2.5热镀锌方管 4、1.2mm304黑钛不锈钢踢脚线 |  | m | 4.1
37 | 011210002001 | 金属隔断 |  | 1、20*20@400镀锌方管骨架 2、15mm防火阻燃板 3、木饰面 4、成品铝槽无边条形灯（100*50通长）（单列） 5、60宽304黑钛不锈钢封边 |  | m2 | 5.95
38 | 040803004001 | 管道包封 |  | 1、有水房间管道包封 2、75系列隔墙龙骨@400，38穿心龙骨@1000 3、设备立管做隔声处理 4、12mm厚水泥压力板 5、8厚1：1：6水泥石灰膏砂浆打底扫毛 6、挂金属网，6厚1：0.5：2.5水泥石膏压入网格压平抹实 |  | m | 3
39 | 040803004002 | 管道包封 |  | 1、无水房间管道包封 2、75系列隔墙龙骨@400，38穿心龙骨@1000 3、设备立管做隔声处理 4、双层12mm厚石膏板 |  | m | 60
分部小计
分部分项合计
1 | 011701001001 | 综合脚手架 |  |  |  | m2 | 1356
单价措施合计
本页小计
合 计
【新点2013清单造价江苏版 V10.3.6】

## 3.2 表-11 总价措施项目清单与计价表
总价措施项目清单与计价表
工程名称：连云港市公安局开发区分局执法办案管理中心升级改造项目装饰装修工程-土建工程 | [5 empty] | 标段： |  |  |  |  | 第1页 共2页
序号 | 项目编码 | 项目名称 |  | 计算基础 | 费率（%） |  | 金额（元） |  | 调整 费率（%） | 调整后 金额（元） |  | 备注
1 | 011707001001 | 安全文明施工费
1.1 |  | 基本费 |  | 分部分项合计+单价措施项目合计-除税工程设备费 | 1.500
1.2 |  | 增加费 |  | 分部分项合计+单价措施项目合计-除税工程设备费
1.3 |  | 扬尘污染防治增加费 |  | 分部分项合计+单价措施项目合计-除税工程设备费 | 0.210
2 | 011707002001 | 夜间施工 |  | 分部分项合计+单价措施项目合计-除税工程设备费
3 | 011707003001 | 非夜间施工照明 |  | 分部分项合计+单价措施项目合计-除税工程设备费
4 | 011707004001 | 二次搬运 |  | 分部分项合计+单价措施项目合计-除税工程设备费
5 | 011707005001 | 冬雨季施工 |  | 分部分项合计+单价措施项目合计-除税工程设备费
6 | 011707006001 | 地上、地下设施、建筑物的临时保护设施 |  | 分部分项合计+单价措施项目合计-除税工程设备费
7 | 011707007001 | 已完工程及设备保护 |  | 分部分项合计+单价措施项目合计-除税工程设备费
8 | 011707008001 | 临时设施 |  | 分部分项合计+单价措施项目合计-除税工程设备费
【新点2013清单造价江苏版 V10.3.6】
编制人（造价人员）： | [7 empty] | 复核人（造价工程师）：
总价措施项目清单与计价表
工程名称：连云港市公安局开发区分局执法办案管理中心升级改造项目装饰装修工程-土建工程 | [5 empty] | 标段： |  |  |  |  | 第2页 共2页
序号 | 项目编码 | 项目名称 |  | 计算基础 | 费率（%） |  | 金额（元） |  | 调整 费率（%） | 调整后 金额（元） |  | 备注
9 | 011707009001 | 赶工措施 |  | 分部分项合计+单价措施项目合计-除税工程设备费
10 | 011707010001 | 工程按质论价 |  | 分部分项合计+单价措施项目合计-除税工程设备费
11 | 011707011001 | 住宅分户验收 |  | 分部分项合计+单价措施项目合计-除税工程设备费
12 | 011707012001 | 建筑工人实名制费用 |  | 分部分项合计+单价措施项目合计-除税工程设备费
13 | 011707091001 | 特殊条件下施工增加费 |  | 分部分项合计+单价措施项目合计-除税工程设备费
14 | 011707015001 | 智慧工地费用 |  | 分部分项合计+单价措施项目合计-除税工程设备费
【新点2013清单造价江苏版 V10.3.6】
编制人（造价人员）： | [7 empty] | 复核人（造价工程师）：

## 3.3 表-11 总价措施项目清单与计价表(徐州)
总价措施项目清单与计价表
工程名称：连云港市公安局开发区分局执法办案管理中心升级改造项目装饰装修工程-土建工程 | [5 empty] | 标段： |  |  |  |  | 第1页 共2页
序号 | 项目编码 | 项目名称 |  | 计算基础 | 费率（%） |  | 金额（元） |  | 调整 费率（%） | 调整后 金额（元） |  | 备注
1 | 011707001001 | 安全文明施工费
1.1 |  | 基本费 |  | 分部分项合计+单价措施项目合计-除税工程设备费 | 1.500
1.2 |  | 增加费 |  | 分部分项合计+单价措施项目合计-除税工程设备费
1.3 |  | 扬尘污染防治增加费 |  | 分部分项合计+单价措施项目合计-除税工程设备费 | 0.210
2 | 011707002001 | 夜间施工 |  | 分部分项合计+单价措施项目合计-除税工程设备费
3 | 011707003001 | 非夜间施工照明 |  | 分部分项合计+单价措施项目合计-除税工程设备费
4 | 011707004001 | 二次搬运 |  | 分部分项合计+单价措施项目合计-除税工程设备费
5 | 011707005001 | 冬雨季施工 |  | 分部分项合计+单价措施项目合计-除税工程设备费
6 | 011707006001 | 地上、地下设施、建筑物的临时保护设施 |  | 分部分项合计+单价措施项目合计-除税工程设备费
7 | 011707007001 | 已完工程及设备保护 |  | 分部分项合计+单价措施项目合计-除税工程设备费
8 | 011707008001 | 临时设施 |  | 分部分项合计+单价措施项目合计-除税工程设备费
【新点2013清单造价江苏版 V10.3.6】
编制人（造价人员）： | [7 empty] | 复核人（造价工程师）：
总价措施项目清单与计价表
工程名称：连云港市公安局开发区分局执法办案管理中心升级改造项目装饰装修工程-土建工程 | [5 empty] | 标段： |  |  |  |  | 第2页 共2页
序号 | 项目编码 | 项目名称 |  | 计算基础 | 费率（%） |  | 金额（元） |  | 调整 费率（%） | 调整后 金额（元） |  | 备注
9 | 011707009001 | 赶工措施 |  | 分部分项合计+单价措施项目合计-除税工程设备费
10 | 011707010001 | 工程按质论价 |  | 分部分项合计+单价措施项目合计-除税工程设备费
11 | 011707011001 | 住宅分户验收 |  | 分部分项合计+单价措施项目合计-除税工程设备费
12 | 011707012001 | 建筑工人实名制费用 |  | 分部分项合计+单价措施项目合计-除税工程设备费
13 | 011707091001 | 特殊条件下施工增加费 |  | 分部分项合计+单价措施项目合计-除税工程设备费
14 | 011707015001 | 智慧工地费用 |  | 分部分项合计+单价措施项目合计-除税工程设备费
【新点2013清单造价江苏版 V10.3.6】
编制人（造价人员）： | [7 empty] | 复核人（造价工程师）：

## 3.4 表-12 其他项目清单与计价汇总表
其他项目清单与计价汇总表
工程名称：连云港市公安局开发区分局执法办案管理中心升级改造项目装饰装修工程-土建工程 |  |  |  | 标段： |  |  | 第1页 共1页
序号 | 项目名称 |  | 金额(元) |  | 结算金额(元) | 备注
1 | 暂列金额 |  | 25348.46
2 | 暂估价
2.1 | 材料暂估价
2.2 | 专业工程暂估价
3 | 计日工
4 | 总承包服务费
合 计 |  |  | 25348.46
【新点2013清单造价江苏版 V10.3.6】

## 3.5 表-12-1 暂列金额明细表
暂列金额明细表
工程名称：连云港市公安局开发区分局执法办案管理中心升级改造项目装饰装修工程-土建工程 |  |  |  | 标段： |  | 第1页 共1页
序号 | 项目名称 |  | 计量单位 |  | 暂定金额(元) | 备注
1 | 暂列金额 |  | 元 |  | 25348.46
合 计 |  |  |  |  | 25348.46
【新点2013清单造价江苏版 V10.3.6】

## 3.6 表-12-2 材料（工程设备）暂估单价及调整表
材料（工程设备）暂估单价及调整表
工程名称：连云港市公安局开发区分局执法办案管理中心升级改造项目装饰装修工程-土建工程 | [6 empty] | 标段： | [5 empty] | 第1页 共1页
序号 | 材料编码 | 材料(工程设备)名称、规格、型号 |  | 计量单位 | 数量 |  |  | 暂估（元） |  | 确认（元） |  | 差额±(元) |  |  | 备注
[5 empty] | 投标 | 确认 |  | 单价 | 合价 | 单价 | 合价 | 单价 |  | 合价
合计
【新点2013清单造价江苏版 V10.3.6】

## 3.7 表-12-3 专业工程暂估价及结算价表
专业工程暂估价及结算价表
工程名称：连云港市公安局开发区分局执法办案管理中心升级改造项目装饰装修工程-土建工程 |  |  |  |  | 标段： |  |  | 第1页 共1页
序号 | 工程名称 |  | 工程内容 | 暂估金额(元) |  | 结算金额(元) | 差额±(元) |  | 备注
合 计
【新点2013清单造价江苏版 V10.3.6】

## 3.8 表-12-4 计日工表
计日工表
工程名称：连云港市公安局开发区分局执法办案管理中心升级改造项目装饰装修工程-土建工程 |  |  |  |  | 标段： |  |  |  | 第1页 共1页
编号 | 项目名称 |  | 单位 | 暂定数量 |  | 实际数量 | 综合单价 | 合价（元）
[8 empty] | 暂定 |  | 实际
一 | 人工
人工小计
二 | 材料
材料小计
三 | 施工机械
机械小计
四、企业管理费和利润
总 计
【新点2013清单造价江苏版 V10.3.6】

## 3.9 表-12-5 总承包服务费计价表
总承包服务费计价表
工程名称：连云港市公安局开发区分局执法办案管理中心升级改造项目装饰装修工程-土建工程 |  |  |  |  | 标段： |  |  | 第1页 共1页
序号 | 项目名称 |  | 项目价值(元) | 服务内容 |  | 计算基础 | 费率(％) |  | 金额(元)
1 | 发包人发包专业工程 |  |  |  |  | 项目价值
2 | 发包人供应材料 |  |  |  |  | 项目价值
合 计
【新点2013清单造价江苏版 V10.3.6】

## 3.10 表-13 规费、税金项目计价表
规费、税金项目计价表
工程名称：连云港市公安局开发区分局执法办案管理中心升级改造项目装饰装修工程-土建工程 |  |  |  | 标段： |  |  |  | 第1页 共1页
序号 | 项目名称 |  | 计算基础 |  | 计算基数(元) |  | 计算费率(％) |  | 金额(元)
1 | 规费 |  | 环境保护税+社会保险费+住房公积金 |  |  |  | 100.000
1.1 | 社会保险费 |  | 分部分项工程费+措施项目费+其他项目费-除税工程设备费 |  |  |  | 3.800
1.2 | 住房公积金 |  | 分部分项工程费+措施项目费+其他项目费-除税工程设备费 |  |  |  | 0.670
1.3 | 环境保护税 |  | 分部分项工程费+措施项目费+其他项目费-除税工程设备费
2 | 税金 |  | 分部分项工程费+措施项目费+其他项目费+规费-除税甲供材料和甲供设备费/1.01 |  |  |  | 9.000
合 计
【新点2013清单造价江苏版 V10.3.6】
编制人（造价人员）： | [5 empty] | 复核人（造价工程师）：

## 3.11 表-20 发包人提供材料和工程设备一览表
发包人提供材料和工程设备一览表
工程名称：连云港市公安局开发区分局执法办案管理中心升级改造项目装饰装修工程-土建工程 | [5 empty] | 标段： |  |  |  | 第1页 共1页
序号 | 材料编码 | 材料(工程设备)名称、规格、型号 |  | 单位 | 数量 |  | 单价 (元) | 合价 (元) | 交货 方式 |  | 送达 地点 | 备注
合 计
【新点2013清单造价江苏版 V10.3.6】

## 3.12 表-21 承包人材料设备（适用于造价信息差额调整法）
承包人提供主要材料和工程设备一览表 （适用造价信息差额调整法）
工程名称：连云港市公安局开发区分局执法办案管理中心升级改造项目装饰装修工程-土建工程 | [5 empty] | 标段： |  |  |  | 第1页 共1页
序号 | 材料编码 | 名称、规格、型号 |  | 单位 | 数量 |  | 风险系数 (%) | 基准单价 (元) | 投标单价 (元) |  | 发承包人 确认单价 (元) | 备注
【新点2013清单造价江苏版 V10.3.6】

## 4.1 表-08 分部分项工程和单价措施项目清单与计价表
分部分项工程和单价措施项目清单与计价表
工程名称：连云港市公安局开发区分局执法办案管理中心升级改造项目装饰装修工程-安装工程 |  |  |  |  | 标段： |  |  |  |  | 第1页 共8页
序号 | 项目编码 | 项目名称 |  | 项目特征描述 |  | 计量 单位 | 工程量 | 金额（元）
[8 empty] | 综合单价 | 合价 |  | 其中
暂估价
安装
1 | 030404017001 | 配电箱 |  | 1、名称：配电柜 2、基础形式、材质、规格：含 3、安装方式：1.5m安装 4、满足设计及验收标准要求 |  | 台 | 3
2 | 030404034001 | 照明开关 |  | 1、名称：单联单控开关 2、安装方式：1.3m暗装 |  | 个 | 3
3 | 030404034002 | 照明开关 |  | 1、名称：双联单控开关 2、安装方式：1.3m暗装 |  | 个 | 30
4 | 030404034003 | 照明开关 |  | 1、名称：三联单控开关 2、安装方式：1.3m暗装 |  | 个 | 4
5 | 030404035001 | 插座 |  | 1、名称：单相二极三极双联安全插座 2、安装方式：0.3m暗装 |  | 个 | 142
6 | 030404035002 | 插座 |  | 1、名称：单相二极三极双联安全防水插座 2、安装方式：1.5m暗装 |  | 个 | 2
7 | 030404035003 | 插座 |  | 1、名称：地插单相二极三极双联安全插座 2、安装方式：地面安装 |  | 个 | 3
8 | 030412005001 | 荧光灯 |  | 1、名称：方片灯 2、型号：600*600 3、规格：17W 4000K 4、安装形式：嵌入式 5、使用原有管线，拆除原灯具 |  | 套 | 24
9 | 030412005002 | 荧光灯 |  | 1、名称：方片灯 2、型号：600*600 3、规格：36W 4000K 4、安装形式：嵌入式 5、使用原有管线，拆除原灯具 |  | 套 | 69
10 | 030412004001 | 装饰灯 |  | 1、名称：筒灯 2、规格：6W 3、安装形式：吸顶安装 |  | 套 | 178
本页小计
【新点2013清单造价江苏版 V10.3.6】
分部分项工程和单价措施项目清单与计价表
工程名称：连云港市公安局开发区分局执法办案管理中心升级改造项目装饰装修工程-安装工程 |  |  |  |  | 标段： |  |  |  |  | 第2页 共8页
序号 | 项目编码 | 项目名称 |  | 项目特征描述 |  | 计量 单位 | 工程量 | 金额（元）
[8 empty] | 综合单价 | 合价 |  | 其中
暂估价
11 | 030412004002 | 装饰灯 |  | 1、名称：防水筒灯 2、规格：6W 3、安装形式：吸顶安装 |  | 套 | 10
12 | 030412004003 | 装饰灯 |  | 1、名称：定制LED透光灯膜 2、规格：18W 3、安装形式：吸顶安装 |  | m2 | 5.76
13 | 030412004004 | 装饰灯 |  | 1、名称：LED暗藏灯带 2、规格：5W/m |  | m | 49.6
14 | 030412004005 | 装饰灯 |  | 1、名称：成品铝槽无边条形灯（100*50通长） 2、规格：5W/m |  | m | 49.6
15 | 030411006001 | 接线盒 |  | 1、名称：接线盒 2、安装形式：暗装，含开槽及恢复等 |  | 个 | 469
16 | 030411001001 | 配管 |  | 1、名称：镀锌电线管 2、规格：JDG20mm 3、配置形式：砖、混凝土结构暗配 4、含开槽及恢复等 |  | m | 129
17 | 030411001002 | 配管 |  | 1、名称：镀锌电线管 2、规格：JDG20mm 3、配置形式：顶棚暗配 |  | m | 3796.64
18 | 030411001003 | 配管 |  | 1、名称：镀锌电线管 2、规格：SC20mm 3、配置形式：砖、混凝土结构暗配 4、含开槽及恢复等 |  | m | 450.9
19 | 030411001004 | 配管 |  | 1、名称：镀锌电线管 2、规格：SC20mm 3、配置形式：吊顶内 4、含开槽及恢复等 |  | m | 1011.76
20 | 030411001005 | 配管 |  | 1、名称：镀锌电线管 2、规格：JDG32mm 3、配置形式：砖、混凝土结构暗配 4、含开槽及恢复等 |  | m | 9
本页小计
【新点2013清单造价江苏版 V10.3.6】
分部分项工程和单价措施项目清单与计价表
工程名称：连云港市公安局开发区分局执法办案管理中心升级改造项目装饰装修工程-安装工程 |  |  |  |  | 标段： |  |  |  |  | 第3页 共8页
序号 | 项目编码 | 项目名称 |  | 项目特征描述 |  | 计量 单位 | 工程量 | 金额（元）
[8 empty] | 综合单价 | 合价 |  | 其中
暂估价
21 | 030411001006 | 配管 |  | 1、名称：镀锌电线管 2、规格：JDG32mm 3、配置形式：顶棚暗配 |  | m | 319.8
22 | 030411001012 | 配管 |  | 1、名称：镀锌电线管 2、规格：SC50mm 3、配置形式：砖、混凝土结构暗配 4、含开槽及恢复等 |  | m | 9
23 | 030411001013 | 配管 |  | 1、名称：镀锌电线管 2、规格：SC40mm 3、配置形式：砖、混凝土结构暗配 4、含开槽及恢复等 |  | m | 9
24 | 030404033001 | 风扇 |  | 1、名称：轴流排气扇 2、安装方式：吸顶 |  | 台 | 4
25 | 030411004001 | 配线 |  | 1、配线形式：管内配线 2、规格：WDZC-BYJ-3*2.5mm2 3、材质：铜芯 |  | m | 39520.89
26 | 030411004002 | 配线 |  | 1、配线形式：管内配线 2、规格：WDZC-BYJ-5*6mm2 3、材质：铜芯 |  | m | 645
27 | 030408001002 | 电力电缆 |  | 1、电力电缆 2、规格：WDZC-BYJ-5*16mm2 3、材质：铜芯 |  | m | 70
28 | 030408001001 | 电力电缆 |  | 1、电力电缆 2、规格：WDZC-BYJ-4*50+1*25mm2 3、材质：铜芯 |  | m | 70
29 | 031004006001 | 大便器 |  | 1、材质：陶瓷 2、规格、类型：蹲式大便器（甲方选样） 3、附件名称、数量：含角阀、金属软管等附件 |  | 组 | 4
30 | 031004007001 | 小便器 |  | 1、材质：陶瓷 2、规格、类型：小便器（甲方选样） 3、附件名称、数量：含角阀、金属软管等附件 |  | 组 | 1
本页小计
【新点2013清单造价江苏版 V10.3.6】
分部分项工程和单价措施项目清单与计价表
工程名称：连云港市公安局开发区分局执法办案管理中心升级改造项目装饰装修工程-安装工程 |  |  |  |  | 标段： |  |  |  |  | 第4页 共8页
序号 | 项目编码 | 项目名称 |  | 项目特征描述 |  | 计量 单位 | 工程量 | 金额（元）
[8 empty] | 综合单价 | 合价 |  | 其中
暂估价
31 | 031004003001 | 洗脸盆 |  | 1、材质：陶瓷 2、规格、类型：立柱式洗手盆安装 3、组装形式：冷热双水 4、附件名称、数量：含扳把式脸盆水嘴、洗脸盆下水口(铜)、金属软管、角阀、支架等附件 |  | 组 | 2
32 | 031004004001 | 洗涤盆 |  | 1.名称：拖布池 2.规格材质：陶瓷 3.附件：铜水嘴、下水管、软管、螺丝等全套附件 4.工作内容：工作内容：场内搬运、外观检查、切管、套丝、上零件、器具安装、托架安装、水嘴安装、上下水管连接、试水. |  | 组 | 1
33 | 031004014001 | 给、排水附（配）件 |  | 1、材质：不锈钢地漏 2、型号、规格：DN50 |  | 个(组) | 2
34 | 031004014002 | 给、排水附（配）件 |  | 1、材质：不锈钢单水龙头 2、型号、规格：DN20 3、安装方式：丝扣 |  | 个(组) | 2
35 | 031003001001 | 螺纹阀门 |  | 1、类型：铜芯截止阀 2、规格、压力等级：DN25 3、连接形式：丝扣 |  | 个 | 2
36 | 031003001002 | 螺纹阀门 |  | 1、类型：铜芯截止阀 2、规格、压力等级：DN32 3、连接形式：丝扣 |  | 个 | 2
37 | 031001006001 | 塑料管 |  | 1、安装部位：室内 2、介质：污水 3、材质、规格：PVC排水管 De110 4、连接形式：承插式连接 5、压力试验及吹、洗设计要求：灌水试验 |  | m | 7.77
本页小计
【新点2013清单造价江苏版 V10.3.6】
分部分项工程和单价措施项目清单与计价表
工程名称：连云港市公安局开发区分局执法办案管理中心升级改造项目装饰装修工程-安装工程 |  |  |  |  | 标段： |  |  |  |  | 第5页 共8页
序号 | 项目编码 | 项目名称 |  | 项目特征描述 |  | 计量 单位 | 工程量 | 金额（元）
[8 empty] | 综合单价 | 合价 |  | 其中
暂估价
38 | 031001006002 | 塑料管 |  | 1、安装部位：室内 2、介质：污水 3、材质、规格：PVC排水管 De50 4、连接形式：承插式连接 5、压力试验及吹、洗设计要求：灌水试验 |  | m | 2.94
39 | 030413003001 | 打洞（孔） |  | 1、名称：打洞（孔） 2、规格：孔径65mm 3、填充（恢复）方式：阻燃密实材料和防水油膏填 |  | 个 | 3
40 | 030413003002 | 打洞（孔） |  | 1、名称：打洞（孔） 2、规格：孔径125mm 3、填充（恢复）方式：阻燃密实材料和防水油膏填 |  | 个 | 3
41 | 031001006003 | 塑料管 |  | 1、安装部位：室内 2、介质：给水 3、材质、规格：PPR De20 4、连接形式：熔接 5、压力试验及吹、洗设计要求：压力试验及冲洗 |  | m | 30
42 | 031001006004 | 塑料管 |  | 1、安装部位：室内 2、介质：给水 3、材质、规格：PPR De25 4、连接形式：熔接 5、压力试验及吹、洗设计要求：压力试验及冲洗 |  | m | 30
43 | 030411003001 | 桥架 |  | 1、名称：桥架 2、规格：200*100 3、材质：钢制 4、详见施工图 |  | m | 60.6
44 | 030411003002 | 桥架 |  | 1、名称：桥架 2、规格：300*100 3、材质：钢制 4、详见施工图 |  | m | 43.85
45 | 030413002001 | 凿（压）槽 |  | 1、名称：墙面开槽埋管 2、规格：DN40内 3、填充（恢复）方式：开槽后水泥砂浆抹平 |  | m | 30
本页小计
【新点2013清单造价江苏版 V10.3.6】
分部分项工程和单价措施项目清单与计价表
工程名称：连云港市公安局开发区分局执法办案管理中心升级改造项目装饰装修工程-安装工程 |  |  |  |  | 标段： |  |  |  |  | 第6页 共8页
序号 | 项目编码 | 项目名称 |  | 项目特征描述 |  | 计量 单位 | 工程量 | 金额（元）
[8 empty] | 综合单价 | 合价 |  | 其中
暂估价
46 | 031002001001 | 管道支架 |  | 1、材质：型钢 2、管架形式：含除锈刷油等 |  | Kg | 150
分部小计
消防及其他
47 | 030411004004 | 配线 |  | 1.名称:管内穿线 2.型号:ZR-RVS-2*1.5 |  | m | 2211.92
48 | 030411004005 | 配线 |  | 1.名称:管内穿线 2.型号:RV-2*1.0 |  | m | 174.74
49 | 030411004006 | 配线 |  | 1.名称:管内穿线 2.型号:ZR-RV-2*1.0 |  | m | 540.04
50 | 030412004006 | 安全出口灯 |  | 1.名称：LED发光安全出口指示标志 2.A型灯具 TY-BLJC I系列 1W 3.与原系统兼容 |  | 套 | 4
51 | 030412004007 | 安全照明 |  | 应急灯 1.A型灯具 TY-ZFJC系列 6W 火灾时强制点亮 2.类型:吊装/吸顶 3.与原系统兼容 |  | 套 | 35
52 | 030412004008 | 诱导灯 |  | 1.名称：LED发光疏散指示标志 2.A型灯具 TY-BLJC I系列 1W 3.与原系统兼容 |  | 套 | 20
53 | 030411001007 | 配管 |  | 1.名称:钢管 2.型号:SC20 3.暗配 |  | m | 774.17
54 | 030411001008 | 配管 |  | 1.名称:钢管 2.型号:SC25 3.暗配 |  | m | 42.01
55 | 030411004007 | 配线 |  | 1.名称:管内穿线 2.型号:ZR-BV-2.5 |  | m | 1117.06
56 | 030411004008 | 电力电缆 |  | 1.名称:电力电缆 2.型号:ZR-YJV-4*4 |  | m | 8.01
57 | 030904001001 | 点型探测器 |  | 1、名称：感烟火灾探测器 2、规格：JTY-GD-JBF5100 |  | 个 | 87
58 | 030904001002 | 点型探测器 |  | 1、名称：声光报警器 2、规格：JTW-GD-JBF5100 |  | 个 | 14
59 | 030904003001 | 按钮 |  | 1、名称：消火栓按钮 |  | 个 | 11
60 | 030904003002 | 按钮 |  | 1、名称：手报按钮 |  | 个 | 11
61 | 030904008001 | 模块 |  | 1、名称：非消切除 |  | 个(台) | 4
本页小计
【新点2013清单造价江苏版 V10.3.6】
分部分项工程和单价措施项目清单与计价表
工程名称：连云港市公安局开发区分局执法办案管理中心升级改造项目装饰装修工程-安装工程 |  |  |  |  | 标段： |  |  |  |  | 第7页 共8页
序号 | 项目编码 | 项目名称 |  | 项目特征描述 |  | 计量 单位 | 工程量 | 金额（元）
[8 empty] | 综合单价 | 合价 |  | 其中
暂估价
62 | 030904008002 | 模块 |  | 1、名称：火灾解除门禁 |  | 个(台) | 3
63 | 030703007001 | 碳钢风口、散流器、百叶窗 |  | 1、名称：多叶排烟口 |  | 个 | 7
64 | 030703001001 | 碳钢阀门 |  | 1、名称：280℃排烟防火阀 |  | 个 | 8
65 | 030904007001 | 消防广播（扬声器） |  | 1、名称：消防广播 2、功率：6W 3、安装方式：吸顶 |  | 个 | 16
66 | 030507014001 | 显示设备 |  | 1、名称：层显 2、类别：GST-ZF-101Z |  | 台 | 1
67 | 030905001001 | 自动报警系统调试 |  | 1.系统形式:500点以下 |  | 系统 | 1
分部小计
气体灭火
68 | 030904001003 | 点型探测器 |  | 1、名称：感烟光电火灾探测器 2、规格：JTY-GD-JBF5100 |  | 个 | 4
69 | 030904001004 | 点型探测器 |  | 1、名称：感温火灾探测器 2、规格：JTW-GD-JBF5100 |  | 个 | 10
70 | 030904001005 | 点型探测器 |  | 1、名称：声光报警器 2、规格：JTW-GD-JBF5100 |  | 个 | 6
71 | 030904003003 | 按钮 |  | 1、名称：紧急启停按钮 |  | 个 | 3
72 | 031101047001 | 转换设备 |  | 1、名称：手动/自动转换装置 |  | 套 | 3
73 | 080903018001 | 放气指示灯 |  | 1、名称：放气指示灯 |  | 个 | 3
74 | 031101007001 | 外控电源 |  | 1、规格：消防外控电源 2、型号：24v |  | 套 | 1
75 | 030404022001 | 气体灭火控制器 |  | 1、名称：气体灭火控制器 |  | 台 | 1
76 | 030411006002 | 接线盒 |  | 1、名称：接线盒 2、安装形式：暗装，含开槽及恢复等 |  | 个 | 43
77 | 030411001009 | 配管 |  | 1、名称：镀锌电线管 2、规格：JDG20mm 3、配置形式：顶棚暗配 |  | m | 82
本页小计
【新点2013清单造价江苏版 V10.3.6】
分部分项工程和单价措施项目清单与计价表
工程名称：连云港市公安局开发区分局执法办案管理中心升级改造项目装饰装修工程-安装工程 |  |  |  |  | 标段： |  |  |  |  | 第8页 共8页
序号 | 项目编码 | 项目名称 |  | 项目特征描述 |  | 计量 单位 | 工程量 | 金额（元）
[8 empty] | 综合单价 | 合价 |  | 其中
暂估价
78 | 030411001010 | 配管 |  | 1、名称：镀锌电线管 2、规格：JDG20mm 3、配置形式：砖、混凝土结构暗配 4、含开槽及恢复等 |  | m | 10
79 | 030411004009 | 配线 |  | 1、配线形式：管内配线 2、规格：ZB2N-RVS-2*1.5mm2 3、材质：铜芯 |  | m | 53
80 | 030411004010 | 配线 |  | 1、配线形式：管内配线 2、规格：ZB2N-RVS-2*2.5mm2 3、材质：铜芯 |  | m | 43
81 | 030902009001 | 无管网气体灭火装置 |  | 1、类型：柜式七氟丙烷灭火装置（单瓶组） 2、型号、规格：GQQ120/2.5-PAVLN 3、带启动装置 |  | 套 | 3
82 | 030902009002 | 无管网气体灭火装置 |  | 1、类型：柜式七氟丙烷灭火装置（单瓶组） 2、型号、规格：GQQ150/2.5-PAVLN 3、带启动装置 |  | 套 | 1
83 | 030902009003 | 无管网气体灭火装置 |  | 1、类型：悬挂式七氟丙烷灭火装置（电磁启动） 2、型号、规格：GQQ20/1.6-PL 3、带启动装置 |  | 套 | 1
分部小计
分部分项合计
1 | 031301017001 | 脚手架搭拆 |  |  |  | 项 | 1
单价措施合计
本页小计
合 计
【新点2013清单造价江苏版 V10.3.6】

## 4.2 表-11 总价措施项目清单与计价表
总价措施项目清单与计价表
工程名称：连云港市公安局开发区分局执法办案管理中心升级改造项目装饰装修工程-安装工程 | [5 empty] | 标段： |  |  |  |  | 第1页 共2页
序号 | 项目编码 | 项目名称 |  | 计算基础 | 费率（%） |  | 金额（元） |  | 调整 费率（%） | 调整后 金额（元） |  | 备注
1 | 031302001001 | 安全文明施工费
1.1 |  | 基本费 |  | 分部分项合计+单价措施项目合计-除税工程设备费 | 1.500
1.2 |  | 增加费 |  | 分部分项合计+单价措施项目合计-除税工程设备费
1.3 |  | 扬尘污染防治增加费 |  | 分部分项合计+单价措施项目合计-除税工程设备费 | 0.210
2 | 031302002001 | 夜间施工增加 |  | 分部分项合计+单价措施项目合计-除税工程设备费
3 | 031302003001 | 非夜间施工增加 |  | 分部分项合计+单价措施项目合计-除税工程设备费
4 | 031302004001 | 二次搬运 |  | 分部分项合计+单价措施项目合计-除税工程设备费
5 | 031302005001 | 冬雨季施工增加 |  | 分部分项合计+单价措施项目合计-除税工程设备费
6 | 031302006001 | 已完工程及设备保护 |  | 分部分项合计+单价措施项目合计-除税工程设备费
7 | 031302008001 | 临时设施 |  | 分部分项合计+单价措施项目合计-除税工程设备费
8 | 031302009001 | 赶工措施 |  | 分部分项合计+单价措施项目合计-除税工程设备费
【新点2013清单造价江苏版 V10.3.6】
编制人（造价人员）： | [7 empty] | 复核人（造价工程师）：
总价措施项目清单与计价表
工程名称：连云港市公安局开发区分局执法办案管理中心升级改造项目装饰装修工程-安装工程 | [5 empty] | 标段： |  |  |  |  | 第2页 共2页
序号 | 项目编码 | 项目名称 |  | 计算基础 | 费率（%） |  | 金额（元） |  | 调整 费率（%） | 调整后 金额（元） |  | 备注
9 | 031302010001 | 工程按质论价 |  | 分部分项合计+单价措施项目合计-除税工程设备费
10 | 031302011001 | 住宅分户验收 |  | 分部分项合计+单价措施项目合计-除税工程设备费
11 | 031302012001 | 建筑工人实名制费用 |  | 分部分项合计+单价措施项目合计-除税工程设备费
12 | 031302090001 | 地上、地下设施、建筑物的临时保护设施 |  | 分部分项合计+单价措施项目合计-除税工程设备费
13 | 031302091001 | 特殊条件下施工增加费 |  | 分部分项合计+单价措施项目合计-除税工程设备费
14 | 031302015001 | 智慧工地费用 |  | 分部分项合计+单价措施项目合计-除税工程设备费
【新点2013清单造价江苏版 V10.3.6】
编制人（造价人员）： | [7 empty] | 复核人（造价工程师）：

## 4.3 表-11 总价措施项目清单与计价表(徐州)
总价措施项目清单与计价表
工程名称：连云港市公安局开发区分局执法办案管理中心升级改造项目装饰装修工程-安装工程 | [5 empty] | 标段： |  |  |  |  | 第1页 共2页
序号 | 项目编码 | 项目名称 |  | 计算基础 | 费率（%） |  | 金额（元） |  | 调整 费率（%） | 调整后 金额（元） |  | 备注
1 | 031302001001 | 安全文明施工费
1.1 |  | 基本费 |  | 分部分项合计+单价措施项目合计-除税工程设备费 | 1.500
1.2 |  | 增加费 |  | 分部分项合计+单价措施项目合计-除税工程设备费
1.3 |  | 扬尘污染防治增加费 |  | 分部分项合计+单价措施项目合计-除税工程设备费 | 0.210
2 | 031302002001 | 夜间施工增加 |  | 分部分项合计+单价措施项目合计-除税工程设备费
3 | 031302003001 | 非夜间施工增加 |  | 分部分项合计+单价措施项目合计-除税工程设备费
4 | 031302004001 | 二次搬运 |  | 分部分项合计+单价措施项目合计-除税工程设备费
5 | 031302005001 | 冬雨季施工增加 |  | 分部分项合计+单价措施项目合计-除税工程设备费
6 | 031302006001 | 已完工程及设备保护 |  | 分部分项合计+单价措施项目合计-除税工程设备费
7 | 031302008001 | 临时设施 |  | 分部分项合计+单价措施项目合计-除税工程设备费
8 | 031302009001 | 赶工措施 |  | 分部分项合计+单价措施项目合计-除税工程设备费
【新点2013清单造价江苏版 V10.3.6】
编制人（造价人员）： | [7 empty] | 复核人（造价工程师）：
总价措施项目清单与计价表
工程名称：连云港市公安局开发区分局执法办案管理中心升级改造项目装饰装修工程-安装工程 | [5 empty] | 标段： |  |  |  |  | 第2页 共2页
序号 | 项目编码 | 项目名称 |  | 计算基础 | 费率（%） |  | 金额（元） |  | 调整 费率（%） | 调整后 金额（元） |  | 备注
9 | 031302010001 | 工程按质论价 |  | 分部分项合计+单价措施项目合计-除税工程设备费
10 | 031302011001 | 住宅分户验收 |  | 分部分项合计+单价措施项目合计-除税工程设备费
11 | 031302012001 | 建筑工人实名制费用 |  | 分部分项合计+单价措施项目合计-除税工程设备费
12 | 031302090001 | 地上、地下设施、建筑物的临时保护设施 |  | 分部分项合计+单价措施项目合计-除税工程设备费
13 | 031302091001 | 特殊条件下施工增加费 |  | 分部分项合计+单价措施项目合计-除税工程设备费
14 | 031302015001 | 智慧工地费用 |  | 分部分项合计+单价措施项目合计-除税工程设备费
【新点2013清单造价江苏版 V10.3.6】
编制人（造价人员）： | [7 empty] | 复核人（造价工程师）：

## 4.4 表-12 其他项目清单与计价汇总表
其他项目清单与计价汇总表
工程名称：连云港市公安局开发区分局执法办案管理中心升级改造项目装饰装修工程-安装工程 |  |  |  | 标段： |  |  | 第1页 共1页
序号 | 项目名称 |  | 金额(元) |  | 结算金额(元) | 备注
1 | 暂列金额 |  | 17009.28
2 | 暂估价
2.1 | 材料暂估价
2.2 | 专业工程暂估价
3 | 计日工
4 | 总承包服务费
合 计 |  |  | 17009.28
【新点2013清单造价江苏版 V10.3.6】

## 4.5 表-12-1 暂列金额明细表
暂列金额明细表
工程名称：连云港市公安局开发区分局执法办案管理中心升级改造项目装饰装修工程-安装工程 |  |  |  | 标段： |  | 第1页 共1页
序号 | 项目名称 |  | 计量单位 |  | 暂定金额(元) | 备注
1 | 暂列金额 |  | 元 |  | 17009.28
合 计 |  |  |  |  | 17009.28
【新点2013清单造价江苏版 V10.3.6】

## 4.6 表-12-2 材料（工程设备）暂估单价及调整表
材料（工程设备）暂估单价及调整表
工程名称：连云港市公安局开发区分局执法办案管理中心升级改造项目装饰装修工程-安装工程 | [6 empty] | 标段： | [5 empty] | 第1页 共1页
序号 | 材料编码 | 材料(工程设备)名称、规格、型号 |  | 计量单位 | 数量 |  |  | 暂估（元） |  | 确认（元） |  | 差额±(元) |  |  | 备注
[5 empty] | 投标 | 确认 |  | 单价 | 合价 | 单价 | 合价 | 单价 |  | 合价
合计
【新点2013清单造价江苏版 V10.3.6】

## 4.7 表-12-3 专业工程暂估价及结算价表
专业工程暂估价及结算价表
工程名称：连云港市公安局开发区分局执法办案管理中心升级改造项目装饰装修工程-安装工程 |  |  |  |  | 标段： |  |  | 第1页 共1页
序号 | 工程名称 |  | 工程内容 | 暂估金额(元) |  | 结算金额(元) | 差额±(元) |  | 备注
合 计
【新点2013清单造价江苏版 V10.3.6】

## 4.8 表-12-4 计日工表
计日工表
工程名称：连云港市公安局开发区分局执法办案管理中心升级改造项目装饰装修工程-安装工程 |  |  |  |  | 标段： |  |  |  | 第1页 共1页
编号 | 项目名称 |  | 单位 | 暂定数量 |  | 实际数量 | 综合单价 | 合价（元）
[8 empty] | 暂定 |  | 实际
一 | 人工
人工小计
二 | 材料
材料小计
三 | 施工机械
机械小计
四、企业管理费和利润
总 计
【新点2013清单造价江苏版 V10.3.6】

## 4.9 表-12-5 总承包服务费计价表
总承包服务费计价表
工程名称：连云港市公安局开发区分局执法办案管理中心升级改造项目装饰装修工程-安装工程 |  |  |  |  | 标段： |  |  | 第1页 共1页
序号 | 项目名称 |  | 项目价值(元) | 服务内容 |  | 计算基础 | 费率(％) |  | 金额(元)
1 | 发包人发包专业工程 |  |  |  |  | 项目价值
2 | 发包人供应材料 |  |  |  |  | 项目价值
合 计
【新点2013清单造价江苏版 V10.3.6】

## 4.10 表-13 规费、税金项目计价表
规费、税金项目计价表
工程名称：连云港市公安局开发区分局执法办案管理中心升级改造项目装饰装修工程-安装工程 |  |  |  | 标段： |  |  |  | 第1页 共1页
序号 | 项目名称 |  | 计算基础 |  | 计算基数(元) |  | 计算费率(％) |  | 金额(元)
1 | 规费 |  | 环境保护税+社会保险费+住房公积金 |  |  |  | 100.000
1.1 | 社会保险费 |  | 分部分项工程费+措施项目费+其他项目费-除税工程设备费 |  |  |  | 3.800
1.2 | 住房公积金 |  | 分部分项工程费+措施项目费+其他项目费-除税工程设备费 |  |  |  | 0.670
1.3 | 环境保护税 |  | 分部分项工程费+措施项目费+其他项目费-除税工程设备费
2 | 税金 |  | 分部分项工程费+措施项目费+其他项目费+规费-除税甲供材料和甲供设备费/1.01 |  |  |  | 9.000
合 计
【新点2013清单造价江苏版 V10.3.6】
编制人（造价人员）： | [5 empty] | 复核人（造价工程师）：

## 4.11 表-20 发包人提供材料和工程设备一览表
发包人提供材料和工程设备一览表
工程名称：连云港市公安局开发区分局执法办案管理中心升级改造项目装饰装修工程-安装工程 | [5 empty] | 标段： |  |  |  | 第1页 共1页
序号 | 材料编码 | 材料(工程设备)名称、规格、型号 |  | 单位 | 数量 |  | 单价 (元) | 合价 (元) | 交货 方式 |  | 送达 地点 | 备注
合 计
【新点2013清单造价江苏版 V10.3.6】

## 4.12 表-21 承包人材料设备（适用于造价信息差额调整法）
承包人提供主要材料和工程设备一览表 （适用造价信息差额调整法）
工程名称：连云港市公安局开发区分局执法办案管理中心升级改造项目装饰装修工程-安装工程 | [5 empty] | 标段： |  |  |  | 第1页 共1页
序号 | 材料编码 | 名称、规格、型号 |  | 单位 | 数量 |  | 风险系数 (%) | 基准单价 (元) | 投标单价 (元) |  | 发承包人 确认单价 (元) | 备注
【新点2013清单造价江苏版 V10.3.6】