## 金城路 (hidden)
金城路（贡湖大道～金城公铁立交）
序号 | 项目名称 | 项目特征描述 | 单位 | 数量 | 备注
1 | 快车道沥青混凝土 | 沥青厚度12cm，结构层：4cmSMA+8cmAC-25C | m2 | 74070
2 | 慢车道沥青混凝土 | 沥青厚度8cm，结构层：3.5cmAC-13C、4.5cmAC-16C | m2 | 24360
3 | 人行道道板砖 | 材质：25*12.5*5cm预制道板 | m2 | 18035
4 | 人行道锁边平石 | 材质：75*20*12.5cm预制混凝土平石 | 米 | 7980
5 | 混凝土侧石 | 材质：75*50*12.5cm预制混凝土侧石 | 米 | 8020
6 | 混凝土侧石 | 材质：75*32.5*12.5cm预制混凝土侧石 | 米 | 21360
7 | 混凝土侧石 | 材质：75*14.5*12.5cm预制混凝土侧石 | 米 | 85
8 | 混凝土平石 | 材质：75*35*12.5cm预制混凝土平石 | 米 | 31480
9 | 中型雨水管(600≤D＜1000) | 钢筋混凝土承插管 | 米 | 3072.8
10 | 小型雨水管(D＜600) | 钢筋混凝土承插管、PVC | 米 | 7885.8
11 | 检查井 | 防沉降井盖 | 座 | 150
|  | 铸铁井盖 | 座 | 23
12 | 收水井 | 450*750 | 座 | 199
|  | 450*750以下 | 座 | 300
13 | 管道出水口 | 一字式出水口 | 座 | 7
14 | 出水口标牌 | 30*50镀锌铝板 | 块 | 7
15 | 管道检测 | 雨水管道； CCTV管道检测 | 米 | 10958.6
16 | 路名牌 |  | 块 | 17
17 | 管养标识牌 | 材料品种：2mm厚1800*1000铝合金板，板面采用蓝底白字，二级反光膜；设置两根78镀锌钢管立杆（含混凝土基础），高2.5m | 块 | 2
18 | 挡墙栏杆 |  | 米 | 4160
19 | 道路日常巡查 | 道路一日一巡 | m2 | 116465
20 | 道路常规检测 | 检测内容：路面平整度、病害与缺陷等，检测频率：每年一次 | m2 | 116465
21 | 道路结构检测 | 检测内容：沥青路面平整度、破损状况、结构强度、抗滑能力，检测频率：每3年一次 | m2 | 98430
22 | 桥梁 |  | m2 | 4656.2 | 金城路暗涵、五星家园人行天桥、古运河桥、蠡踪桥

## 金城路暗涵 (hidden)
工程名称：金城路暗涵
序号 | 项目编码 | 项目名称 | 项目特征描述 | 计量 单位 | 工程量 | 金额（元）
[6 empty] | 综合单价 | 合价 | 其中
暂估价
|  | 一、日常巡视 |  |  |  | 0 | 0 | 0
1 | 04B001 | 日常巡视 | 1、按《城市桥梁养护技术标准》CJJ99-2017标准，每日巡查一次； 2、按《江苏省市政养护维修定额2013修订版》桥梁经常性检查中单位为“桥次” | 桥次 | 365 |  |  | 0
|  | 分部小计 | [5 empty] | 0
|  | 二、常规定期检测 | [5 empty] | 0
2 | 04B002 | 常规定期检测 | 1、《城市桥梁养护技术标准》CJJ99-2017标准，每年检测一次 | 100㎡ | 2.688 |  |  | 0
|  | 分部小计 | [5 empty] | 0
|  | 三、基本养护 | [5 empty] | 0
3 | 04B005 | 栏杆涂装 | 1、栏杆总长8.9m，每延米按2m2计； 2、每五年栏杆涂装整体出新一次； 3、工作内容：安全围护；栏杆打磨、除锈；浮灰清理；冷喷锌油漆涂装。 | m2 | 3.56 |  |  | 0
4 | 04B006 | 标志牌、限载牌保洁、维修 | 1、标志牌、限载牌4个，标牌保洁每季度一次，共保洁16块。 | 个 | 16 |  |  | 0
5 | 04B007 | 栏杆保洁 | 1、总长8.9m，每半年保洁一次，共保洁17.8m。 | m | 17.8 |  |  | 0
6 | 04B009 | 墩台表面清洗 | 1、总计4个墩，每年清洗一次 | 个 | 4 |  |  | 0
7 | 04B010 | 桥面杂草清理 | 1、一年清理4次 | 项 | 1 |  |  | 0
|  | 分部小计 | [5 empty] | 0
|  | 四、病害养护 | [5 empty] | 0
8 | 04B016 | 沥青灌缝 | 1、桥面铺装沥青混凝土面层灌缝 2、工程量按照公司3年维修经验值测算总计沥青灌缝6.5m。 | m | 6.5 |  |  | 0
9 | 04B017 | 沥青面层维修 | 1、桥面铺装沥青混凝土面层维修，平均厚度10cm。 2、工程量按照公司3年维修经验值测算总计沥青面层维修20㎡。 | ㎡ | 20
10 | 04B018 | 大理石道板维修 | 1、大理石道板维修，拆除破损道板，重新铺装新道板 2、工程量按照公司3年维修经验值测算总计大理石人行道面层维修5m2 | m2 | 5 |  |  | 0
11 | 04B019 | 栏杆维修 | 1、对缺损的栏杆进行维修，样式与原有栏杆一致 2、工程量按照公司3年维修经验值测算总计栏杆维修3m | m | 3 |  |  | 0
12 | 04B020 | 混凝土缺陷维修 | 1、桥梁混凝土结构缺陷维修，主要工作内容为凿除破损混凝土、钢筋除锈、聚合物砂浆修复，平均厚度3cm。 2、工程量按照公司3年维修经验值测算总计混凝土缺陷修复3m2。 | m2 | 3 |  |  | 0
13 | 04B021 | 混凝土裂缝封闭 | 1、桥梁混凝土裂缝维修，缝宽小于0.15mm，主要工作内容为清理基层、裂缝封闭。 2、工程量按照公司3年维修经验值测算总计混凝土裂缝封闭5m。 | m | 5 |  |  | 0
14 | 04B022 | 混凝土结构维修支架平台 | 1、结构维修平台采用桥检车，工程量按照公司3年维修经验值测算需桥检车1个台班。 | 项 | 1 |  |  | 0
15 | 04B026 | 桥下垃圾、易燃物清理 | 1、工程量按照公司3年维修经验值测算，每年清理垃圾20车（4立方米），包括建筑垃圾处置费。 | m3 | 4 |  |  | 0
16 | 04B024 | 省、市桥梁信息系统应用管理 | 1、配备数据录入人员0.05名。 2、桥梁各类统计、汇总（桥龄、伸缩缝、栏杆、人行道、防抛网、装饰板、人行天桥、钢结构桥梁、拱桥、能用桥检车桥梁、广告牌统计、涂装及锈蚀面积、需借助设备设施检测桥梁、无法检测桥梁、伸缩缝情况统计等）。 3、每日巡视报表。 4、当月桥下占用情况调查汇总表；当月桥区施工情况调查汇总表；月度桥梁限载牌设置情况表；每周桥下占用围挡情况台账 5、每月常检桥梁病害汇总。 6、当月产值报表及下月计划、季度桥梁养护执行报告相关资料、全年桥梁BCI、BSI汇总。 7、每年结构检测病害分类统计。 8、桥梁投诉回复记录整理归档。 9、各种有关桥梁的情况说明、PPT。 10、各类养护方案编制。 | 项 | 1 |  |  | 0
17 | 04B025 | 投诉值班 | 投诉应急处置(110平台、12345平台、数字城管、12319平台)，每日配备轮班人员白天和夜里值班。 | 项 | 1

## 五星家园人行天桥 (hidden)
工程名称：五星家园人行天桥
序号 | 项目编码 | 项目名称 | 项目特征描述 | 计量 单位 | 工程量 | 金额（元）
[6 empty] | 综合单价 | 合价 | 其中
暂估价
|  | 一、日常巡视 |  |  |  | 0 | 0 | 0
1 | 04B001 | 日常巡视 | 1、按《城市桥梁养护技术标准》CJJ99-2017标准，每日巡查一次； 2、按《江苏省市政养护维修定额2013修订版》桥梁经常性检查中单位为“桥次” | 桥次 | 365 |  |  | 0
|  | 分部小计 | [5 empty] | 0
|  | 二、常规定期检测 | [5 empty] | 0
2 | 04B002 | 常规定期检测 | 1、《城市桥梁养护技术标准》CJJ99-2017标准，每年检测一次 | 100㎡ | 4.02 |  |  | 0
|  | 分部小计 | [5 empty] | 0
|  | 三、基本养护 | [5 empty] | 0
3 | 04B004 | 支座保养 | 1、橡胶支座32个，清除垃圾杂物、清洗，每年一次。 | 个 | 32 |  |  | 0
4 | 04B005 | 栏杆涂装 | 1、栏杆总长337.8m，每延米按2m2计； 2、每五年栏杆涂装整体出新一次； 3、工作内容：安全围护；栏杆打磨、除锈；浮灰清理；冷喷锌油漆涂装。 | m2 | 135.12 |  |  | 0
5 | 04B006 | 标志牌、限载牌保洁、维修 | 1、标志牌、限载牌4个，标牌保洁每季度一次，共保洁16块。 | 个 | 16 |  |  | 0
6 | 04B007 | 栏杆保洁 | 1、总长337.8m，每半年保洁一次，共保洁675.6m。 | m | 675.6 |  |  | 0
7 | 04B009 | 墩台表面清洗 | 1、总计6个墩，每年清洗一次 | 个 | 6 |  |  | 0
8 | 04B010 | 桥面杂草清理 | 1、一年清理4次 | 项 | 1 |  |  | 0
|  | 分部小计 | [5 empty] | 0
|  | 四、病害养护 | [5 empty] | 0
9 | 04B011 | 桥面铺装混凝土维修 | 1、桥面铺装混凝土面层维修，采用高强快硬混凝土，平均厚度10cm。 2、工程量按照公司3年维修经验值测算总计混凝土面层维修4m2。 | m2 | 4 |  |  | 0
10 | 04B012 | 大理石道板维修 | 1、大理石道板维修，拆除破损道板，重新铺装新道板 2、工程量按照公司3年维修经验值测算总计大理石人行道面层维修5m2 | m2 | 5 |  |  | 0
11 | 04B013 | 栏杆维修 | 1、对缺损的栏杆进行维修，样式与原有栏杆一致 2、工程量按照公司3年维修经验值测算总计栏杆维修3m | m | 3 |  |  | 0
12 | 04B015 | 混凝土缺陷维修 | 1、桥梁混凝土结构缺陷维修，主要工作内容为凿除破损混凝土、钢筋除锈、聚合物砂浆修复，平均厚度0.5cm。 2、工程量按照公司3年维修经验值测算总计混凝土缺陷修复0.5m2。 | m2 | 0.5 |  |  | 0
13 | 04B017 | 混凝土结构维修支架平台 | 1、结构维修平台采用桥检车，工程量按照公司3年维修经验值测算需桥检车1个台班。 | 项 | 1 |  |  | 0
14 | 04B026 | 桥下垃圾、易燃物清理 | 1、工程量按照公司3年维修经验值测算，每年清理垃圾20车（4立方米），包括建筑垃圾处置费。 | m3 | 4 |  |  | 0
15 | 04B021 | 省、市桥梁信息系统应用管理 | 1、配备数据录入人员0.05名。 2、桥梁各类统计、汇总（桥龄、伸缩缝、栏杆、人行道、防抛网、装饰板、人行天桥、钢结构桥梁、拱桥、能用桥检车桥梁、广告牌统计、涂装及锈蚀面积、需借助设备设施检测桥梁、无法检测桥梁、伸缩缝情况统计等）。 3、每日巡视报表。 4、当月桥下占用情况调查汇总表；当月桥区施工情况调查汇总表；月度桥梁限载牌设置情况表；每周桥下占用围挡情况台账 5、每月常检桥梁病害汇总。 6、当月产值报表及下月计划、季度桥梁养护执行报告相关资料、全年桥梁BCI、BSI汇总。 7、每年结构检测病害分类统计。 8、桥梁投诉回复记录整理归档。 9、各种有关桥梁的情况说明、PPT。 10、各类养护方案编制。 | 项 | 1 |  |  | 0
16 | 04B021 | 投诉值班 | 投诉应急处置(110平台、12345平台、数字城管、12319平台)，每日配备轮班人员白天和夜里值班。 | 项 | 1

## 古运河桥 (hidden)
工程名称：古运河桥
序号 | 项目编码 | 项目名称 | 项目特征描述 | 计量 单位 | 工程量 | 金额（元）
[6 empty] | 综合单价 | 合价 | 其中
暂估价
|  | 一、日常巡视 |  |  |  | 0 | 0 | 0
1 | 04B001 | 日常巡视 | 1、按《城市桥梁养护技术标准》CJJ99-2017标准，每日巡查一次； 2、按《江苏省市政养护维修定额2013修订版》桥梁经常性检查中单位为“桥次” | 桥次 | 365 |  |  | 0
|  | 分部小计 | [5 empty] | 0
|  | 二、常规定期检测 | [5 empty] | 0
2 | 04B002 | 常规定期检测 | 1、《城市桥梁养护技术标准》CJJ99-2017标准，每年检测一次 | 100㎡ | 9.48 |  |  | 0
|  | 分部小计 | [5 empty] | 0
|  | 三、基本养护 | [5 empty] | 0
3 | 04B003 | 伸缩缝清理 | 1、伸缩缝总长40m，《城市桥梁养护技术标准》CJJ99-2017标准每月清理一次,共清理480m | m | 480 |  |  | 0
4 | 04B004 | 支座保养 | 1、橡胶支座20个，清除垃圾杂物、清洗，每年一次。 | 个 | 20 |  |  | 0
5 | 04B005 | 栏杆涂装 | 1、栏杆总长139.2m，每延米按2m2计； 2、每五年栏杆涂装整体出新一次； 3、工作内容：安全围护；栏杆打磨、除锈；浮灰清理；冷喷锌油漆涂装。 | m2 | 55.68 |  |  | 0
6 | 04B006 | 标志牌、限载牌保洁、维修 | 1、标志牌、限载牌4个，标牌保洁每季度一次，共保洁16块。 | 个 | 16 |  |  | 0
7 | 04B007 | 栏杆保洁 | 1、总长139.2m，每半年保洁一次，共保洁278.4m。 | m | 278.4 |  |  | 0
8 | 04B008 | 梁端缝隙清理 | 1、一年清理2次 | 条 | 4 |  |  | 0
9 | 04B009 | 墩台表面清洗 | 1、总计4个墩，每年清洗一次 | 个 | 4 |  |  | 0
10 | 04B010 | 桥面杂草清理 | 1、一年清理4次 | 项 | 1 |  |  | 0
|  | 分部小计 | [5 empty] | 0
|  | 四、病害养护 | [5 empty] | 0
11 | 04B016 | 沥青灌缝 | 1、桥面铺装沥青混凝土面层灌缝 2、工程量按照公司3年维修经验值测算总计沥青灌缝6.5m。 | m | 6.5 |  |  | 0
12 | 04B017 | 沥青面层维修 | 1、桥面铺装沥青混凝土面层维修，平均厚度10cm。 2、工程量按照公司3年维修经验值测算总计沥青面层维修20㎡。 | ㎡ | 20
13 | 04B018 | 桥面铺装混凝土维修 | 1、桥面铺装混凝土面层维修，采用高强快硬混凝土，平均厚度10cm。 2、工程量按照公司3年维修经验值测算总计混凝土面层维修3m2。 | m2 | 3 |  |  | 0
14 | 04B019 | 大理石道板维修 | 1、大理石道板维修，拆除破损道板，重新铺装新道板 2、工程量按照公司3年维修经验值测算总计大理石人行道面层维修5m2 | m2 | 5 |  |  | 0
15 | 04B020 | 栏杆维修 | 1、对缺损的栏杆进行维修，样式与原有栏杆一致 2、工程量按照公司3年维修经验值测算总计栏杆维修3m | m | 3 |  |  | 0
16 | 04B021 | 混凝土缺陷维修 | 1、桥梁混凝土结构缺陷维修，主要工作内容为凿除破损混凝土、钢筋除锈、聚合物砂浆修复，平均厚度3cm。 2、工程量按照公司3年维修经验值测算总计混凝土缺陷修复3m2。 | m2 | 3 |  |  | 0
17 | 04B022 | 混凝土裂缝封闭 | 1、桥梁混凝土裂缝维修，缝宽小于0.15mm，主要工作内容为清理基层、裂缝封闭。 2、工程量按照公司3年维修经验值测算总计混凝土裂缝封闭13m。 | m | 13 |  |  | 0
18 | 04B023 | 混凝土结构维修支架平台 | 1、结构维修平台采用桥检车，工程量按照公司3年维修经验值测算需桥检车1个台班。 | 项 | 1 |  |  | 0
19 | 04B024 | 伸缩缝锚固区混凝土维修 | 1、桥面铺装混凝土面层维修，采用C50快硬混凝土，每立方钢纤维掺80kg，每米直径16钢筋植筋12孔，平均厚度20cm。 2、工程量按照公司3年维修经验值测算总计锚固区混凝土面层维修1m。 | m | 1 |  |  | 0
20 | 04B025 | 伸缩缝橡胶条更换 | 1、拆除破损橡胶条、安装新橡胶条。 2、工程量按照公司3年维修经验值测算总计40m。 | m | 40 |  |  | 0
21 | 04B026 | 桥下垃圾、易燃物清理 | 1、工程量按照公司3年维修经验值测算，每年清理垃圾20车（4立方米），包括建筑垃圾处置费。 | m3 | 4 |  |  | 0
22 | 04B027 | 省、市桥梁信息系统应用管理 | 1、配备数据录入人员0.05名。 2、桥梁各类统计、汇总（桥龄、伸缩缝、栏杆、人行道、防抛网、装饰板、人行天桥、钢结构桥梁、拱桥、能用桥检车桥梁、广告牌统计、涂装及锈蚀面积、需借助设备设施检测桥梁、无法检测桥梁、伸缩缝情况统计等）。 3、每日巡视报表。 4、当月桥下占用情况调查汇总表；当月桥区施工情况调查汇总表；月度桥梁限载牌设置情况表；每周桥下占用围挡情况台账 5、每月常检桥梁病害汇总。 6、当月产值报表及下月计划、季度桥梁养护执行报告相关资料、全年桥梁BCI、BSI汇总。 7、每年结构检测病害分类统计。 8、桥梁投诉回复记录整理归档。 9、各种有关桥梁的情况说明、PPT。 10、各类养护方案编制。 | 项 | 1 |  |  | 0
23 | 04B028 | 投诉值班 | 投诉应急处置(110平台、12345平台、数字城管、12319平台)，每日配备轮班人员白天和夜里值班。 | 项 | 1

## 蠡踪桥 (hidden)
工程名称：蠡踪桥
序号 | 项目编码 | 项目名称 | 项目特征描述 | 计量 单位 | 工程量 | 金额（元）
[6 empty] | 综合单价 | 合价 | 其中
暂估价
|  | 一、日常巡视 |  |  |  | 0 | 0 | 0
1 | 04B001 | 日常巡视 | 1、按《城市桥梁养护技术标准》CJJ99-2017标准，每日巡查一次； 2、按《江苏省市政养护维修定额2013修订版》桥梁经常性检查中单位为“桥次” | 桥次 | 365 |  |  | 0
|  | 分部小计 | [5 empty] | 0
|  | 二、常规定期检测 | [5 empty] | 0
2 | 04B002 | 常规定期检测 | 1、《城市桥梁养护技术标准》CJJ99-2017标准，每年检测一次 | 100㎡ | 29.9 |  |  | 0
|  | 分部小计 | [5 empty] | 0
|  | 三、基本养护 | [5 empty] | 0
3 | 04B003 | 伸缩缝清理 | 1、伸缩缝总长228m，《城市桥梁养护技术标准》CJJ99-2017标准每月清理一次,共清理2736m | m | 2736 |  |  | 0
4 | 04B004 | 支座保养 | 1、橡胶支座76个，清除垃圾杂物、清洗，每年一次。 | 个 | 76 |  |  | 0
5 | 04B005 | 栏杆涂装 | 1、栏杆总长600.2m，每延米按2m2计； 2、每五年栏杆涂装整体出新一次； 3、工作内容：安全围护；栏杆打磨、除锈；浮灰清理；冷喷锌油漆涂装。 | m2 | 240.08 |  |  | 0
6 | 04B006 | 标志牌、限载牌保洁、维修 | 1、标志牌、限载牌4个，标牌保洁每季度一次，共保洁16块。 | 个 | 16 |  |  | 0
7 | 04B007 | 栏杆保洁 | 1、总长600.2m，每半年保洁一次，共保洁1200.4m。 | m | 1200.4 |  |  | 0
8 | 04B008 | 梁端缝隙清理 | 1、一年清理2次 | 条 | 8 |  |  | 0
9 | 04B009 | 墩台表面清洗 | 1、总计4个墩，每年清洗一次 | 个 | 4 |  |  | 0
10 | 04B010 | 桥面杂草清理 | 1、一年清理4次 | 项 | 1 |  |  | 0
|  | 分部小计 | [5 empty] | 0
|  | 四、病害养护 | [5 empty] | 0
11 | 04B016 | 沥青灌缝 | 1、桥面铺装沥青混凝土面层灌缝 2、工程量按照公司3年维修经验值测算总计沥青灌缝30m。 | m | 30 |  |  | 0
12 | 04B017 | 沥青面层维修 | 1、桥面铺装沥青混凝土面层维修，平均厚度10cm。 2、工程量按照公司3年维修经验值测算总计沥青面层维修50㎡。 | ㎡ | 50
13 | 04B011 | 桥面铺装混凝土维修 | 1、桥面铺装混凝土面层维修，采用高强快硬混凝土，平均厚度10cm。 2、工程量按照公司3年维修经验值测算总计混凝土面层维修4m2。 | m2 | 4 |  |  | 0
14 | 04B012 | 大理石道板维修 | 1、大理石道板维修，拆除破损道板，重新铺装新道板 2、工程量按照公司3年维修经验值测算总计大理石人行道面层维修5m2 | m2 | 5 |  |  | 0
15 | 04B013 | 栏杆维修 | 1、对缺损的栏杆进行维修，样式与原有栏杆一致 2、工程量按照公司3年维修经验值测算总计栏杆维修3m | m | 3 |  |  | 0
16 | 04B015 | 混凝土缺陷维修 | 1、桥梁混凝土结构缺陷维修，主要工作内容为凿除破损混凝土、钢筋除锈、聚合物砂浆修复，平均厚度3cm。 2、工程量按照公司3年维修经验值测算总计混凝土缺陷修复3m2。 | m2 | 3 |  |  | 0
17 | 04B016 | 混凝土裂缝封闭 | 1、桥梁混凝土裂缝维修，缝宽小于0.15mm，主要工作内容为清理基层、裂缝封闭。 2、工程量按照公司3年维修经验值测算总计混凝土裂缝封闭15m。 | m | 15 |  |  | 0
18 | 04B017 | 混凝土结构维修支架平台 | 1、结构维修平台采用桥检车，工程量按照公司3年维修经验值测算需桥检车1个台班。 | 项 | 1 |  |  | 0
19 | 04B018 | 伸缩缝锚固区混凝土维修 | 1、桥面铺装混凝土面层维修，采用C50快硬混凝土，每立方钢纤维掺80kg，每米直径16钢筋植筋12孔，平均厚度20cm。 2、工程量按照公司3年维修经验值测算总计锚固区混凝土面层维修1m。 | m | 1 |  |  | 0
20 | 04B019 | 伸缩缝橡胶条更换 | 1、拆除破损橡胶条、安装新橡胶条。 2、工程量按照公司3年维修经验值测算总计228m。 | m | 1 |  |  | 0
21 | 04B026 | 桥下垃圾、易燃物清理 | 1、工程量按照公司3年维修经验值测算，每年清理垃圾20车（4立方米），包括建筑垃圾处置费。 | m3 | 4 |  |  | 0
22 | 04B021 | 省、市桥梁信息系统应用管理 | 1、配备数据录入人员0.05名。 2、桥梁各类统计、汇总（桥龄、伸缩缝、栏杆、人行道、防抛网、装饰板、人行天桥、钢结构桥梁、拱桥、能用桥检车桥梁、广告牌统计、涂装及锈蚀面积、需借助设备设施检测桥梁、无法检测桥梁、伸缩缝情况统计等）。 3、每日巡视报表。 4、当月桥下占用情况调查汇总表；当月桥区施工情况调查汇总表；月度桥梁限载牌设置情况表；每周桥下占用围挡情况台账 5、每月常检桥梁病害汇总。 6、当月产值报表及下月计划、季度桥梁养护执行报告相关资料、全年桥梁BCI、BSI汇总。 7、每年结构检测病害分类统计。 8、桥梁投诉回复记录整理归档。 9、各种有关桥梁的情况说明、PPT。 10、各类养护方案编制。 | 项 | 1 |  |  | 0
23 | 04B021 | 投诉值班 | 投诉应急处置(110平台、12345平台、数字城管、12319平台)，每日配备轮班人员白天和夜里值班。 | 项 | 1

## 2025年招标
兴昌南路（通江大道-太湖大道南匝道）
序号 | 设施类别 | 单位 | 数量 | 工作内容 | 备注
1 | 沥青混凝土12cm | m2 | 64097.45 | 沥青混凝土
2 | 沥青混凝土10cm | m2 | 9456.8 | 沥青混凝土
3 | 沥青混凝土8cm | m2 | 15138 | 沥青混凝土
4 | 人行道 | m2 | 9416 | 侧平石、人行道板、筑边平石
5 | 桥面铺装 | m2 | 8289.53 | 桥梁及其附属设施 | 东门立交（中桥）、崇宁立交（中桥）、瑞和桥（小桥）、风雷立交（兴昌路）（中桥）、永乐立交（兴昌路）（中桥）、槐树立交（小桥）、冷渎港水桥（小桥）
6 | 挡墙 | m | 215 | 对挡墙损坏砌筑设施及时修复
7 | 路名牌 | 块 | 48 | 路名牌、限载牌、管养标识牌、桥梁保护区公示牌等养护及两年一次防腐处理、每月清洗一次