## 3.1 封面
| 2024年度姜堰区溱潼镇薛何等村高标准农田补建项目及2024年度姜堰区溱东村高标准农田补建项目 |  |  | 工程
招标人工程量清单格式
| 合同编号： | LHSL-2025-01
招 标 人： |  |  |  |  | (单位盖章)
法定代表人 （或委托代理人）： |  |  |  | (签字并盖章)
中介机构法定代表人 （或委托代理人）： |  |  |  |  | (签字并盖章)
造价工程师及注册证号： |  |  | （签字并盖执业专用章）
编 制 时 间：

## 3.2 表1-2建筑工程分类分项工程量清单
建筑工程分类分项工程量清单
合同编号：LHSL-2025-01
工程名称：2024年度姜堰区溱潼镇薛何等村高标准农田补建项目及2024年度姜堰区溱东村高标准农田补建项目
序号 | 项目编码 | 项目名称 | 计量单位 | 工程数量 | 主要技术 条款编码 | 备注
1 | 1 | 水利项目 |  | 1
1.1 | 1.1 | 新建泵站（250ZB-4.5） |  | 1
1.1.1 | 500101 | 土方开挖工程 |  | 1
1.1.1.1 | 500101005022 | 泵站站身、出水池、出水管土方开挖。1.土方分级、厚度，详见施工图及现场。2.运距，详见施工图及现场察看。3.其它详见施工图。 | m3 | 240
1.1.1.2 | 500101010001 | 其他土方开挖：开挖土方场内倒运 | m3 | 216
1.1.2 | 500103 | 土石方填筑工程 |  | 1
1.1.2.1 | 500103001 | 一般土方填筑 |  | 1
1.1.2.1.1 | 500103001063 | 素土填筑。1.土质及含水量、分层厚度及碾压遍数、填筑体干密度及渗透系数，满足设计、施工要求。2.运距详见施工图及现场察看。3.其它详见施工图。 | m3 | 240
1.1.2.1.2 | 500103001075 | 一般土方填筑：回填土方场内倒运 | m3 | 240
1.1.2.2 | 500103007 | 垫层料填筑 |  | 1
1.1.2.2.1 | 500103007011 | 碎石垫层 | m3 | 0.97
1.1.3 | 500108 | 基础防渗和地基加固工程 |  | 1
1.1.3.1 | 500108005 | 钢筋混凝土预制桩 |  | 1
1.1.3.1.1 | 500108005002 | 钢筋混凝土预制桩，1岩土类别、详见地质报告，预制桩材料材质、钢筋砼，3工作平台及其它详见施工图 | m3 | 3.41
1.1.4 | 500109 | 混凝土工程 |  | 1
1.1.4.1 | 500109001 | 普通混凝土 |  | 1
1.1.4.1.1 | 500109001169 | 站身底板C30砼。1.级配及拌制要求，满足设计、施工规范要求。2.运距，自行确定。3.其它详见施工图。 | m3 | 5.37
1.1.4.1.2 | 500109001575 | 站墙、站身C30砼。1.级配及拌制要求，满足设计、施工规范要求。2.运距，自行确定。3.其它详见施工图。 | m3 | 11.4
1.1.4.1.3 | 500109001172 | C30素砼垫层。1.级配及拌制要求，满足设计、施工规范要求。2.运距，自行确定。3.其它详见施工图。 | m3 | 3.55
1.1.4.1.4 | 500109001173 | 出水池底板C30砼。1.级配及拌制要求，满足设计、施工规范要求。2.运距，自行确定。3.其它详见施工图。 | m3 | 5.4
1.1.4.1.5 | 500109001174 | 出水池墙身C30砼。1.级配及拌制要求，满足设计、施工规范要求。2.运距，自行确定。3.其它详见施工图。 | m3 | 7.33
1.1.4.1.6 | 500109001175 | 涵管基础C30砼。1.级配及拌制要求，满足设计、施工规范要求。2.运距，自行确定。3.其它详见施工图。 | m3 | 1.76
1.1.4.1.7 | 500109001576 | 格埂C30砼。1.级配及拌制要求，满足设计、施工规范要求。2.运距，自行确定。3.其它详见施工图。 | m3 | 0.62
1.1.4.1.8 | 500109001176 | 堵头C30砼。1.级配及拌制要求，满足设计、施工规范要求。2.运距，自行确定。其它详见施工图。 | m3 | 1.08
1.1.5 | 500110 | 模板工程 |  | 1
1.1.5.1 | 500110001 | 普通模板 |  | 1
1.1.5.1.1 | 500110001092 | 底部模板，1.类型及结构尺寸，详见施工图。2.材料品种，满足设计、施工要求。3.制作、组装、安装、拆卸标准，满足设计、施工要求。4.支撑形式，满足设计、施工要求。 | m2 | 44.5
1.1.5.1.2 | 500110001093 | 中部模板，1.类型及结构尺寸，详见施工图。2.材料品种，满足设计、施工要求。3.制作、组装、安装、拆卸标准，满足设计、施工要求。4.支撑形式，满足设计、施工要求。 | m2 | 70.4
1.1.6 | 500111 | 钢筋、钢构件加工及安装工程 |  | 1
1.1.6.1 | 500111001 | 钢筋加工及安装 |  | 1
1.1.6.1.1 | 500111001045 | 泵站钢筋加工及安装，1.牌号、型号、规格，详见施工图。运距，自行确定。 | t | 3.06
1.1.7 | 500112 | 预制混凝土工程 |  | 1
1.1.7.1 | 500112006 | 其他预制混凝土 |  | 1
1.1.7.1.1 | 500112006017 | 管径800mm齿口式钢筋砼二级管购置安装，其它详见施工图 | m | 6
1.1.8 | 500114 | 其他建筑工程 |  | 1
1.1.8.1 | 500114001 | 其他永久建筑工程 |  | 1
1.1.8.1.1 | 500114001229 | 玻璃钢盖板。1.玻璃钢盖板。2.其它详见施工图。 | 项 | 1
1.1.8.1.2 | 500114001314 | 泵房1:泵房：含建筑、结构、装饰、室外散水、坡道、台阶、水电安装等2:房屋外墙喷砂，具体做法详见泵房图纸.不含正负零以下泵室部分 3:包括图纸中正负零标高以上所有工作内容 | m2 | 12
1.2 | 1.2 | 拆建泵站（250ZB-4.5） |  | 1
1.2.1 | 500101 | 土方开挖工程 |  | 1
1.2.1.1 | 500101005056 | 泵站站身、出水池、出水管土方开挖。1.土方分级、厚度，详见施工图及现场。2.运距，详见施工图及现场察看。3.其它详见施工图。 | m3 | 240
1.2.1.2 | 500101010002 | 其他土方开挖：开挖土方场内倒运 | m3 | 216
1.2.2 | 500103 | 土石方填筑工程 |  | 1
1.2.2.1 | 500103001 | 一般土方填筑 |  | 1
1.2.2.1.1 | 500103001064 | 素土填筑。1.土质及含水量、分层厚度及碾压遍数、填筑体干密度及渗透系数，满足设计、施工要求。2.运距详见施工图及现场察看。3.其它详见施工图。 | m3 | 240
1.2.2.1.2 | 500103001076 | 一般土方填筑：回填土方场内倒运 | m3 | 240
1.2.2.2 | 500103007 | 垫层料填筑 |  | 1
1.2.2.2.1 | 500103007012 | 碎石垫层 | m3 | 0.97
1.2.3 | 500108 | 基础防渗和地基加固工程 |  | 1
1.2.3.1 | 500108005 | 钢筋混凝土预制桩 |  | 1
1.2.3.1.1 | 500108005036 | 钢筋混凝土预制桩，1岩土类别、详见地质报告，预制桩材料材质、钢筋砼，3工作平台及其它详见施工图 | m3 | 3.41
1.2.4 | 500109 | 混凝土工程 |  | 1
1.2.4.1 | 500109001 | 普通混凝土 |  | 1
1.2.4.1.1 | 500109001577 | 站身底板C30砼。1.级配及拌制要求，满足设计、施工规范要求。2.运距，自行确定。3.其它详见施工图。 | m3 | 5.37
1.2.4.1.2 | 500109001578 | 站墙、站身C30砼。1.级配及拌制要求，满足设计、施工规范要求。2.运距，自行确定。3.其它详见施工图。 | m3 | 11.4
1.2.4.1.3 | 500109001579 | C30素砼垫层。1.级配及拌制要求，满足设计、施工规范要求。2.运距，自行确定。3.其它详见施工图。 | m3 | 3.55
1.2.4.1.4 | 500109001580 | 出水池底板C30砼。1.级配及拌制要求，满足设计、施工规范要求。2.运距，自行确定。3.其它详见施工图。 | m3 | 5.4
1.2.4.1.5 | 500109001581 | 出水池墙身C30砼。1.级配及拌制要求，满足设计、施工规范要求。2.运距，自行确定。3.其它详见施工图。 | m3 | 7.33
1.2.4.1.6 | 500109001582 | 涵管基础C30砼。1.级配及拌制要求，满足设计、施工规范要求。2.运距，自行确定。3.其它详见施工图。 | m3 | 1.76
1.2.4.1.7 | 500109001583 | 格埂C30砼。1.级配及拌制要求，满足设计、施工规范要求。2.运距，自行确定。3.其它详见施工图。 | m3 | 0.62
1.2.4.1.8 | 500109001584 | 堵头C30砼。1.级配及拌制要求，满足设计、施工规范要求。2.运距，自行确定。其它详见施工图。 | m3 | 1.08
1.2.5 | 500110 | 模板工程 |  | 1
1.2.5.1 | 500110001 | 普通模板 |  | 1
1.2.5.1.1 | 500110001162 | 底部模板，1.类型及结构尺寸，详见施工图。2.材料品种，满足设计、施工要求。3.制作、组装、安装、拆卸标准，满足设计、施工要求。4.支撑形式，满足设计、施工要求。 | m2 | 44.5
1.2.5.1.2 | 500110001163 | 中部模板，1.类型及结构尺寸，详见施工图。2.材料品种，满足设计、施工要求。3.制作、组装、安装、拆卸标准，满足设计、施工要求。4.支撑形式，满足设计、施工要求。 | m2 | 70.4
1.2.6 | 500111 | 钢筋、钢构件加工及安装工程 |  | 1
1.2.6.1 | 500111001 | 钢筋加工及安装 |  | 1
1.2.6.1.1 | 500111001079 | 泵站钢筋加工及安装，1.牌号、型号、规格，详见施工图。运距，自行确定。 | t | 3.06
1.2.7 | 500112 | 预制混凝土工程 |  | 1
1.2.7.1 | 500112006 | 其他预制混凝土 |  | 1
1.2.7.1.1 | 500112006036 | 管径800mm齿口式钢筋砼二级管购置安装，其它详见施工图 | m | 6
1.2.8 | 500114 | 其他建筑工程 |  | 1
1.2.8.1 | 500114001 | 其他永久建筑工程 |  | 1
1.2.8.1.1 | 500114001545 | 玻璃钢盖板。1.玻璃钢盖板。2.其它详见施工图。 | 项 | 1
1.2.8.1.2 | 500114001546 | 泵房1:泵房：含建筑、结构、装饰、室外散水、坡道、台阶、水电安装等2:房屋外墙喷砂，具体做法详见泵房图纸.不含正负零以下泵室部分 3:包括图纸中正负零标高以上所有工作内容 | m2 | 12
1.2.8.1.3 | 500114001547 | 原建筑物拆除。其它详见施工图。 | 座 | 1
1.3 | 1.3 | U90渠道 |  | 1
1.3.1 | 500101 | 土方开挖工程 |  | 1
1.3.1.1 | 500101005057 | 渠道土方开挖。1.土方分级、厚度，详见施工图及现场。2.运距，详见施工图及现场察看。3.其它详见施工图。 | m3 | 892
1.3.2 | 500103 | 土石方填筑工程 |  | 1
1.3.2.1 | 500103001 | 一般土方填筑 |  | 1
1.3.2.1.1 | 500103001065 | 素土填筑（含土源费）。1.土质及含水量、分层厚度及碾压遍数、填筑体干密度及渗透系数，满足设计、施工要求。2.运距详见施工图及现场察看。3.其它详见施工图。 | m3 | 1700
1.3.2.1.2 | 500103001073 | 素土填筑（所在村提供土源费，施工方挖、运、填）。1.土质及含水量、分层厚度及碾压遍数、填筑体干密度及渗透系数，满足设计、施工要求。2.运距详见施工图及现场察看。3.其它详见施工图。 | m3 | 1000
1.3.3 | 500109 | 混凝土工程 |  | 1
1.3.3.1 | 500109001 | 普通混凝土 |  | 1
1.3.3.1.1 | 500109001585 | 沟身c30砼。1.级配及拌制要求，满足设计、施工规范要求。2.运距，自行确定。3.其它详见施工图。 | m3 | 211.3
1.3.4 | 500114 | 其他建筑工程 |  | 1
1.3.4.1 | 500114001 | 其他永久建筑工程 |  | 1
1.3.4.1.1 | 500114001549 | UPVC200mm可旋转式弯头。1.详见施工图。 | 个 | 80
1.3.4.1.2 | 500114001551 | UPVC200mm管。1制作安装。2其它.详见施工图。 | m | 200
1.4 | 1.4 | φ600暗渠 |  | 1
1.4.1 | 500101 | 土方开挖工程 |  | 1
1.4.1.1 | 500101005058 | 土方开挖。1.土方分级、厚度，详见施工图及现场。2.运距，详见施工图及现场察看。3.其它详见施工图。 | m3 | 330
1.4.2 | 500103 | 土石方填筑工程 |  | 1
1.4.2.1 | 500103001 | 一般土方填筑 |  | 1
1.4.2.1.1 | 500103001066 | 素土填筑。1.土质及含水量、分层厚度及碾压遍数、填筑体干密度及渗透系数，满足设计、施工要求。2.运距详见施工图及现场察看。3.其它详见施工图。 | m3 | 255
1.4.3 | 500109 | 混凝土工程 |  | 1
1.4.3.1 | 500109001 | 普通混凝土 |  | 1
1.4.3.1.1 | 500109001587 | 基础c30砼。1.级配及拌制要求，满足设计、施工规范要求。2.运距，自行确定。3.其它详见施工图。 | m3 | 20.12
1.4.4 | 500110 | 模板工程 |  | 1
1.4.4.1 | 500110001 | 普通模板 |  | 1
1.4.4.1.1 | 500110001164 | 模板，1.类型及结构尺寸，详见施工图。2.材料品种，满足设计、施工要求。3.制作、组装、安装、拆卸标准，满足设计、施工要求。4.支撑形式，满足设计、施工要求。 | m2 | 64.35
1.4.5 | 500112 | 预制混凝土工程 |  | 1
1.4.5.1 | 500112006 | 其他预制混凝土 |  | 1
1.4.5.1.1 | 500112006038 | 管径600mm承插式钢筋砼二级管购置安装，其它详见施工图 | m | 107.25
1.4.6 | 500114 | 其他建筑工程 |  | 1
1.4.6.1 | 500114001 | 其他永久建筑工程 |  | 1
1.4.6.1.1 | 500114001552 | 竖井。1.详见施工图。 | 座 | 3
1.4.6.1.2 | 500114001553 | UPVC300mm管。1制作安装。2其它.详见施工图。 | m | 2.75
1.5 | 1.5 | φ800暗渠 |  | 1
1.5.1 | 500101 | 土方开挖工程 |  | 1
1.5.1.1 | 500101005059 | 土方开挖。1.土方分级、厚度，详见施工图及现场。2.运距，详见施工图及现场察看。3.其它详见施工图。 | m3 | 650
1.5.2 | 500103 | 土石方填筑工程 |  | 1
1.5.2.1 | 500103001 | 一般土方填筑 |  | 1
1.5.2.1.1 | 500103001067 | 素土填筑。1.土质及含水量、分层厚度及碾压遍数、填筑体干密度及渗透系数，满足设计、施工要求。2.运距详见施工图及现场察看。3.其它详见施工图。 | m3 | 552.5
1.5.2.1.2 | 500103001074 | 素土填筑（所在村提供土源费，施工方挖、运、填）。1.土质及含水量、分层厚度及碾压遍数、填筑体干密度及渗透系数，满足设计、施工要求。2.运距详见施工图及现场察看。3.其它详见施工图。 | m3 | 500
1.5.3 | 500109 | 混凝土工程 |  | 1
1.5.3.1 | 500109001 | 普通混凝土 |  | 1
1.5.3.1.1 | 500109001588 | 基础c30砼。1.级配及拌制要求，满足设计、施工规范要求。2.运距，自行确定。3.其它详见施工图。 | m3 | 42.14
1.5.4 | 500110 | 模板工程 |  | 1
1.5.4.1 | 500110001 | 普通模板 |  | 1
1.5.4.1.1 | 500110001165 | 模板，1.类型及结构尺寸，详见施工图。2.材料品种，满足设计、施工要求。3.制作、组装、安装、拆卸标准，满足设计、施工要求。4.支撑形式，满足设计、施工要求。 | m2 | 100.88
1.5.5 | 500112 | 预制混凝土工程 |  | 1
1.5.5.1 | 500112006 | 其他预制混凝土 |  | 1
1.5.5.1.1 | 500112006040 | 管径800mm承插式钢筋砼二级管购置安装，其它详见施工图 | m | 126.1
1.5.6 | 500114 | 其他建筑工程 |  | 1
1.5.6.1 | 500114001 | 其他永久建筑工程 |  | 1
1.5.6.1.1 | 500114001554 | 竖井。1.详见施工图。 | 座 | 4
1.5.6.1.2 | 500114001555 | UPVC300mm管。1制作安装。2其它.详见施工图。 | m | 6.5
1.6 | 1.6 | 渠首节制闸 |  | 1
1.6.1 | 500105 | 砌筑工程 |  | 1
1.6.1.1 | 500105006 | 砌砖 |  | 1
1.6.1.1.1 | 500105006001 | 砌砖，其它详见施工图 | m3 | 0.11
1.6.2 | 500109 | 混凝土工程 |  | 1
1.6.2.1 | 500109001 | 普通混凝土 |  | 1
1.6.2.1.1 | 500109001608 | 基础c30砼。1.级配及拌制要求，满足设计、施工规范要求。2.运距，自行确定。3.其它详见施工图。 | m3 | 0.65
1.6.3 | 500110 | 模板工程 |  | 1
1.6.3.1 | 500110001 | 普通模板 |  | 1
1.6.3.1.1 | 500110001177 | 底部模板，1.类型及结构尺寸，详见施工图。2.材料品种，满足设计、施工要求。3.制作、组装、安装、拆卸标准，满足设计、施工要求。4.支撑形式，满足设计、施工要求。 | m2 | 0.58
1.6.4 | 500111 | 钢筋、钢构件加工及安装工程 |  | 1
1.6.4.1 | 500111001 | 钢筋加工及安装 |  | 1
1.6.4.1.1 | 500111001083 | 钢筋加工及安装，1.牌号、型号、规格，详见施工图。运距，自行确定。 | t | 0.01
1.6.5 | 500112 | 预制混凝土工程 |  | 1
1.6.5.1 | 500109001609 | c30砼预制安装。1.级配及拌制要求，满足设计、施工规范要求。2.运距，自行确定。3.脚手架满足设计、施工要求。4.其它详见施工图。 | m3 | 0.08
1.7 | 1.7 | 暗渠排水口 |  | 1
1.7.1 | 500101 | 土方开挖工程 |  | 1
1.7.1.1 | 500101005061 | 土方开挖。1.土方分级、厚度，详见施工图及现场。2.运距，详见施工图及现场察看。3.其它详见施工图。 | m3 | 10
1.7.2 | 500103 | 土石方填筑工程 |  | 1
1.7.2.1 | 500103001 | 一般土方填筑 |  | 1
1.7.2.1.1 | 500103001069 | 素土填筑。1.土质及含水量、分层厚度及碾压遍数、填筑体干密度及渗透系数，满足设计、施工要求。2.运距详见施工图及现场察看。3.其它详见施工图。 | m3 | 10
1.7.2.2 | 500103007 | 垫层料填筑 |  | 1
1.7.2.2.1 | 500103007013 | 碎石垫层 | m3 | 0.23
1.7.3 | 500109 | 混凝土工程 |  | 1
1.7.3.1 | 500109001 | 普通混凝土 |  | 1
1.7.3.1.1 | 500109001593 | 护底c30砼。1.级配及拌制要求，满足设计、施工规范要求。2.运距，自行确定。3.其它详见施工图。 | m3 | 0.35
1.7.3.1.2 | 500109001597 | 格埂砼C30砼。1.级配及拌制要求，满足设计、施工规范要求。2.运距，自行确定。3.其它详见施工图。 | m3 | 0.74
1.7.3.1.3 | 500109001595 | 出水口底板C30砼。1.级配及拌制要求，满足设计、施工规范要求。2.运距，自行确定。3.其它详见施工图。 | m3 | 0.77
1.7.3.1.4 | 500109001596 | 出水口墙身C30砼。1.级配及拌制要求，满足设计、施工规范要求。2.运距，自行确定。3.脚手架满足设计、施工要求。4.其它详见施工图。 | m3 | 0.96
1.7.4 | 500110 | 模板工程 |  | 1
1.7.4.1 | 500110001 | 普通模板 |  | 1
1.7.4.1.1 | 500110001170 | 底部模板，1.类型及结构尺寸，详见施工图。2.材料品种，满足设计、施工要求。3.制作、组装、安装、拆卸标准，满足设计、施工要求。4.支撑形式，满足设计、施工要求。 | m2 | 1.5
1.7.4.1.2 | 500110001171 | 中部模板，1.类型及结构尺寸，详见施工图。2.材料品种，满足设计、施工要求。3.制作、组装、安装、拆卸标准，满足设计、施工要求。4.支撑形式，满足设计、施工要求。 | m2 | 8.96
1.8 | 1.8 | 下田涵φ600*5 |  | 1
1.8.1 | 500101 | 土方开挖工程 |  | 1
1.8.1.1 | 500101005060 | 土方开挖。1.土方分级、厚度，详见施工图及现场。2.运距，详见施工图及现场察看。3.其它详见施工图。 | m3 | 50
1.8.2 | 500103 | 土石方填筑工程 |  | 1
1.8.2.1 | 500103001 | 一般土方填筑 |  | 1
1.8.2.1.1 | 500103001068 | 素土填筑。1.土质及含水量、分层厚度及碾压遍数、填筑体干密度及渗透系数，满足设计、施工要求。2.运距详见施工图及现场察看。3.其它详见施工图。 | m3 | 50
1.8.3 | 500109 | 混凝土工程 |  | 1
1.8.3.1 | 500109001 | 普通混凝土 |  | 1
1.8.3.1.1 | 500109001590 | 基础c25砼。1.级配及拌制要求，满足设计、施工规范要求。2.运距，自行确定。3.其它详见施工图。 | m3 | 33.33
1.8.4 | 500110 | 模板工程 |  | 1
1.8.4.1 | 500110001 | 普通模板 |  | 1
1.8.4.1.1 | 500110001167 | 底部模板，1.类型及结构尺寸，详见施工图。2.材料品种，满足设计、施工要求。3.制作、组装、安装、拆卸标准，满足设计、施工要求。4.支撑形式，满足设计、施工要求。 | m2 | 58
1.8.5 | 500112 | 预制混凝土工程 |  | 1
1.8.5.1 | 500112006 | 其他预制混凝土 |  | 1
1.8.5.1.1 | 500112006043 | 管径600mm承插式钢筋砼二级管购置安装，其它详见施工图 | m | 25
1.8.6 | 500114 | 其他建筑工程 |  | 1
1.8.6.1 | 500114001 | 其他永久建筑工程 |  | 1
1.8.6.1.1 | 500114001558 | 8%灰土厚150mm。1.详见施工图。 | m2 | 37.5
1.8.6.1.2 | 500114001559 | 18cmC30路面砼。1.模板制作、安装,砼拌和、浇筑、养生、刻痕做缝等。2..详见施工图。 | m2 | 37.5
1.9 | 1.9 | 过路涵φ600 |  | 1
1.9.1 | 500101 | 土方开挖工程 |  | 1
1.9.1.1 | 500101005063 | 土方开挖。1.土方分级、厚度，详见施工图及现场。2.运距，详见施工图及现场察看。3.其它详见施工图。 | m3 | 30
1.9.2 | 500103 | 土石方填筑工程 |  | 1
1.9.2.1 | 500103001 | 一般土方填筑 |  | 1
1.9.2.1.1 | 500103001071 | 素土填筑。1.土质及含水量、分层厚度及碾压遍数、填筑体干密度及渗透系数，满足设计、施工要求。2.运距详见施工图及现场察看。3.其它详见施工图。 | m3 | 30
1.9.3 | 500109 | 混凝土工程 |  | 1
1.9.3.1 | 500109001 | 普通混凝土 |  | 1
1.9.3.1.1 | 500109001602 | 垫层c25砼。1.级配及拌制要求，满足设计、施工规范要求。2.运距，自行确定。3.其它详见施工图。 | m3 | 0.59
1.9.3.1.2 | 500109001606 | 基础c25砼。1.级配及拌制要求，满足设计、施工规范要求。2.运距，自行确定。3.其它详见施工图。 | m3 | 1.15
1.9.3.1.3 | 500109001604 | 出水口底板C25砼。1.级配及拌制要求，满足设计、施工规范要求。2.运距，自行确定。3.其它详见施工图。 | m3 | 0.37
1.9.3.1.4 | 500109001605 | 出水口墙身C25砼。1.级配及拌制要求，满足设计、施工规范要求。2.运距，自行确定。3.脚手架满足设计、施工要求。4.其它详见施工图。 | m3 | 1.31
1.9.4 | 500110 | 模板工程 |  | 1
1.9.4.1 | 500110001 | 普通模板 |  | 1
1.9.4.1.1 | 500110001175 | 底部模板，1.类型及结构尺寸，详见施工图。2.材料品种，满足设计、施工要求。3.制作、组装、安装、拆卸标准，满足设计、施工要求。4.支撑形式，满足设计、施工要求。 | m2 | 0.96
1.9.4.1.2 | 500110001176 | 中部模板，1.类型及结构尺寸，详见施工图。2.材料品种，满足设计、施工要求。3.制作、组装、安装、拆卸标准，满足设计、施工要求。4.支撑形式，满足设计、施工要求。 | m2 | 12.38
1.9.5 | 500111 | 钢筋、钢构件加工及安装工程 |  | 1
1.9.5.1 | 500111001 | 钢筋加工及安装 |  | 1
1.9.5.1.1 | 500111001082 | 钢筋加工及安装，1.牌号、型号、规格，详见施工图。运距，自行确定。 | t | 0.048
1.9.6 | 500112 | 预制混凝土工程 |  | 1
1.9.6.1 | 500112006 | 其他预制混凝土 |  | 1
1.9.6.1.1 | 500112006044 | 管径600mm齿口式钢筋砼二级管购置安装，其它详见施工图 | m | 6
1.10 | 1.10 | 3.0m宽水泥路 |  | 1
1.10.1 | 500103 | 土石方填筑工程 |  | 1
1.10.1.1 | 500103001 | 一般土方填筑 |  | 1
1.10.1.1.1 | 500103001072 | 素土填筑。1.土质及含水量、分层厚度及碾压遍数、填筑体干密度及渗透系数，满足设计、施工要求。2.运距详见施工图及现场察看。3.其它详见施工图。 | m3 | 357
1.10.1.1.2 | 500103001077 | 一般土方填筑：回填土方场内倒运 | m3 | 357
1.10.2 | 500114 | 其他建筑工程 |  | 1
1.10.2.1 | 500114001 | 其他永久建筑工程 |  | 1
1.10.2.1.1 | 500114001562 | 碎石厚40mm。1.详见施工图。 | m2 | 1050
1.10.2.1.2 | 500114001563 | 18cmC30路面砼。1.模板制作、安装,砼拌和、浇筑、养生、刻痕做缝等。2..详见施工图。 | m2 | 1050

## 3.3 表1-3设备采购和安装工程分类分项工程量清单
设备采购和安装工程分类分项工程量清单
合同编号：LHSL-2025-01
工程名称：2024年度姜堰区溱潼镇薛何等村高标准农田补建项目及2024年度姜堰区溱东村高标准农田补建项目
序号 | 项目编码 | 项目名称 | 计量 单位 | 工程 数量 | 主要技术 条款编码 | 备注
1 | 1 | 水利项目 |  | 1
1.1 | 1.1 | 新建泵站（250ZB-4.5） |  | 1
1.1.1 | 500201 | 机电设备安装工程 |  | 1
1.1.1.1 | 500201002 | 水泵设备安装 |  | 1
1.1.1.1.1 | 500201002012 | 1.水泵设备购置、安，型号、规格为250ZB-4.5。2.电动机设备购置、安装，型号、规格为11KW。3.含出水管、拍门，4、外型尺寸、重量及其它详见施工图 | 套 | 1
1.1.1.1.2 | 500201002014 | 电磁流量计，1.电磁流量计，2.其它详见施工图 | 套 | 1
1.1.1.2 | 500201016 | 厂用电系统设备安装 |  | 1
1.1.1.2.1 | 500201016003 | 控制柜安装。1.控制柜安装。2.其它详见施工图。3. | 套 | 1
1.1.1.2.2 | 500201016004 | 照明配电箱。1.型号、规格，PZ30。2.其它详见施工图。3.暂定价。 | 套 | 1
1.1.1.3 | 500201018 | 电缆安装及敷设 |  | 1
1.1.1.3.1 | 500201018078 | 电缆安装及敷设。1.型号、规格，YJV/1KV-4*16。2.其它详见施工图。 | m | 24
1.1.1.3.2 | 500201018079 | 电缆安装及敷设。1.型号、规格，YJV/1KV-4*10。2.其它详见施工图。 | m | 14
1.1.1.3.3 | 500201018080 | 防水电缆安装及敷设。1.型号、规格，YJV/1KV-5*4。2.其它详见施工图。 | m | 14
1.1.1.3.4 | 500201018083 | 电缆埋管及预埋型钢。1.其它详见施工图。 | t | 0.273
1.1.1.4 | 500201020 | 接地装置安装 |  | 1
1.1.1.4.1 | 500201020002 | 接地装置安装 | 项 | 1
1.1.2 | 500202 | 金属结构设备安装工程 |  | 1
1.1.2.1 | 500202008 | 压力管安装 |  | 1
1.1.2.1.1 | 500202008045 | 1柔性防水套管购置安装,2.防腐及其它，详见施工图. | 个 | 1
1.1.2.1.2 | 500202005004 | 拦污栅型钢。其它详见施工图 | t | 0.503
1.2 | 1.2 | 拆建泵站（250ZB-4.5） |  | 1
1.2.1 | 500201 | 机电设备安装工程 |  | 1
1.2.1.1 | 500201002 | 水泵设备安装 |  | 1
1.2.1.1.1 | 500201002114 | 1.水泵设备购置、安，型号、规格为250ZB-4.5。2.电动机设备购置、安装，型号、规格为11KW。3.含出水管、拍门，4、外型尺寸、重量及其它详见施工图 | 套 | 1
1.2.1.1.2 | 500201002115 | 电磁流量计，1.电磁流量计，2.其它详见施工图 | 套 | 1
1.2.1.2 | 500201016 | 厂用电系统设备安装 |  | 1
1.2.1.2.1 | 500201016071 | 控制柜安装。1.控制柜安装。2.其它详见施工图。3. | 套 | 1
1.2.1.2.2 | 500201016072 | 照明配电箱。1.型号、规格，PZ30。2.其它详见施工图。3.暂定价。 | 套 | 1
1.2.1.3 | 500201018 | 电缆安装及敷设 |  | 1
1.2.1.3.1 | 500201018252 | 电缆安装及敷设。1.型号、规格，YJV/1KV-4*16。2.其它详见施工图。 | m | 24
1.2.1.3.2 | 500201018253 | 电缆安装及敷设。1.型号、规格，YJV/1KV-4*10。2.其它详见施工图。 | m | 14
1.2.1.3.3 | 500201018254 | 防水电缆安装及敷设。1.型号、规格，YJV/1KV-5*4。2.其它详见施工图。 | m | 14
1.2.1.3.4 | 500201018255 | 电缆埋管及预埋型钢。1.其它详见施工图。 | t | 0.273
1.2.1.4 | 500201020 | 接地装置安装 |  | 1
1.2.1.4.1 | 500201020036 | 接地装置安装 | 项 | 1
1.2.2 | 500202 | 金属结构设备安装工程 |  | 1
1.2.2.1 | 500202008 | 压力管安装 |  | 1
1.2.2.1.1 | 500202008232 | 1柔性防水套管购置安装,2.防腐及其它，详见施工图. | 个 | 1
1.2.2.1.2 | 500202005079 | 拦污栅型钢。其它详见施工图 | t | 0.503

## 3.4 表1-4措施项目清单
措施项目清单
工程名称：2024年度姜堰区溱潼镇薛何等村高标准农田补建项目及2024年度姜堰区溱东村高标准农田补建项目
序号 | 项目名称 | 备注
1 | 环境保护措施、临时工程、保险费、夜间施工、交通便道费等措施费
2 | 安全生产与文明工地 | 不可竞争费
3 | 大型施工设备安拆费-1标
4 | 降水-新建泵站（250ZB-4.5）
5 | 围堰-新建泵站（250ZB-4.5）
6 | 降水-拆建泵站（250ZB-4.5）
7 | 围堰-拆建泵站（250ZB-4.5）

## 3.5 表1-5其他项目清单
其他项目清单
合同编号：LHSL-2025-01
工程名称：2024年度姜堰区溱潼镇薛何等村高标准农田补建项目及2024年度姜堰区溱东村高标准农田补建项目
序号 | 项目名称 | 备注
1 | 预留金

## 3.6 安全文明措施费分解表
安全文明措施费分解表
合同编号：LHSL-2025-01
工程名称：2024年度姜堰区溱潼镇薛何等村高标准农田补建项目及2024年度姜堰区溱东村高标准农田补建项目
序号 | 项目名称 | 计量单位 | 数量 | 单价（元） | 合价（元） | 备注
一 | 完善、改造和维护安全防护设施设备 | 元
1 | 现场临时用电防护 | 元 |  |  |  | 用电保护；高压区和用电危险区防护和围挡
2 | 洞口、临边防护 | 元 |  |  |  | 洞口、临边等危险部位防坠、防滑设施；临时防护盖板或围栏和隔离防护层
3 | 机械设备防护 | 元 |  |  |  | 钢防护网罩、防护挡板、防护栏杆等安全防护
4 | 高处作业防护 | 元 |  |  |  | 防止物体、人员坠落而设置的安全网、防护棚、防护栏杆、警戒线
5 | 交叉作业防护 | 元 |  |  |  | 平面、立面交叉作业时的防护
6 | 防火、防爆、防尘、防毒 | 元
7 | 防雷、防台风、放地质灾害 | 元
8 | 地下工程有害气体监测、通风 | 元
9 | 临时安全防护 | 元 |  |  |  | 围堰安全监测、防护，高脚手、高立模安全防护
10 | 安全警示标志 | 元 |  |  |  | 较高、提醒、指令、指示等标志、标牌；示警灯、报警闪光灯、夜间警示灯、照明灯
二 | 配备、维护、保养应急救援器材、设备和应急演练 | 元
1 | 配备、维护、保养应急救援器材、设备 | 元 |  |  |  | 应急救援器材、设备的配备、维护、保养和更新
2 | 应急演练 | 元
三 | 重大危险源和事故隐患评估、监控和整改 | 元
1 | 重大危险源评估、监控与管理 | 元
2 | 事故隐患排查、评估和整改 | 元
四 | 安全文明生产检查、评价、咨询和标准化建设 | 元 |  |  |  | 安全文明生产检查、评价、咨询和标准化建设持续改进等。不含企业安全生产标准化等级创建过程中给予咨询评价机构的评价咨询费用
五 | 配备和更新现场作业人员安全防护用品 | 元 |  |  |  | 必须配备的安全防护用品及对安全防护用品的正常损耗进行必要补充
六 | 安全文明生产宣传、教育、培训 | 元 |  |  |  | 安全文明宣传活动、标语、展板、音像、图片资料等；安全技术交底、安全操作规程培训、安全知识教育；知识竞赛、技能竞赛、专题会议；经验交流、现场观摩
七 | 安全文明生产适用的新技术、新标准、新工艺、新装备的推广应用 | 元
八 | 安全设施及特种设备检测检验 | 元
九 | 文明施工、生活设施和环境的改善、运行和维护 | 元
1 | 现场布置 | 元 |  |  |  | 现场围挡、五板一图、企业标志
2 | 办公和生活设施 | 元 |  |  |  | 施工现场办公、生活区与作业区分开设置，保持安全距离；设施符合卫生和安全要求；文体卫生设施配备
3 | 现场管理 | 元 |  |  |  | 场容场貌；工地地面硬化处理等；材料堆放；扬尘控制；垃圾清运；环境美化、绿化；现场保洁
十 | 其他与安全文明施工直接相关的内容 | 元 |  |  |  | 含廉政建设费用
总计