## 1.1 扉页
| 宝应县2025年度幸福河湖建设工程 | [6 empty] | 工程
招标工程量清单
招 标 人： |  |  |  | 造价咨询人：
|  | （单位盖章） |  |  |  |  | （单位盖章）
法定代表人 或其授权人： |  |  |  | 法定代表人 或其授权人：
|  | （签字或盖章） |  |  |  | （签字或盖章）
编 制 人： |  |  |  | 复 核 人：
| （造价人员签字盖专用章） |  |  |  | （造价人员签字盖专用章）
编 制 时 间： |  |  |  | 复 核 时 间：

## 1.2 建设项目招标汇总表
建设项目招标汇总表
工程名称：宝应县2025年度幸福河湖建设工程 |  |  |  | 第1页 共1页
序号 | 单项工程名称 |  | 金额（元）
1 | 宝应县2025年度幸福河湖建设工程
【新点水利软件江苏版 V10.3.4】

## 2.1 工程项目总价表（招标用）
工程项目总价表
工程名称：宝应县2025年度幸福河湖建设工程 |  |  | 第1页 共1页
序号 | 工程名称 |  |  | 金额（元）
1 | 宝应县2025年度幸福河湖建设工程
【新点水利软件江苏版 V10.3.4】

## 3.1 表1-2建筑工程分类分项工程量清单（电子招投标用）
建筑工程分类分项工程量清单
合同编号：001 | [7 empty] | 第1页 共23页
工程名称：宝应县2025年度幸福河湖建设工程
序号 | 项目编码 | 项目名称 | 项目特征描述 | 项目工作内容 |  | 计量单位 | 工程数量 |  | 主要技术 条款编码 | 备注
1 | 5001 | 水利工程 |  |  |  |  | 1
1.1 |  | 河（渠）道工程 |  |  |  |  | 1
1.1.1 |  | 太清河 |  |  |  |  | 1
1.1.1.1 | 500101005001 | 太清河清杂 | 1、土类：综合 2、施工工艺：挖掘机及人工清杂（重度清杂） 3、其他：岸驳及断面内清杂清障、杂树及树根砍伐、绿化修剪等 4、清理完杂物外运，运距由投标人自行考虑 5、施工地点详见图纸 |  |  | m2 | 1550
1.1.1.2 | 500109011001 | 水杉桩 | 1、水杉桩防护 2、木桩长度：5m 3、施工地点及做法详见图纸 |  |  | 根 | 500
1.1.1.3 | 500109001001 | 混凝土仿木栏杆 | 1、混凝土仿木栏杆安装 2、立柱0.15m*0.15m*1.6m，仿木横杆0.1m*0.06m*1.65m，仿木方条0.06m*0.06m*0.5m 3、底部C20混凝土灌填 4、其余详见图纸 |  |  | m | 50
1.1.1.4 | 500109001002 | 路面提升 | 1、素土夯实 2、200mm厚碎石垫层 3、200mm厚C30混凝土 4、模板安装、拆除 |  |  | m2 | 120
1.1.1.5 | 500114002001 | 河长制公式牌 | 1、人工挖土及回填 2、C15混凝土基础，0.4*0.4*0.7m 3、河长制公示牌制作、安装 4、做法详见图纸 |  |  | 项 | 1
1.1.1.6 | 500114002002 | 水法规、水文化宣传牌 | 1、挖土、回填（人机配合） 2、C20条形基础，3.2*0.5*0.6m 3、水法规、水文化宣传牌制作、安装 4、做法详见图纸 |  |  | 项 | 1
【新点水利软件江苏版 V10.3.4】
建筑工程分类分项工程量清单
合同编号：001 | [7 empty] | 第2页 共23页
工程名称：宝应县2025年度幸福河湖建设工程
序号 | 项目编码 | 项目名称 | 项目特征描述 | 项目工作内容 |  | 计量单位 | 工程数量 |  | 主要技术 条款编码 | 备注
1.1.1.7 | 500102001001 | 河道清漂及岸线整治 | 1、太清河河道清漂及岸线整治 2、工作内容：水面上的漂浮物及垃圾，岸坡的垃圾及植物死株清理等 3、运距由投标单位自行考虑 4、施工地点及做法详见图纸 |  |  | 项 | 1
1.1.2 |  | 金湾大寨河 |  |  |  |  | 1
1.1.2.1 | 500101005002 | 金湾大寨河清杂 | 1、土类：综合 2、施工工艺：挖掘机及人工清杂（重度清杂） 3、其他：岸驳及断面内清杂清障、杂树及树根砍伐、绿化修剪等 4、清理完杂物外运，运距由投标人自行考虑 5、施工地点详见图纸 |  |  | m2 | 3430
1.1.2.2 | 500114002044 | 河长制公式牌 | 1、人工挖土及回填 2、C15混凝土基础，0.4*0.4*0.7m 3、河长制公示牌制作、安装 4、做法详见图纸 |  |  | 项 | 1
1.1.2.3 | 500114002036 | 水法规、水文化宣传牌 | 1、挖土、回填（人机配合） 2、C20条形基础，3.2*0.5*0.6m 3、水法规、水文化宣传牌制作、安装 4、做法详见图纸 |  |  | 项 | 1
1.1.2.4 | 500102001004 | 河道清漂及岸线整治 | 1、金湾大寨河河道清漂及岸线整治 2、工作内容：水面上的漂浮物及垃圾，岸坡的垃圾及植物死株清理等 3、运距由投标单位自行考虑 4、施工地点及做法详见图纸 |  |  | 项 | 1
1.1.3 |  | 双丰河 |  |  |  |  | 1
【新点水利软件江苏版 V10.3.4】
建筑工程分类分项工程量清单
合同编号：001 | [7 empty] | 第3页 共23页
工程名称：宝应县2025年度幸福河湖建设工程
序号 | 项目编码 | 项目名称 | 项目特征描述 | 项目工作内容 |  | 计量单位 | 工程数量 |  | 主要技术 条款编码 | 备注
1.1.3.1 | 500101005003 | 双丰河清杂 | 1、土类：综合 2、施工工艺：挖掘机及人工清杂（重度清杂） 3、其他：岸驳及断面内清杂清障、杂树及树根砍伐、绿化修剪等 4、清理完杂物外运，运距由投标人自行考虑 5、施工地点详见图纸 |  |  | m2 | 700
1.1.3.2 | 500109001011 | 混凝土仿木栏杆 | 1、混凝土仿木栏杆安装 2、立柱0.15m*0.15m*1.6m，仿木横杆0.1m*0.06m*1.65m，仿木方条0.06m*0.06m*0.5m 3、底部C20混凝土灌填 4、其余详见图纸 |  |  | m | 30
1.1.3.3 | 500114002045 | 河长制公式牌 | 1、人工挖土及回填 2、C15混凝土基础，0.4*0.4*0.7m 3、河长制公示牌制作、安装 4、做法详见图纸 |  |  | 项 | 1
1.1.3.4 | 500114002037 | 水法规、水文化宣传牌 | 1、挖土、回填（人机配合） 2、C20条形基础，3.2*0.5*0.6m 3、水法规、水文化宣传牌制作、安装 4、做法详见图纸 |  |  | 项 | 1
1.1.3.5 | 500102001003 | 河道清漂及岸线整治 | 1、双丰河清杂河道清漂及岸线整治 2、工作内容：水面上的漂浮物及垃圾，岸坡的垃圾及植物死株清理等 3、运距由投标单位自行考虑 4、施工地点及做法详见图纸 |  |  | 项 | 1
1.1.4 |  | 东阳河 |  |  |  |  | 1
【新点水利软件江苏版 V10.3.4】
建筑工程分类分项工程量清单
合同编号：001 | [7 empty] | 第4页 共23页
工程名称：宝应县2025年度幸福河湖建设工程
序号 | 项目编码 | 项目名称 | 项目特征描述 | 项目工作内容 |  | 计量单位 | 工程数量 |  | 主要技术 条款编码 | 备注
1.1.4.1 | 500114002046 | 河长制公式牌 | 1、人工挖土及回填 2、C15混凝土基础，0.4*0.4*0.7m 3、河长制公示牌制作、安装 4、做法详见图纸 |  |  | 项 | 1
1.1.4.2 | 500114002038 | 水法规、水文化宣传牌 | 1、挖土、回填（人机配合） 2、C20条形基础，3.2*0.5*0.6m 3、水法规、水文化宣传牌制作、安装 4、做法详见图纸 |  |  | 项 | 1
1.1.4.3 | 500114002009 | 大型幸福河湖宣传牌 | 1、东阳河大型幸福河湖宣传牌制作、安装（含基础、配件等） 2、做法详见图纸 |  |  | 项 | 1
1.1.4.4 | 500102001005 | 河道清漂及岸线整治 | 1、东阳河河道清漂及岸线整治 2、工作内容：水面上的漂浮物及垃圾，岸坡的垃圾及植物死株清理等 3、运距由投标单位自行考虑 4、施工地点及做法详见图纸 |  |  | 项 | 1
1.1.5 |  | 楼子河 |  |  |  |  | 1
1.1.5.1 | 500101005004 | 楼子河清杂 | 1、土类：综合 2、施工工艺：挖掘机及人工清杂（重度清杂） 3、其他：岸驳及断面内清杂清障、杂树及树根砍伐、绿化修剪等 4、清理完杂物外运，运距由投标人自行考虑 5、施工地点详见图纸 |  |  | m2 | 4020
1.1.5.2 | 500114002047 | 河长制公式牌 | 1、人工挖土及回填 2、C15混凝土基础，0.4*0.4*0.7m 3、河长制公示牌制作、安装 4、做法详见图纸 |  |  | 项 | 1
【新点水利软件江苏版 V10.3.4】
建筑工程分类分项工程量清单
合同编号：001 | [7 empty] | 第5页 共23页
工程名称：宝应县2025年度幸福河湖建设工程
序号 | 项目编码 | 项目名称 | 项目特征描述 | 项目工作内容 |  | 计量单位 | 工程数量 |  | 主要技术 条款编码 | 备注
1.1.5.3 | 500114002011 | 中型幸福河湖宣传牌组合套装系列 | 1、楼子河中型幸福河湖宣传牌组合套装系列制作、安装（含基础、配件等） 2、做法详见图纸 |  |  | 项 | 1
1.1.5.4 | 500114002043 | 楼子河廊架 | 1、楼子河廊架安装 2、10cm厚水泥石粉垫层 3、0.5*0.5*0.3mC20混凝土基础浇筑 4、400*400*10mm厚预埋铁板，φ14mm钢筋伸入基础，8厚镀锌套筒 5、C20混凝土二次浇筑 6、4M10对拉螺栓交错固定 7、廊架做法及尺寸详见图纸 8、其他：含模板制作、安拆等 |  |  | 项 | 1
1.1.5.5 | 500102001006 | 河道清漂及岸线整治 | 1、楼子河河道清漂及岸线整治 2、工作内容：水面上的漂浮物及垃圾，岸坡的垃圾及植物死株清理等 3、运距由投标单位自行考虑 4、施工地点及做法详见图纸 |  |  | 项 | 1
1.1.6 |  | 涧沟河 |  |  |  |  | 1
1.1.6.1 | 500101005005 | 涧沟河清杂 | 1、土类：综合 2、施工工艺：挖掘机及人工清杂（重度清杂） 3、其他：岸驳及断面内清杂清障、杂树及树根砍伐、绿化修剪等 4、清理完杂物外运，运距由投标人自行考虑 5、施工地点详见图纸 |  |  | m2 | 8000
1.1.6.2 | 500101006001 | 跨河桥梁粉刷出新 | 1、跨河桥梁粉刷出新 2、乳胶漆两遍 3、施工地点详见图纸 |  |  | m2 | 198
【新点水利软件江苏版 V10.3.4】
建筑工程分类分项工程量清单
合同编号：001 | [7 empty] | 第6页 共23页
工程名称：宝应县2025年度幸福河湖建设工程
序号 | 项目编码 | 项目名称 | 项目特征描述 | 项目工作内容 |  | 计量单位 | 工程数量 |  | 主要技术 条款编码 | 备注
1.1.6.3 | 500101007001 | 更换渡槽仿木栏杆 | 1、拆除原混凝土护栏 2、垃圾外运，运距由投标单位自行考虑 2、混凝土仿木栏杆安装 3、立柱0.15m*0.15m*1.6m，仿木横杆0.1m*0.06m*1.65m，仿木方条0.06m*0.06m*0.5m 4、底部C20混凝土灌填 5、其余详见图纸 |  |  | m | 20
1.1.6.4 | 500109001008 | 路面提升 | 1、素土夯实 2、200mm厚碎石垫层 3、200mm厚C30混凝土 4、模板安装、拆除 |  |  | m2 | 90
1.1.6.5 | 500102001007 | 河道清漂及岸线整治 | 1、涧沟河河道清漂及岸线整治 2、工作内容：水面上的漂浮物及垃圾，岸坡的垃圾及植物死株清理等 3、运距由投标单位自行考虑 4、施工地点及做法详见图纸 |  |  | 项 | 1
1.1.6.6 | 500114002012 | 中型幸福河湖宣传牌 | 1、涧沟河中型幸福河湖宣传牌制作、安装（含基础、配件等） 2、做法详见图纸 |  |  | 项 | 1
1.1.6.7 | 500114002013 | 大型幸福河湖宣传牌 | 1、涧沟河大型幸福河湖宣传牌制作、安装（含基础、配件等） 2、做法详见图纸 |  |  | 项 | 1
1.1.7 |  | 望直河 |  |  |  |  | 1
【新点水利软件江苏版 V10.3.4】
建筑工程分类分项工程量清单
合同编号：001 | [7 empty] | 第7页 共23页
工程名称：宝应县2025年度幸福河湖建设工程
序号 | 项目编码 | 项目名称 | 项目特征描述 | 项目工作内容 |  | 计量单位 | 工程数量 |  | 主要技术 条款编码 | 备注
1.1.7.1 | 500101005006 | 望直河清杂 | 1、土类：综合 2、施工工艺：挖掘机及人工清杂（重度清杂） 3、其他：岸驳及断面内清杂清障、杂树及树根砍伐、绿化修剪等 4、清理完杂物外运，运距由投标人自行考虑 5、施工地点详见图纸 |  |  | m2 | 950
1.1.7.2 | 500109001012 | 混凝土仿木栏杆 | 1、混凝土仿木栏杆安装 2、立柱0.15m*0.15m*1.6m，仿木横杆0.1m*0.06m*1.65m，仿木方条0.06m*0.06m*0.5m 3、底部C20混凝土灌填 4、其余详见图纸 |  |  | m | 10
1.1.7.3 | 500109001009 | 路面提升 | 1、素土夯实 2、200mm厚碎石垫层 3、200mm厚C30混凝土 4、模板安装、拆除 |  |  | m2 | 60
1.1.7.4 | 500114002048 | 河长制公式牌 | 1、人工挖土及回填 2、C15混凝土基础，0.4*0.4*0.7m 3、河长制公示牌制作、安装 4、做法详见图纸 |  |  | 项 | 1
1.1.7.5 | 500114002039 | 水法规、水文化宣传牌 | 1、挖土、回填（人机配合） 2、C20条形基础，3.2*0.5*0.6m 3、水法规、水文化宣传牌制作、安装 4、做法详见图纸 |  |  | 项 | 1
1.1.7.6 | 500102001008 | 河道清漂及岸线整治 | 1、望直河河道清漂及岸线整治 2、工作内容：水面上的漂浮物及垃圾，岸坡的垃圾及植物死株清理等 3、运距由投标单位自行考虑 4、施工地点及做法详见图纸 |  |  | 项 | 1
【新点水利软件江苏版 V10.3.4】
建筑工程分类分项工程量清单
合同编号：001 | [7 empty] | 第8页 共23页
工程名称：宝应县2025年度幸福河湖建设工程
序号 | 项目编码 | 项目名称 | 项目特征描述 | 项目工作内容 |  | 计量单位 | 工程数量 |  | 主要技术 条款编码 | 备注
1.1.8 |  | 泾张干渠 |  |  |  |  | 1
1.1.8.1 | 500101005007 | 泾张干渠清杂 | 1、土类：综合 2、施工工艺：挖掘机及人工清杂（重度清杂） 3、其他：岸驳及断面内清杂清障、杂树及树根砍伐、绿化修剪等 4、清理完杂物外运，运距由投标人自行考虑 5、施工地点详见图纸 |  |  | m2 | 7500
1.1.8.2 | 500101008001 | 污水处理设施围栏 | 1、PVC塑钢护栏安装（含立柱等配件） 2、高度：1.8m |  |  | m | 15
1.1.8.3 | 500101008002 | 公园围栏 | 1、PVC塑钢护栏安装 2、60*60*4mm厚异形热镀锌方通，46*20mmPVC塑钢护栏（内衬方钢） 3、30cm厚C20混凝土基础浇筑 4、10cm厚C20混凝土垫层 5、100*100*10厚镀锌钢板，4C12钢筋伸入基础 6、其他：含基础模板制作、安拆 7、详见图纸 |  |  | m | 200
1.1.8.4 | 500101008003 | 透水砖 | 1、素土夯实 2、240x120x50厚灰色透水砖铺设 3、30厚1：3水泥砂浆 4、100厚C25砼垫层 5、100厚碎石垫层 |  |  | m2 | 510
【新点水利软件江苏版 V10.3.4】
建筑工程分类分项工程量清单
合同编号：001 | [7 empty] | 第9页 共23页
工程名称：宝应县2025年度幸福河湖建设工程
序号 | 项目编码 | 项目名称 | 项目特征描述 | 项目工作内容 |  | 计量单位 | 工程数量 |  | 主要技术 条款编码 | 备注
1.1.8.5 | 500101008015 | 凉亭 | 1、泾张干渠凉亭安装 2、10cm厚水泥石粉垫层 3、0.5*0.5*0.3mC20混凝土基础浇筑 4、400*400*10mm厚预埋铁板，φ14mm钢筋伸入基础，8厚镀锌套筒 5、C20混凝土二次浇筑 6、4M10对拉螺栓交错固定 7、凉亭做法及尺寸详见图纸 8、其他：含模板制作、安拆等 |  |  | 座 | 1
1.1.8.6 | 500101008012 | 坐凳 | 1、成品坐凳安装 2、做法详见图纸 |  |  | 个 | 4
1.1.8.7 | 500114002049 | 河长制公式牌 | 1、人工挖土及回填 2、C15混凝土基础，0.4*0.4*0.7m 3、河长制公示牌制作、安装 4、做法详见图纸 |  |  | 项 | 1
1.1.8.8 | 500114002040 | 水法规、水文化宣传牌 | 1、挖土、回填（人机配合） 2、C20条形基础，3.2*0.5*0.6m 3、水法规、水文化宣传牌制作、安装 4、做法详见图纸 |  |  | 项 | 1
1.1.8.9 | 500101008004 | 中型幸福河湖宣传牌 | 1、泾张干渠中型幸福河湖宣传牌（含基础、配件等） 2、做法详见图纸 |  |  | 项 | 1
1.1.8.10 | 500102001009 | 河道清漂及岸线整治 | 1、泾张干渠河道清漂及岸线整治 2、工作内容：水面上的漂浮物及垃圾，岸坡的垃圾及植物死株清理等 3、运距由投标单位自行考虑 4、施工地点及做法详见图纸 |  |  | 项 | 1
1.1.9 |  | 一横河 |  |  |  |  | 1
【新点水利软件江苏版 V10.3.4】
建筑工程分类分项工程量清单
合同编号：001 | [7 empty] | 第10页 共23页
工程名称：宝应县2025年度幸福河湖建设工程
序号 | 项目编码 | 项目名称 | 项目特征描述 | 项目工作内容 |  | 计量单位 | 工程数量 |  | 主要技术 条款编码 | 备注
1.1.9.1 | 500101005008 | 一横河清杂 | 1、土类：综合 2、施工工艺：挖掘机及人工清杂（重度清杂） 3、其他：岸驳及断面内清杂清障、杂树及树根砍伐、绿化修剪等 4、清理完杂物外运，运距由投标人自行考虑 5、施工地点详见图纸 |  |  | m2 | 225
1.1.9.2 | 500109001013 | 混凝土仿木栏杆 | 1、混凝土仿木栏杆安装 2、立柱0.15m*0.15m*1.6m，仿木横杆0.1m*0.06m*1.65m，仿木方条0.06m*0.06m*0.5m 3、底部C20混凝土灌填 4、其余详见图纸 |  |  | m | 30
1.1.9.3 | 500101008005 | 汀步 | 1、素土夯实 2、100厚级碎石垫层 3、30厚1：3水泥砂浆 4、400*600*50厚汀步铺设 |  |  | m2 | 5
1.1.9.4 | 500101008006 | 栈桥出新 | 1、栈桥出新 2、涂刷仿木漆 |  |  | m2 | 28
1.1.9.5 | 500101008016 | 凉亭 | 1、一横河凉亭安装 2、10cm厚水泥石粉垫层 3、0.5*0.5*0.3mC20混凝土基础浇筑 4、400*400*10mm厚预埋铁板，φ14mm钢筋伸入基础，8厚镀锌套筒 5、C20混凝土二次浇筑 6、4M10对拉螺栓交错固定 7、凉亭做法及尺寸详见图纸 8、其他：含模板制作、安拆等 |  |  | 座 | 1
【新点水利软件江苏版 V10.3.4】
建筑工程分类分项工程量清单
合同编号：001 | [7 empty] | 第11页 共23页
工程名称：宝应县2025年度幸福河湖建设工程
序号 | 项目编码 | 项目名称 | 项目特征描述 | 项目工作内容 |  | 计量单位 | 工程数量 |  | 主要技术 条款编码 | 备注
1.1.9.6 | 500114002018 | 大型幸福河湖宣传牌 | 1、一横河大型幸福河湖宣传牌制作、安装（含基础、配件等） 2、做法详见图纸 |  |  | 项 | 1
1.1.9.7 | 500102001010 | 河道清漂及岸线整治 | 1、一横河河道清漂及岸线整治 2、工作内容：水面上的漂浮物及垃圾，岸坡的垃圾及植物死株清理等 3、运距由投标单位自行考虑 4、施工地点及做法详见图纸 |  |  | 项 | 1
1.1.10 |  | 宋庄河 |  |  |  |  | 1
1.1.10.1 | 500101005009 | 宋庄河清杂 | 1、土类：综合 2、施工工艺：挖掘机及人工清杂（重度清杂） 3、其他：岸驳及断面内清杂清障、杂树及树根砍伐、绿化修剪等 4、清理完杂物外运，运距由投标人自行考虑 5、施工地点详见图纸 |  |  | m2 | 3600
1.1.10.2 | 500114002025 | 大型幸福河湖宣传牌 | 1、宋庄河大型幸福河湖宣传牌制作、安装（含基础、配件等） 2、做法详见图纸 |  |  | 项 | 1
1.1.10.3 | 500102001011 | 河道清漂及岸线整治 | 1、宋庄河河道清漂及岸线整治 2、工作内容：水面上的漂浮物及垃圾，岸坡的垃圾及植物死株清理等 3、运距由投标单位自行考虑 4、施工地点及做法详见图纸 |  |  | 项 | 1
1.1.11 |  | 闵家河 |  |  |  |  | 1
【新点水利软件江苏版 V10.3.4】
建筑工程分类分项工程量清单
合同编号：001 | [7 empty] | 第12页 共23页
工程名称：宝应县2025年度幸福河湖建设工程
序号 | 项目编码 | 项目名称 | 项目特征描述 | 项目工作内容 |  | 计量单位 | 工程数量 |  | 主要技术 条款编码 | 备注
1.1.11.1 | 500101005010 | 闵家河清杂 | 1、土类：综合 2、施工工艺：挖掘机及人工清杂（重度清杂） 3、其他：岸驳及断面内清杂清障、杂树及树根砍伐、绿化修剪等 4、清理完杂物外运，运距由投标人自行考虑 5、施工地点详见图纸 |  |  | m2 | 1320
1.1.11.2 | 500102001012 | 河道清漂及岸线整治 | 1、闵家河河道清漂及岸线整治 2、工作内容：水面上的漂浮物及垃圾，岸坡的垃圾及植物死株清理等 3、运距由投标单位自行考虑 4、施工地点及做法详见图纸 |  |  | 项 | 1
1.1.12 |  | 山阳大沟 |  |  |  |  | 1
1.1.12.1 | 500101009001 | 堤防加固 | 1、圩堤加固 2、外购土方 3、平整场地 |  |  | m3 | 1500
1.1.12.2 | 500101005011 | 山阳大沟清杂 | 1、土类：综合 2、施工工艺：挖掘机及人工清杂（重度清杂） 3、其他：岸驳及断面内清杂清障、杂树及树根砍伐、绿化修剪等 4、清理完杂物外运，运距由投标人自行考虑 5、施工地点详见图纸 |  |  | m2 | 1200
1.1.12.3 | 500101008013 | 透水砖 | 1、素土夯实 2、240x120x50厚灰色透水砖铺设 3、30厚1：3水泥砂浆 4、100厚C25砼垫层 5、100厚碎石垫层 |  |  | m2 | 100
1.1.12.4 | 500109011002 | 生态护坡 | 1、生态护坡（杉木桩） 2、木桩长度：5m 3、施工地点及做法详见图纸 |  |  | 根 | 200
【新点水利软件江苏版 V10.3.4】
建筑工程分类分项工程量清单
合同编号：001 | [7 empty] | 第13页 共23页
工程名称：宝应县2025年度幸福河湖建设工程
序号 | 项目编码 | 项目名称 | 项目特征描述 | 项目工作内容 |  | 计量单位 | 工程数量 |  | 主要技术 条款编码 | 备注
1.1.12.5 | 500108001001 | 临水坡安全防护栏（网） | 1、临水坡安全防护栏（网） 2、高度：2m 3、详见图纸 |  |  | m2 | 800
1.1.12.6 | 500101008018 | 凉亭 | 1、山阳大沟凉亭安装 2、10cm厚水泥石粉垫层 3、0.5*0.5*0.3mC20混凝土基础浇筑 4、400*400*10mm厚预埋铁板，φ14mm钢筋伸入基础，8厚镀锌套筒 5、C20混凝土二次浇筑 6、4M10对拉螺栓交错固定 7、凉亭做法及尺寸详见图纸 8、其他：含模板制作、安拆等 |  |  | 座 | 1
1.1.12.7 | 500114002041 | 水法规、水文化宣传牌 | 1、挖土、回填（人机配合） 2、C20条形基础，3.2*0.5*0.6m 3、水法规、水文化宣传牌制作、安装 4、做法详见图纸 |  |  | 项 | 1
1.1.12.8 | 500101008008 | 中型幸福河湖宣传牌 | 1、山阳大沟中型幸福河湖宣传牌（含基础、配件等） 2、做法详见图纸 |  |  | 项 | 1
1.1.12.9 | 500102001013 | 河道清漂及岸线整治 | 1、山阳大沟河道清漂及岸线整治 2、工作内容：水面上的漂浮物及垃圾，岸坡的垃圾及植物死株清理等 3、运距由投标单位自行考虑 4、施工地点及做法详见图纸 |  |  | 项 | 1
1.1.13 |  | 张港河 |  |  |  |  | 1
1.1.13.1 | 500101009002 | 堤防加固 | 1、圩堤加固 2、外购土方 3、平整场地 |  |  | m3 | 1080
1.1.13.2 | 500101008009 | 中型幸福河湖宣传牌 | 1、张港河中型幸福河湖宣传牌（含基础、配件等） 2、做法详见图纸 |  |  | 项 | 1
【新点水利软件江苏版 V10.3.4】
建筑工程分类分项工程量清单
合同编号：001 | [7 empty] | 第14页 共23页
工程名称：宝应县2025年度幸福河湖建设工程
序号 | 项目编码 | 项目名称 | 项目特征描述 | 项目工作内容 |  | 计量单位 | 工程数量 |  | 主要技术 条款编码 | 备注
1.1.13.3 | 500114002042 | 水法规、水文化宣传牌 | 1、挖土、回填（人机配合） 2、C20条形基础，3.2*0.5*0.6m 3、水法规、水文化宣传牌制作、安装 4、做法详见图纸 |  |  | 项 | 1
1.1.13.4 | 500102001014 | 河道清漂及岸线整治 | 1、张港河河道清漂及岸线整治 2、工作内容：水面上的漂浮物及垃圾，岸坡的垃圾及植物死株清理等 3、运距由投标单位自行考虑 4、施工地点及做法详见图纸 |  |  | 项 | 1
1.1.14 |  | 大溪河 |  |  |  |  | 1
1.1.14.1 | 500101005012 | 大溪河清杂 | 1、土类：综合 2、施工工艺：挖掘机及人工清杂（重度清杂） 3、其他：岸驳及断面内清杂清障、杂树及树根砍伐、绿化修剪等 4、清理完杂物外运，运距由投标人自行考虑 5、施工地点详见图纸 |  |  | m2 | 8000
1.1.14.2 | 500101005014 | 大溪河清杂--亲水平台 | 1、土类：综合 2、施工工艺：挖掘机及人工清杂（重度清杂） 3、其他：岸驳及断面内清杂清障、杂树及树根砍伐、绿化修剪等 4、清理完杂物外运，运距由投标人自行考虑 5、施工地点：大溪河亲水平台处清杂 |  |  | m2 | 1800
1.1.14.3 | 500114002028 | 大型幸福河湖宣传牌 | 1、大溪河大型幸福河湖宣传牌制作、安装（含基础、配件等） 2、做法详见图纸 |  |  | 项 | 1
【新点水利软件江苏版 V10.3.4】
建筑工程分类分项工程量清单
合同编号：001 | [7 empty] | 第15页 共23页
工程名称：宝应县2025年度幸福河湖建设工程
序号 | 项目编码 | 项目名称 | 项目特征描述 | 项目工作内容 |  | 计量单位 | 工程数量 |  | 主要技术 条款编码 | 备注
1.1.14.4 | 500102001015 | 河道清漂及岸线整治 | 1、大溪河河道清漂及岸线整治 2、工作内容：水面上的漂浮物及垃圾，岸坡的垃圾及植物死株清理等 3、运距由投标单位自行考虑 4、施工地点及做法详见图纸 |  |  | 项 | 1
1.1.15 |  | 严庄河 |  |  |  |  | 1
1.1.15.1 | 500101005013 | 严庄河清杂 | 1、土类：综合 2、施工工艺：挖掘机及人工清杂（重度清杂） 3、其他：岸驳及断面内清杂清障、杂树及树根砍伐、绿化修剪等 4、清理完杂物外运，运距由投标人自行考虑 5、施工地点详见图纸 |  |  | m2 | 1200
1.1.15.2 | 500101008011 | 太阳能路灯 | 1、太阳能路灯安装（含基础、配件等） 2、高度：5m 3、做法详见图纸 |  |  | 盏 | 20
1.1.15.3 | 500101008014 | 透水砖 | 1、素土夯实 2、240x120x50厚灰色透水砖铺设 3、30厚1：3水泥砂浆 4、100厚C25砼垫层 5、100厚碎石垫层 |  |  | m2 | 384
1.1.15.4 | 500101008010 | 中型幸福河湖宣传牌 | 1、严庄河中型幸福河湖宣传牌（含基础、配件等） 2、做法详见图纸 |  |  | 项 | 1
1.1.15.5 | 500102001016 | 河道清漂及岸线整治 | 1、严庄河河道清漂及岸线整治 2、工作内容：水面上的漂浮物及垃圾，岸坡的垃圾及植物死株清理等 3、运距由投标单位自行考虑 4、施工地点及做法详见图纸 |  |  | 项 | 1
1.1.16 |  | 丰收南干渠 |  |  |  |  | 1
【新点水利软件江苏版 V10.3.4】
建筑工程分类分项工程量清单
合同编号：001 | [7 empty] | 第16页 共23页
工程名称：宝应县2025年度幸福河湖建设工程
序号 | 项目编码 | 项目名称 | 项目特征描述 | 项目工作内容 |  | 计量单位 | 工程数量 |  | 主要技术 条款编码 | 备注
1.1.16.1 | 500101001057 | 拆除旧路 | 1、拆除水泥混凝土路面 2、厚度：20cm |  |  | m2 | 44.44
1.1.16.2 | 500101002001 | 余方弃置 | 1、垃圾外运 2、运距由投标人自行考虑 |  |  | m3 | 8.89
1.1.16.3 | 500101003001 | 侧缘石 | 1、100*300*600mm花岗岩立缘石（规格及颜色与现状立缘石一致） 2、30厚1：3水泥砂浆结合层 3、120厚C20混凝土垫层 4、素土夯实，密实度≥93% 5、详见图纸 |  |  | m | 43
1.1.16.4 | 500101008017 | 凉亭 | 1、丰收南干渠凉亭安装 2、10cm厚水泥石粉垫层 3、0.5*0.5*0.3mC20混凝土基础浇筑 4、400*400*10mm厚预埋铁板，φ14mm钢筋伸入基础，8厚镀锌套筒 5、C20混凝土二次浇筑 6、4M10对拉螺栓交错固定 7、凉亭做法及尺寸详见图纸 8、其他：含模板制作、安拆等 |  |  | 座 | 1
1.1.16.5 | 500102001017 | 河道清漂及岸线整治 | 1、丰收南干渠河道清漂及岸线整治 2、工作内容：水面上的漂浮物及垃圾，岸坡的垃圾及植物死株清理等 3、运距由投标单位自行考虑 4、施工地点及做法详见图纸 |  |  | 项 | 1
1.2 |  | 绿化工程 |  |  |  |  | 1
1.2.1 |  | 太清河 |  |  |  |  | 1
1.2.1.1 | 500101001001 | 栽植乔木 | 1、种类：朴树 2、胸（地）径：d=18-20cm 3、养护期：三级养护、一年 |  |  | 株 | 1
【新点水利软件江苏版 V10.3.4】
建筑工程分类分项工程量清单
合同编号：001 | [7 empty] | 第17页 共23页
工程名称：宝应县2025年度幸福河湖建设工程
序号 | 项目编码 | 项目名称 | 项目特征描述 | 项目工作内容 |  | 计量单位 | 工程数量 |  | 主要技术 条款编码 | 备注
1.2.1.2 | 500101001002 | 栽植乔木 | 1、种类：水杉 2、胸（地）径：d=12-15cm 3、养护期：三级养护、一年 |  |  | 株 | 30
1.2.1.3 | 500101001003 | 栽植灌木 | 1、种类：四季桂 2、蓬径：p=200-250cm 3、养护期：三级养护、一年 |  |  | 株 | 3
1.2.1.4 | 500101001004 | 栽植乔木 | 1、种类： 鸡爪槭 2、胸（地）径：d=6-7cm 3、养护期：三级养护、一年 |  |  | 株 | 3
1.2.1.5 | 500101001005 | 栽植乔木 | 1、种类：紫薇 2、胸（地）径：d=7-8cm 3、养护期：三级养护、一年 |  |  | 株 | 5
1.2.1.6 | 500101001006 | 栽植绿篱 | 1、种类：毛鹃 2、蓬径：p=30-40cm 3、养护期：三级养护、一年 |  |  | m2 | 20
1.2.1.7 | 500101001007 | 栽植绿篱 | 1、种类：金森女贞 2、蓬径：p=30-50cm 3、养护期：三级养护、一年 |  |  | m2 | 20
1.2.1.8 | 500101001008 | 栽植绿篱 | 1、种类：金丝桃 2、蓬径：p=40-50cm 3、养护期：三级养护、一年 |  |  | m2 | 10
1.2.1.9 | 500101001009 | 铺种草皮 | 1、草皮种类：黑麦草混百慕大 2、养护期：三级养护、一年 |  |  | m2 | 1500
1.2.2 |  | 金湾大寨河 |  |  |  |  | 1
1.2.2.1 | 500101001010 | 栽植乔木 | 1、种类： 垂丝海棠 2、胸（地）径：d=6-8cm 3、养护期：三级养护、一年 |  |  | 株 | 8
【新点水利软件江苏版 V10.3.4】
建筑工程分类分项工程量清单
合同编号：001 | [7 empty] | 第18页 共23页
工程名称：宝应县2025年度幸福河湖建设工程
序号 | 项目编码 | 项目名称 | 项目特征描述 | 项目工作内容 |  | 计量单位 | 工程数量 |  | 主要技术 条款编码 | 备注
1.2.2.2 | 500101001011 | 栽植绿篱 | 1、种类：细叶麦冬 2、蓬径：p=20-25cm 3、养护期：三级养护、一年 |  |  | m2 | 300
1.2.2.3 | 500101001012 | 栽植绿篱 | 1、种类：丰花月季 2、蓬径：p=30-40cm 3、养护期：三级养护、一年 |  |  | m2 | 90
1.2.2.4 | 500101001013 | 栽植绿篱 | 1、种类：六月雪蓬 2、蓬径：p=40-50cm 3、养护期：三级养护、一年 |  |  | m2 | 10
1.2.2.5 | 500101001014 | 栽植草本植物 | 1、种类：二月兰 2、籽播5g/m2，发芽率＞93% 3、养护期：三级养护、一年 |  |  | m2 | 100
1.2.2.6 | 500101001015 | 铺种草皮 | 1、草皮种类：黑麦草混百慕大 2、养护期：三级养护、一年 |  |  | m2 | 2930
1.2.3 |  | 双丰河 |  |  |  |  | 1
1.2.3.1 | 500101001016 | 栽植乔木 | 1、种类： 垂丝海棠 2、胸（地）径：d=6-8cm 3、养护期：三级养护、一年 |  |  | 株 | 5
1.2.3.2 | 500101001017 | 栽植绿篱 | 1、种类：金森女贞 2、蓬径：p=30-50cm 3、养护期：三级养护、一年 |  |  | m2 | 30
1.2.3.3 | 500101001018 | 铺种草皮 | 1、草皮种类：黑麦草混百慕大 2、养护期：三级养护、一年 |  |  | m2 | 670
1.2.4 |  | 楼子河 |  |  |  |  | 1
1.2.4.1 | 500101001019 | 栽植乔木 | 1、种类： 垂丝海棠 2、胸（地）径：d=6-8cm 3、养护期：三级养护、一年 |  |  | 株 | 20
【新点水利软件江苏版 V10.3.4】
建筑工程分类分项工程量清单
合同编号：001 | [7 empty] | 第19页 共23页
工程名称：宝应县2025年度幸福河湖建设工程
序号 | 项目编码 | 项目名称 | 项目特征描述 | 项目工作内容 |  | 计量单位 | 工程数量 |  | 主要技术 条款编码 | 备注
1.2.4.2 | 500101001020 | 栽植绿篱 | 1、种类：丰花月季 2、蓬径：p=30-40cm 3、养护期：三级养护、一年 |  |  | m2 | 90
1.2.4.3 | 500101001021 | 栽植绿篱 | 1、种类：六月雪蓬 2、蓬径：p=40-50cm 3、养护期：三级养护、一年 |  |  | m2 | 10
1.2.4.4 | 500101001022 | 铺种草皮 | 1、草皮种类：黑麦草混百慕大 2、养护期：三级养护、一年 |  |  | m2 | 3920
1.2.5 |  | 泾张干渠 |  |  |  |  | 1
1.2.5.1 | 500101001023 | 栽植乔木 | 1、种类： 垂丝海棠 2、胸（地）径：d=6-8cm 3、养护期：三级养护、一年 |  |  | 株 | 8
1.2.5.2 | 500101001024 | 栽植灌木 | 1、种类：四季桂 2、蓬径：p=200-250cm 3、养护期：三级养护、一年 |  |  | 株 | 5
1.2.5.3 | 500101001026 | 栽植绿篱 | 1、种类：毛鹃 2、蓬径：p=30-40cm 3、养护期：三级养护、一年 |  |  | m2 | 50
1.2.5.4 | 500101001025 | 栽植绿篱 | 1、种类：金丝桃 2、蓬径：p=40-50cm 3、养护期：三级养护、一年 |  |  | m2 | 30
1.2.5.5 | 500101001027 | 栽植绿篱 | 1、种类：丰花月季 2、蓬径：p=30-40cm 3、养护期：三级养护、一年 |  |  | m2 | 20
1.2.5.6 | 500101001028 | 喷播植草（灌木）籽 | 1、 撒播草籽，花草混播 2、养护期：三级养护、一年 |  |  | m2 | 200
1.2.6 |  | 一横河 |  |  |  |  | 1
【新点水利软件江苏版 V10.3.4】
建筑工程分类分项工程量清单
合同编号：001 | [7 empty] | 第20页 共23页
工程名称：宝应县2025年度幸福河湖建设工程
序号 | 项目编码 | 项目名称 | 项目特征描述 | 项目工作内容 |  | 计量单位 | 工程数量 |  | 主要技术 条款编码 | 备注
1.2.6.1 | 500101001029 | 栽植乔木 | 1、种类：乌桕 2、胸（地）径：d=18-20cm 3、养护期：三级养护、一年 |  |  | 株 | 3
1.2.6.2 | 500101001030 | 栽植灌木 | 1、种类：四季桂 2、蓬径：p=200-250cm 3、养护期：三级养护、一年 |  |  | 株 | 5
1.2.6.3 | 500101001031 | 栽植乔木 | 1、种类： 鸡爪槭 2、胸（地）径：d=6-7cm 3、养护期：三级养护、一年 |  |  | 株 | 5
1.2.6.4 | 500101001032 | 栽植乔木 | 1、种类：紫薇 2、胸（地）径：d=7-8cm 3、养护期：三级养护、一年 |  |  | 株 | 7
1.2.6.5 | 500101001033 | 栽植绿篱 | 1、种类：毛鹃 2、蓬径：p=30-40cm 3、养护期：三级养护、一年 |  |  | m2 | 30
1.2.6.6 | 500101001034 | 栽植绿篱 | 1、种类：金森女贞 2、蓬径：p=30-50cm 3、养护期：三级养护、一年 |  |  | m2 | 10
1.2.6.7 | 500101001035 | 铺种草皮 | 1、草皮种类：黑麦草混百慕大 2、养护期：三级养护、一年 |  |  | m2 | 185
1.2.7 |  | 宋庄河 |  |  |  |  | 1
1.2.7.1 | 500101001036 | 栽植绿篱 | 1、种类：丰花月季 2、蓬径：p=30-40cm 3、养护期：三级养护、一年 |  |  | m2 | 150
1.2.7.2 | 500101001037 | 栽植绿篱 | 1、种类：六月雪蓬 2、蓬径：p=40-50cm 3、养护期：三级养护、一年 |  |  | m2 | 120
【新点水利软件江苏版 V10.3.4】
建筑工程分类分项工程量清单
合同编号：001 | [7 empty] | 第21页 共23页
工程名称：宝应县2025年度幸福河湖建设工程
序号 | 项目编码 | 项目名称 | 项目特征描述 | 项目工作内容 |  | 计量单位 | 工程数量 |  | 主要技术 条款编码 | 备注
1.2.7.3 | 500101001038 | 栽植绿篱 | 1、种类：金丝桃 2、蓬径：p=40-50cm 3、养护期：三级养护、一年 |  |  | m2 | 180
1.2.7.4 | 500101001039 | 喷播植草（灌木）籽 | 1、 撒播草籽，花草混播 2、养护期：三级养护、一年 |  |  | m2 | 3150
1.2.8 |  | 闵家河 |  |  |  |  | 1
1.2.8.1 | 500101001040 | 栽植乔木 | 1、种类：紫薇 2、胸（地）径：d=7-8cm 3、养护期：三级养护、一年 |  |  | 株 | 30
1.2.8.2 | 500101001041 | 栽植乔木 | 1、种类： 鸡爪槭 2、胸（地）径：d=6-7cm 3、养护期：三级养护、一年 |  |  | 株 | 5
1.2.8.3 | 500101001042 | 栽植灌木 | 1、种类：四季桂 2、蓬径：p=200-250cm 3、养护期：三级养护、一年 |  |  | 株 | 3
1.2.8.4 | 500101001044 | 栽植绿篱 | 1、种类：毛鹃 2、蓬径：p=30-40cm 3、养护期：三级养护、一年 |  |  | m2 | 100
1.2.8.5 | 500101001043 | 栽植绿篱 | 1、种类：丰花月季 2、蓬径：p=30-40cm 3、养护期：三级养护、一年 |  |  | m2 | 120
1.2.8.6 | 500101001045 | 铺种草皮 | 1、草皮种类：黑麦草混百慕大 2、养护期：三级养护、一年 |  |  | m2 | 1100
1.2.9 |  | 山阳大沟 |  |  |  |  | 1
1.2.9.1 | 500101001046 | 栽植乔木 | 1、种类：朴树 2、胸（地）径：d=18-20cm 3、养护期：三级养护、一年 |  |  | 株 | 2
【新点水利软件江苏版 V10.3.4】
建筑工程分类分项工程量清单
合同编号：001 | [7 empty] | 第22页 共23页
工程名称：宝应县2025年度幸福河湖建设工程
序号 | 项目编码 | 项目名称 | 项目特征描述 | 项目工作内容 |  | 计量单位 | 工程数量 |  | 主要技术 条款编码 | 备注
1.2.9.2 | 500101001047 | 栽植乔木 | 1、种类： 鸡爪槭 2、胸（地）径：d=6-7cm 3、养护期：三级养护、一年 |  |  | 株 | 5
1.2.9.3 | 500101001048 | 栽植绿篱 | 1、种类：毛鹃 2、蓬径：p=30-40cm 3、养护期：三级养护、一年 |  |  | m2 | 80
1.2.9.4 | 500101001049 | 栽植绿篱 | 1、种类：金森女贞 2、蓬径：p=30-50cm 3、养护期：三级养护、一年 |  |  | m2 | 120
1.2.9.5 | 500101001050 | 栽植绿篱 | 1、种类：丰花月季 2、蓬径：p=30-40cm 3、养护期：三级养护、一年 |  |  | m2 | 100
1.2.9.6 | 500101001051 | 铺种草皮 | 1、草皮种类：黑麦草混百慕大 2、养护期：三级养护、一年 |  |  | m2 | 900
1.2.10 |  | 张港河 |  |  |  |  | 1
1.2.10.1 | 500101001052 | 栽植乔木 | 1、种类：柳树 2、胸（地）径：d=10-12cm 3、养护期：三级养护、一年 |  |  | 株 | 30
1.2.10.2 | 500101001053 | 铺种草皮 | 1、草皮种类：黑麦草混百慕大 2、养护期：三级养护、一年 |  |  | m2 | 300
1.2.11 |  | 大溪河 |  |  |  |  | 1
1.2.11.1 | 500101001054 | 栽植乔木 | 1、种类：水杉 2、胸（地）径：d=12-15cm 3、养护期：三级养护、一年 |  |  | 株 | 35
1.2.12 |  | 严庄河 |  |  |  |  | 1
1.2.12.1 | 500101001055 | 铺种草皮 | 1、草皮种类：黑麦草混百慕大 2、养护期：三级养护、一年 |  |  | m2 | 1600
1.2.13 |  | 丰收南干渠 |  |  |  |  | 1
【新点水利软件江苏版 V10.3.4】
建筑工程分类分项工程量清单
合同编号：001 | [7 empty] | 第23页 共23页
工程名称：宝应县2025年度幸福河湖建设工程
序号 | 项目编码 | 项目名称 | 项目特征描述 | 项目工作内容 |  | 计量单位 | 工程数量 |  | 主要技术 条款编码 | 备注
1.2.13.1 | 500101001056 | 铺种草皮 | 1、草皮种类：黑麦草混百慕大 2、养护期：三级养护、一年 |  |  | m2 | 240
1.2.13.2 | 500101001058 | 栽植灌木 | 1、种类：茶花 2、蓬径：p=40-50cm 3、养护期：三级养护、一年 |  |  | 株 | 15
【新点水利软件江苏版 V10.3.4】

## 3.2 表1-3设备采购和安装工程分类分项工程量清单（电子招投
设备采购和安装工程分类分项工程量清单
合同编号：001 | [7 empty] | 第1页 共1页
工程名称：宝应县2025年度幸福河湖建设工程
序号 | 项目编码 | 项目名称 | 项目特征描述 | 项目工作内容 |  | 计量 单位 | 工程 数量 |  | 主要技术 条款编码 | 备注
1 | 5001 | 水利工程 |  |  |  |  | 1
1.1 |  | 河（渠）道工程 |  |  |  |  | 1
1.1.1 |  | 河道监控设备安装 |  |  |  |  | 1
1.1.1.1 | 500201031001 | 监控设备安装 | 1、监控设备安装（含配件） 2、传感器类型：1/2.8英寸CMOS，像素：400万 3、最大分辨率：2560*1440 4、最低照度：彩色：0.005lux@F1.6黑白：0.0005lux@F1.60Lux（红外灯） 5、最大补光距离：150m（红外）；30m（白光） 6、补光类型：红外+白光 7、镜头焦距：4.8mm～120mm 8、镜头光圈：F1.6-3.6 9、视场角：水平：51.9°~3.0° 垂直：39.7°~2.2° 对角线：63.1°~3.7° 10、光学变倍：25倍 11、定时任务：预置点;巡迹;巡航;线扫 12、可视域功能：支持 13、其他：含安装调试费及网络专线费用等 |  |  | 台 | 8
【新点水利软件江苏版 V10.3.4】

## 3.3 表2-4措施项目清单计价表
措施项目清单计价表
合同编号：001 |  |  | 第1页 共1页
工程名称：宝应县2025年度幸福河湖建设工程
序号 | 项目名称 |  | 金额（元）
1 | 环境保护措施
2 | 安全文明措施 |  | 13567.97
3 | 临时工程 |  | 13567.97
4 | 交通工程 |  | 13567.97
5 | 保险费 |  | 2713.59
6 | 大型施工设备安拆费 |  | 6521.03
| 合计 |  | 49938.53
【新点水利软件江苏版 V10.3.4】

## 3.4 表2-5其他项目清单计价表
其他项目清单计价表
合同编号：001 |  |  |  | 第1页 共1页
工程名称：宝应县2025年度幸福河湖建设工程
序号 | 项目名称 |  | 金额（元） |  | 备注
1 | 预留金
2 | 泾张干渠健身器材 |  | 10000 |  | 专业工程暂估价
3 | 一横河亮化 |  | 20000 |  | 专业工程暂估价
4 | 山阳大沟健身器材 |  | 10000 |  | 专业工程暂估价
| 合计 |  | 40000
【新点水利软件江苏版 V10.3.4】