## 全费用单价分析表(清单)
全费用单价分析表(清单)
工程名称：维修清单-崇川区基础设施管养项目（2025年4月-2027年3月）
序号 | 项目编码 | 项目名称 | 项目名称 | 单位 | 工程量 | 全费用 综合单价
|  | 市政设施维修 | 市政设施维修 |  | 1 | 0
|  | 土石方工程 | 土石方工程 |  | 1 | 0
1 | 040101001001 | 人工挖一般土方 | 1、土壤类别:综合考虑 2、挖土深度:综合考虑 3、堆土、装车自行考虑 | m3 | 1 | 33.89
2 | 040101001002 | 机械挖一般土方 | 1、土壤类别:综合考虑 2、挖土深度:综合考虑 3、堆土、装车自行考虑 4、部分如需要人工进行开挖，请综合考虑此部分费用 | m3 | 1 | 21.27
3 | 040101005001 | 挖淤泥、污泥、建渣（清掏、清淤） | 1、土壤类别:污泥、河底淤泥、建筑垃圾 2、挖土深度:综合考虑 3、堆土、装袋、装车自行考虑 | m3 | 1 | 41.37
【清单大师计价软件江苏版V9.58】
全费用单价分析表(清单)
工程名称：维修清单-崇川区基础设施管养项目（2025年4月-2027年3月）
序号 | 项目编码 | 项目名称 | 项目名称 | 单位 | 工程量 | 全费用 综合单价
4 | 040103001001 | 回填6%石灰土，原土利用 | 1、密实度要求:符合设计要求 2、填方材料品种:6%石灰土 | m3 | 1 | 154.44
5 | 040103001002 | 回填4%水泥土，原土利用 | 1、密实度要求:符合设计要求 2、填方材料品种:4%水泥土 | m3 | 1 | 130.81
6 | 040103001003 | 回填碎石土，原土利用 | 1、密实度要求:符合设计要求 2、填方材料品种:体积比3∶7碎石土 | m3 | 1 | 200.41
7 | 040103001004 | 回填砂，外购 | 1、密实度要求:符合设计要求 2、填方材料品种:中粗砂，综合考虑 | m3 | 1 | 408.56
8 | 040103001005 | 回填砂石，外购 | 1、密实度要求:符合设计要求 2、填方材料品种:中粗砂、碎石粒径综合考虑 | m3 | 1 | 431.77
【清单大师计价软件江苏版V9.58】
全费用单价分析表(清单)
工程名称：维修清单-崇川区基础设施管养项目（2025年4月-2027年3月）
序号 | 项目编码 | 项目名称 | 项目名称 | 单位 | 工程量 | 全费用 综合单价
9 | 040103001006 | 回填碎石，外购 | 1、密实度要求:符合设计要求 2、填方材料品种:碎石 | m3 | 1 | 456.55
10 | 040103001007 | 回填再生碎石 | 1、密实度要求:符合设计要求 2、填方材料品种:再生碎石 | m3 | 1 | 285.7
11 | 040103001008 | 回填原土 | 1、密实度要求:符合设计要求 2、填方材料品种:素土 | m3 | 1 | 18.65
12 | 040103001009 | 外购素土，回填 | 1、材料品种:素土 | m3 | 1 | 48.57
13 | 040103002001 | 余方弃置 | 1、废料清运 2、场地清扫、冲洗 | m3 | 1 | 62.09
|  | 井盖更换 | 井盖更换 |  | 1 | 0
【清单大师计价软件江苏版V9.58】
全费用单价分析表(清单)
工程名称：维修清单-崇川区基础设施管养项目（2025年4月-2027年3月）
序号 | 项目编码 | 项目名称 | 项目名称 | 单位 | 工程量 | 全费用 综合单价
14 | 040504001001 | 更换D400重型防沉降铸铁井盖φ700mm(一般适用于车行道) | 1、拆除方式：自行考虑，拆除井圈周边混凝土 2、废料清运，运距自行考虑 3、安装φ700mm铸铁井盖，规格D400重型防沉降，单套重量不小于95kg，含铸铁防坠板，其余应满足《南通市检查井盖设计导则》相关要求 4、井壁内侧抹灰，井圈浇筑，钢筋，井盖抬升降低已包含在内，不另计 | 座 | 1 | 2032.92
【清单大师计价软件江苏版V9.58】
全费用单价分析表(清单)
工程名称：维修清单-崇川区基础设施管养项目（2025年4月-2027年3月）
序号 | 项目编码 | 项目名称 | 项目名称 | 单位 | 工程量 | 全费用 综合单价
15 | 040504001002 | 更换D400直承式弹簧铸铁井盖φ700mm（一般适用于慢车道或混凝土路面） | 1、拆除方式：自行考虑，拆除井圈周边混凝土 2、废料清运，运距自行考虑 3、安装φ700mm铸铁井盖，规格D400重型弹簧，单套重量不小于75kg，含铸铁防坠板，其余应满足《南通市检查井盖设计导则》相关要求 4、井壁内侧抹灰，井圈浇筑，钢筋，井盖抬升降低已包含在内，不另计。 | 座 | 1 | 2032.92
【清单大师计价软件江苏版V9.58】
全费用单价分析表(清单)
工程名称：维修清单-崇川区基础设施管养项目（2025年4月-2027年3月）
序号 | 项目编码 | 项目名称 | 项目名称 | 单位 | 工程量 | 全费用 综合单价
16 | 040504001003 | 更换C250直承式普通铸铁井盖φ700mm（一般适用于人行道） | 1、拆除方式：自行考虑，拆除井圈周边混凝土 2、废料清运，运距自行考虑 3、安装φ700mm铸铁井盖，规格C250轻型普通，单套重量不小于60kg，含防坠网，其余应满足《南通市检查井盖设计导则》相关要求； 4、井壁内侧抹灰，井圈浇筑，钢筋，井盖抬升降低已包含在内，不另计。 | 座 | 1 | 1902.72
【清单大师计价软件江苏版V9.58】
全费用单价分析表(清单)
工程名称：维修清单-崇川区基础设施管养项目（2025年4月-2027年3月）
序号 | 项目编码 | 项目名称 | 项目名称 | 单位 | 工程量 | 全费用 综合单价
17 | 040504001004 | 更换非标准尺寸铸铁井盖综合项 | 1、拆除方式：自行考虑，拆除井圈周边混凝土 2、废料清运，运距自行考虑 3、本清单要求尺寸以外的铸铁井盖，规格按重量计 4、抹灰，井圈浇筑，钢筋，井盖抬升降低已包含在内，不另计。 | kg | 1 | 16.3
18 | 040504009001 | 更换C250铸铁雨水篦750*450 | 1、拆除方式：自行考虑，拆除井圈周边混凝土 2、废料清运，运距自行考虑 3、安装750*450mm铸铁雨水篦，单套重量不小于40kg 4、抹灰，井圈浇筑，钢筋，井盖抬升降低已包含在内，不另计。 | 座 | 1 | 979.71
【清单大师计价软件江苏版V9.58】
全费用单价分析表(清单)
工程名称：维修清单-崇川区基础设施管养项目（2025年4月-2027年3月）
序号 | 项目编码 | 项目名称 | 项目名称 | 单位 | 工程量 | 全费用 综合单价
19 | 040504009002 | 更换C250铸铁雨水篦500*350 | 1、拆除方式：自行考虑，拆除井圈周边混凝土 2、废料清运，运距自行考虑 3、安装500*350mm铸铁雨水篦，单套重量不小于20kg 4、抹灰，井圈浇筑，钢筋，井盖抬升降低已包含在内，不另计。 | 座 | 1 | 722.78
20 | 040504001005 | 更换C250轻型铸铁井盖600mm*600mm | 1、拆除方式：自行考虑，拆除井圈周边混凝土 2、废料清运，运距自行考虑 3、安装600*600mm铸铁井盖，规格：荷载C250 4、抹灰，井圈浇筑，钢筋，井盖抬升降低已包含在内，不另计。 | 座 | 1 | 1290.23
【清单大师计价软件江苏版V9.58】
全费用单价分析表(清单)
工程名称：维修清单-崇川区基础设施管养项目（2025年4月-2027年3月）
序号 | 项目编码 | 项目名称 | 项目名称 | 单位 | 工程量 | 全费用 综合单价
21 | 040504001006 | 更换不锈钢隐形检查井盖 | 1、拆除方式：自行考虑，拆除井圈周边混凝土 2、废料清运，运距自行考虑 3、安装10cm高不锈钢隐形检查井盖，不锈钢底板厚度不小于10mm，采用304不锈钢。 4、抹灰，井圈浇筑，钢筋，井盖抬升降低已包含在内，不另计。 5、井盖中的铺装和垫层另计，本项不含 6、应满足《南通市检查井盖设计导则》相关要求 | m2 | 1 | 6402.65
【清单大师计价软件江苏版V9.58】
全费用单价分析表(清单)
工程名称：维修清单-崇川区基础设施管养项目（2025年4月-2027年3月）
序号 | 项目编码 | 项目名称 | 项目名称 | 单位 | 工程量 | 全费用 综合单价
22 | 010512008001 | 更换井盖 | 1、拆除方式：自行考虑。 2、自行考虑旧井盖处理，废料清运，运距自行考虑。 3、根据现场实际情况更换井盖（不含井盖）。 4、抹灰，井圈浇筑。 5、含脚手架、模板、钢筋 | 座 | 1 | 379.69
23 | 040204006001 | 井周无筋卸荷板（一般适用于后街后巷） | 1、卸荷板采用C30现浇，厚度20cm 2、切缝，反开挖施工，拆除物弃运，运距自行考虑 | m2 | 1 | 451.24
24 | 040204006002 | 井周有筋卸荷板（一般适用于道路） | 1、卸荷板采用C30现浇，厚度20cm 2、切缝，反开挖施工，拆除物弃运，运距自行考虑 3、安装双层双向φ12带肋钢筋网片，间距15cm，架立筋为φ8光圆筋，计12根。 | m2 | 1 | 591.74
【清单大师计价软件江苏版V9.58】
全费用单价分析表(清单)
工程名称：维修清单-崇川区基础设施管养项目（2025年4月-2027年3月）
序号 | 项目编码 | 项目名称 | 项目名称 | 单位 | 工程量 | 全费用 综合单价
25 | 040204006003 | 井周无筋卸荷板（一般适用于后街后巷） | 1、卸荷板采用C30现浇，厚度15cm 2、切缝，反开挖施工，拆除物弃运，运距自行考虑 | m2 | 1 | 355.39
26 | 040204006004 | 井周有筋卸荷板（一般适用于道路） | 1、卸荷板采用C30现浇，厚度15cm 2、切缝，反开挖施工，拆除物弃运，运距自行考虑 3、安装双层双向φ12带肋钢筋网片，间距15cm，架立筋为φ8光圆筋，计12根。 | m2 | 1 | 495.91
【清单大师计价软件江苏版V9.58】
全费用单价分析表(清单)
工程名称：维修清单-崇川区基础设施管养项目（2025年4月-2027年3月）
序号 | 项目编码 | 项目名称 | 项目名称 | 单位 | 工程量 | 全费用 综合单价
27 | 040504004001 | 砖砌检查井加高或降低 | 1、拆除方式：自行考虑，拆除井圈周边混凝土、井盖 2、废料清运，运距自行考虑，井盖规格φ700mm、600*600mm方形 3、加高或降低井筒，安装井盖，增减高度自行考虑 4、抹灰，井圈浇筑 5、含爬梯增加或更换 | 座 | 1 | 360.71
28 | 040504004002 | 750*450mm砖砌雨水口加高或降低 | 1、拆除方式：自行考虑，拆除井圈周边混凝土、井盖 2、废料清运，运距自行考虑 3、加高或降低井筒，安装井盖，增减高度自行考虑 4、抹灰，井圈浇筑 | 座 | 1 | 321.52
【清单大师计价软件江苏版V9.58】
全费用单价分析表(清单)
工程名称：维修清单-崇川区基础设施管养项目（2025年4月-2027年3月）
序号 | 项目编码 | 项目名称 | 项目名称 | 单位 | 工程量 | 全费用 综合单价
29 | 040504004003 | 500*350mm砖砌雨水口加高或降低 | 1、拆除方式：自行考虑，拆除井圈周边混凝土、井盖 2、废料清运，运距自行考虑 3、加高或降低井筒，安装井盖，增减高度自行考虑 4、抹灰，井圈浇筑 | 座 | 1 | 265.31
30 | 040504009003 | 更换宽300mm横截沟盖板C250 | 1、更换截水沟盖板C250（桥隧专用） 2、安装配套的截水沟铸铁盖板，含可打开与不可打开段 3、含拆除、外运等 | m | 1 | 881.8
31 | 040504009004 | 更换宽400mm横截沟盖板D400 | 1、更换截水沟盖板D400（桥隧专用） 2、安装配套的截水沟铸铁盖板，含可打开与不可打开段 3、含拆除、外运等 | m | 1 | 1115.77
【清单大师计价软件江苏版V9.58】
全费用单价分析表(清单)
工程名称：维修清单-崇川区基础设施管养项目（2025年4月-2027年3月）
序号 | 项目编码 | 项目名称 | 项目名称 | 单位 | 工程量 | 全费用 综合单价
32 | 040504009005 | 更换宽500mm横截沟盖板D400 | 1、更换截水沟盖板D400（桥隧专用） 2、安装配套的截水沟铸铁盖板，含可打开与不可打开段 3、含拆除、外运等 | m | 1 | 1260.55
33 | 040504009006 | 更换宽600mm横截沟盖板D400 | 1、更换截水沟盖板D400（桥隧专用） 2、安装配套的截水沟铸铁盖板，含可打开与不可打开段 3、含拆除、外运等 | m | 1 | 1591.53
|  | 检查井维修 | 检查井维修 |  | 1 | 0
【清单大师计价软件江苏版V9.58】
全费用单价分析表(清单)
工程名称：维修清单-崇川区基础设施管养项目（2025年4月-2027年3月）
序号 | 项目编码 | 项目名称 | 项目名称 | 单位 | 工程量 | 全费用 综合单价
34 | 040504001007 | 新建φ700mm砖砌检查井（H＜1m） | 1、参照《苏S01-2021给水排水图集》第159、160页 2、包含原有井室拆除，开挖基坑，废料清运，运距自行考虑 3、新建φ700mm直筒砖砌圆形检查井(流槽式或落底式） 4、安装φ700mm铸铁井盖，规格（含承重等级）综合考虑，不予调价 5、井底板为现浇或预制10cm碎石+15cmC30钢筋砼 | 座 | 1 | 2694.16
【清单大师计价软件江苏版V9.58】
全费用单价分析表(清单)
工程名称：维修清单-崇川区基础设施管养项目（2025年4月-2027年3月）
序号 | 项目编码 | 项目名称 | 项目名称 | 单位 | 工程量 | 全费用 综合单价
35 | 040504001008 | 新建φ700mm砖砌检查井（1m≤H＜1.5m） | 1、参照《苏S01-2021给水排水图集》第159、160页 2、包含原有井室拆除，开挖基坑，废料清运，运距自行考虑 3、新建φ700mm直筒砖砌圆形检查井(流槽式或落底式） 4、安装φ700mm铸铁井盖，规格（含承重等级）综合考虑，不予调价 5、井底板为现浇或预制10cm碎石+15cmC30钢筋砼 | 座 | 1 | 3289.74
【清单大师计价软件江苏版V9.58】
全费用单价分析表(清单)
工程名称：维修清单-崇川区基础设施管养项目（2025年4月-2027年3月）
序号 | 项目编码 | 项目名称 | 项目名称 | 单位 | 工程量 | 全费用 综合单价
36 | 040504001009 | 新建φ700mm砖砌检查井（1.5m≤H＜2m） | 1、参照《苏S01-2021给水排水图集》第159、160页 2、包含原有井室拆除，开挖基坑，废料清运，运距自行考虑 3、新建φ700mm直筒砖砌圆形检查井(流槽式或落底式） 4、安装φ700mm铸铁井盖，规格（含承重等级）综合考虑，不予调价 5、井底板为现浇或预制10cm碎石+15cmC30钢筋砼 | 座 | 1 | 3607.09
【清单大师计价软件江苏版V9.58】
全费用单价分析表(清单)
工程名称：维修清单-崇川区基础设施管养项目（2025年4月-2027年3月）
序号 | 项目编码 | 项目名称 | 项目名称 | 单位 | 工程量 | 全费用 综合单价
37 | 040504001010 | 新建φ700mm砖砌检查井（2≤H＜4m） | 1、参照《苏S01-2021给水排水图集》第159、160页 2、包含原有井室拆除，开挖基坑，废料清运，运距自行考虑 3、新建φ700mm直筒砖砌圆形检查井(流槽式或落底式） 4、安装φ700mm铸铁井盖，规格（含承重等级）综合考虑，不予调价 5、井底板为现浇或预制10cm碎石+15cmC30钢筋砼 | 座 | 1 | 4397.38
【清单大师计价软件江苏版V9.58】
全费用单价分析表(清单)
工程名称：维修清单-崇川区基础设施管养项目（2025年4月-2027年3月）
序号 | 项目编码 | 项目名称 | 项目名称 | 单位 | 工程量 | 全费用 综合单价
38 | 040504001011 | 新建φ700mm现浇砼检查井（1m≤H＜1.5m） | 1、参照《苏S01-2021给水排水图集》第232页、242页、243页 2、包含原有井室拆除，开挖基坑，废料清运，运距自行考虑 3、新建φ700mm直筒现浇砼圆形检查井(流槽式或落底式） 4、安装φ700mm铸铁井盖，规格（含承重等级）综合考虑，不予调价 5、井底板为现浇或预制10cm碎石+15cmC30钢筋砼 | 座 | 1 | 4714.09
【清单大师计价软件江苏版V9.58】
全费用单价分析表(清单)
工程名称：维修清单-崇川区基础设施管养项目（2025年4月-2027年3月）
序号 | 项目编码 | 项目名称 | 项目名称 | 单位 | 工程量 | 全费用 综合单价
39 | 040504002001 | 新建φ700mm现浇砼检查井（1.5m≤H＜2m） | 1、参照《苏S01-2021给水排水图集》第232页、242页、243页 2、包含原有井室拆除，开挖基坑，废料清运，运距自行考虑 3、新建φ700mm直筒现浇砼圆形检查井(流槽式或落底式） 4、安装φ700mm铸铁井盖，规格（含承重等级）综合考虑，不予调价 5、井底板为现浇或预制10cm碎石+15cmC30钢筋砼 | 座 | 1 | 5695.53
【清单大师计价软件江苏版V9.58】
全费用单价分析表(清单)
工程名称：维修清单-崇川区基础设施管养项目（2025年4月-2027年3月）
序号 | 项目编码 | 项目名称 | 项目名称 | 单位 | 工程量 | 全费用 综合单价
40 | 040504002002 | 新建φ700mm现浇砼检查井（2≤H＜4m） | 1、参照《苏S01-2021给水排水图集》第232页、242页、243页 2、包含原有井室拆除，开挖基坑，废料清运，运距自行考虑 3、新建φ700mm直筒现浇砼圆形检查井(流槽式或落底式） 4、安装φ700mm铸铁井盖，规格（含承重等级）综合考虑，不予调价 5、井底板为现浇或预制10cm碎石+15cmC30钢筋砼 | 座 | 1 | 8604.48
【清单大师计价软件江苏版V9.58】
全费用单价分析表(清单)
工程名称：维修清单-崇川区基础设施管养项目（2025年4月-2027年3月）
序号 | 项目编码 | 项目名称 | 项目名称 | 单位 | 工程量 | 全费用 综合单价
41 | 040504001012 | 新建φ1000mm砖砌检查井（H≤2m） | 1、参照《苏S01-2021给水排水图集》第161、162页 2、包含原有井室拆除，开挖基坑，废料清运，运距自行考虑 3、新建φ700mm直筒砖砌圆形检查井(流槽式或落底式） 4、安装φ700mm铸铁井盖，规格（含承重等级）综合考虑，不予调价 5、井底板为现浇或预制10cm碎石+20cmC30钢筋砼 | 座 | 1 | 4295.61
【清单大师计价软件江苏版V9.58】
全费用单价分析表(清单)
工程名称：维修清单-崇川区基础设施管养项目（2025年4月-2027年3月）
序号 | 项目编码 | 项目名称 | 项目名称 | 单位 | 工程量 | 全费用 综合单价
42 | 040504001013 | 新建φ1000mm砖砌检查井（2＜H≤4m） | 1、参照《苏S01-2021给水排水图集》第161、162页 2、包含原有井室拆除，开挖基坑，废料清运，运距自行考虑 3、新建φ700mm直筒砖砌圆形检查井(流槽式或落底式） 4、安装φ700mm铸铁井盖，规格（含承重等级）综合考虑，不予调价 5、井底板为现浇或预制10cm碎石+20cmC30钢筋砼 | 座 | 1 | 6437.64
【清单大师计价软件江苏版V9.58】
全费用单价分析表(清单)
工程名称：维修清单-崇川区基础设施管养项目（2025年4月-2027年3月）
序号 | 项目编码 | 项目名称 | 项目名称 | 单位 | 工程量 | 全费用 综合单价
43 | 040504001014 | 新建φ1000mm砖砌检查井（4＜H≤6m） | 1、参照《苏S01-2021给水排水图集》第161、162页 2、包含原有井室拆除，开挖基坑，废料清运，运距自行考虑 3、新建φ700mm直筒砖砌圆形检查井(流槽式或落底式） 4、安装φ700mm铸铁井盖，规格（含承重等级）综合考虑，不予调价 5、井底板为现浇或预制10cm碎石+20cmC30钢筋砼 | 座 | 1 | 9227.05
【清单大师计价软件江苏版V9.58】
全费用单价分析表(清单)
工程名称：维修清单-崇川区基础设施管养项目（2025年4月-2027年3月）
序号 | 项目编码 | 项目名称 | 项目名称 | 单位 | 工程量 | 全费用 综合单价
44 | 040504002003 | 新建φ1000mm现浇砼检查井（H≤2m） | 1、参照《苏S01-2021给水排水图集》第163页 2、包含原有井室拆除，开挖基坑，废料清运，运距自行考虑 3、新建φ700mm直筒现浇砼圆形检查井(流槽式或落底式） 4、安装φ700mm铸铁井盖，规格（含承重等级）综合考虑，不予调价 5、井底板为现浇或预制10cm碎石+20cmC30钢筋砼 | 座 | 1 | 7296.13
【清单大师计价软件江苏版V9.58】
全费用单价分析表(清单)
工程名称：维修清单-崇川区基础设施管养项目（2025年4月-2027年3月）
序号 | 项目编码 | 项目名称 | 项目名称 | 单位 | 工程量 | 全费用 综合单价
45 | 040504002004 | 新建φ1000mm现浇砼检查井（2＜H≤4m） | 1、参照《苏S01-2021给水排水图集》第163页 2、包含原有井室拆除，开挖基坑，废料清运，运距自行考虑 3、新建φ700mm直筒现浇砼圆形检查井(流槽式或落底式） 4、安装φ700mm铸铁井盖，规格（含承重等级）综合考虑，不予调价 5、井底板为现浇或预制10cm碎石+20cmC30钢筋砼 | 座 | 1 | 11525.67
【清单大师计价软件江苏版V9.58】
全费用单价分析表(清单)
工程名称：维修清单-崇川区基础设施管养项目（2025年4月-2027年3月）
序号 | 项目编码 | 项目名称 | 项目名称 | 单位 | 工程量 | 全费用 综合单价
46 | 040504002005 | 新建φ1000mm现浇砼检查井（4＜H≤6m） | 1、参照《苏S01-2021给水排水图集》第163页 2、包含原有井室拆除，开挖基坑，废料清运，运距自行考虑 3、新建φ700mm直筒现浇砼圆形检查井(流槽式或落底式） 4、安装φ700mm铸铁井盖，规格（含承重等级）综合考虑，不予调价 5、井底板为现浇或预制10cm碎石+20cmC30钢筋砼 | 座 | 1 | 17055.91
【清单大师计价软件江苏版V9.58】
全费用单价分析表(清单)
工程名称：维修清单-崇川区基础设施管养项目（2025年4月-2027年3月）
序号 | 项目编码 | 项目名称 | 项目名称 | 单位 | 工程量 | 全费用 综合单价
47 | 040504009007 | 新建600*600mm方形检查井（H＜1m） | 1、参照《苏S01-2021给水排水图集》第134、135页 2、包含原有井室拆除，开挖基坑，废料清运，运距自行考虑 3、新建600*600mm砖砌检查井，深度综合考虑(流槽式或落底式） 4、安装600*600mm方形铸铁井盖，规格（含承重等级）综合考虑，不予调价 5、井底板为现浇或预制10cm碎石+15cmC30钢筋砼 | 座 | 1 | 2629.7
【清单大师计价软件江苏版V9.58】
全费用单价分析表(清单)
工程名称：维修清单-崇川区基础设施管养项目（2025年4月-2027年3月）
序号 | 项目编码 | 项目名称 | 项目名称 | 单位 | 工程量 | 全费用 综合单价
48 | 040504009008 | 新建600*600mm方形检查井（1m≤H＜1.5m） | 1、参照《苏S01-2021给水排水图集》第134、135页 2、包含原有井室拆除，开挖基坑，废料清运，运距自行考虑 3、新建600*600mm砖砌检查井，深度综合考虑(流槽式或落底式） 4、安装600*600mm方形铸铁井盖，规格（含承重等级）综合考虑，不予调价 5、井底板为现浇或预制10cm碎石+15cmC30钢筋砼 | 座 | 1 | 2895.86
【清单大师计价软件江苏版V9.58】
全费用单价分析表(清单)
工程名称：维修清单-崇川区基础设施管养项目（2025年4月-2027年3月）
序号 | 项目编码 | 项目名称 | 项目名称 | 单位 | 工程量 | 全费用 综合单价
49 | 040504009009 | 新建600*600mm方形检查井（1.5m≤H＜2m） | 1、参照《苏S01-2021给水排水图集》第134、135页 2、包含原有井室拆除，开挖基坑，废料清运，运距自行考虑 3、新建600*600mm砖砌检查井，深度综合考虑(流槽式或落底式） 4、安装600*600mm方形铸铁井盖，规格（含承重等级）综合考虑，不予调价 5、井底板为现浇或预制10cm碎石+15cmC30钢筋砼 | 座 | 1 | 3366.76
【清单大师计价软件江苏版V9.58】
全费用单价分析表(清单)
工程名称：维修清单-崇川区基础设施管养项目（2025年4月-2027年3月）
序号 | 项目编码 | 项目名称 | 项目名称 | 单位 | 工程量 | 全费用 综合单价
50 | 040504009010 | 新建750*450mm雨水口（H＜0.8m） | 1、拆除方式：切缝矩形，自行考虑，拆除周边路面结构、井室，开挖土方 2、废料清运，运距自行考虑 3、新建750*450mm砖砌单篦雨水口，二四墙 4、安装750*450mm铸铁雨水篦盖，规格：D400重型 5、井底板为现浇或预制10cm碎石+15cmC30钢筋砼 | 座 | 1 | 2317.15
【清单大师计价软件江苏版V9.58】
全费用单价分析表(清单)
工程名称：维修清单-崇川区基础设施管养项目（2025年4月-2027年3月）
序号 | 项目编码 | 项目名称 | 项目名称 | 单位 | 工程量 | 全费用 综合单价
51 | 040504009011 | 新建750*450mm雨水口（0.8≤H＜1.4m） | 1、拆除方式：切缝矩形，自行考虑，拆除周边路面结构、井室，开挖土方 2、废料清运，运距自行考虑 3、新建750*450mm砖砌单篦雨水口，二四墙 4、安装750*450mm铸铁雨水篦盖，规格：D400重型 5、井底板为现浇或预制10cm碎石+15cmC30钢筋砼 | 座 | 1 | 2707.65
【清单大师计价软件江苏版V9.58】
全费用单价分析表(清单)
工程名称：维修清单-崇川区基础设施管养项目（2025年4月-2027年3月）
序号 | 项目编码 | 项目名称 | 项目名称 | 单位 | 工程量 | 全费用 综合单价
52 | 040504009012 | 新建750*450mm雨水口（H≥1.4m） | 1、拆除方式：切缝矩形，自行考虑，拆除周边路面结构、井室，开挖土方 2、废料清运，运距自行考虑 3、新建750*450mm砖砌单篦雨水口，二四墙 4、安装750*450mm铸铁雨水篦盖，规格：D400重型 5、井底板为现浇或预制10cm碎石+15cmC30钢筋砼 | 座 | 1 | 3479.16
【清单大师计价软件江苏版V9.58】
全费用单价分析表(清单)
工程名称：维修清单-崇川区基础设施管养项目（2025年4月-2027年3月）
序号 | 项目编码 | 项目名称 | 项目名称 | 单位 | 工程量 | 全费用 综合单价
53 | 040504009013 | 新建500*350mm雨水口（H＜0.8m） | 1、拆除方式：切缝矩形，自行考虑，拆除周边路面结构、井室，开挖土方 2、废料清运，运距自行考虑 3、新建500*350mm砖砌单篦雨水口 4、安装500*350mm铸铁雨水篦盖，规格：C250轻型 5、井底板为现浇或预制10cm碎石+10cmC30砼 | 座 | 1 | 814.42
【清单大师计价软件江苏版V9.58】
全费用单价分析表(清单)
工程名称：维修清单-崇川区基础设施管养项目（2025年4月-2027年3月）
序号 | 项目编码 | 项目名称 | 项目名称 | 单位 | 工程量 | 全费用 综合单价
54 | 040504009014 | 新建500*350mm雨水口（0.8≤H＜1.4m） | 1、拆除方式：切缝矩形，自行考虑，拆除周边路面结构、井室，开挖土方 2、废料清运，运距自行考虑 3、新建500*350mm砖砌单篦雨水口 4、安装500*350mm铸铁雨水篦盖，规格：C250轻型 5、井底板为现浇或预制10cm碎石+10cmC30砼 | 座 | 1 | 963.64
【清单大师计价软件江苏版V9.58】
全费用单价分析表(清单)
工程名称：维修清单-崇川区基础设施管养项目（2025年4月-2027年3月）
序号 | 项目编码 | 项目名称 | 项目名称 | 单位 | 工程量 | 全费用 综合单价
55 | 040504009015 | 新建500*350mm雨水口（H≥1.4m） | 1、拆除方式：切缝矩形，自行考虑，拆除周边路面结构、井室，开挖土方 2、废料清运，运距自行考虑 3、新建500*350mm砖砌单篦雨水口 4、安装500*350mm铸铁雨水篦盖，规格：C250轻型 5、井底板为现浇或预制10cm碎石+10cmC30砼 | 座 | 1 | 1443.87
【清单大师计价软件江苏版V9.58】
全费用单价分析表(清单)
工程名称：维修清单-崇川区基础设施管养项目（2025年4月-2027年3月）
序号 | 项目编码 | 项目名称 | 项目名称 | 单位 | 工程量 | 全费用 综合单价
56 | 040504009016 | 新建宽200mm线形排水沟 | 1、拆除方式：切缝，自行考虑，拆除周边路面结构、老井室，开挖土方 2、废料清运，运距自行考虑 3、沟体：U形树脂混凝土沟体，侧壁厚度不小于2cm； 4、不锈钢盖板：有固定段及可打开段，不锈钢盖板不锈钢盖板厚度不小于5mm，每条缝宽2cm，开缝方式综合考虑； 5、垫层：10cm厚C15混凝土垫层； | m | 1 | 1284.59
【清单大师计价软件江苏版V9.58】
全费用单价分析表(清单)
工程名称：维修清单-崇川区基础设施管养项目（2025年4月-2027年3月）
序号 | 项目编码 | 项目名称 | 项目名称 | 单位 | 工程量 | 全费用 综合单价
57 | 040504009017 | 新建宽250mm线形排水沟 | 1、拆除方式：切缝，自行考虑，拆除周边路面结构、老井室，开挖土方 2、废料清运，运距自行考虑 3、沟体：U形树脂混凝土沟体，侧壁厚度不小于2cm； 4、不锈钢盖板：有固定段及可打开段，不锈钢盖板不锈钢盖板厚度不小于5mm，每条缝宽2cm，开缝方式综合考虑； 5、垫层：10cm厚C15混凝土垫层； | m | 1 | 1484.2
【清单大师计价软件江苏版V9.58】
全费用单价分析表(清单)
工程名称：维修清单-崇川区基础设施管养项目（2025年4月-2027年3月）
序号 | 项目编码 | 项目名称 | 项目名称 | 单位 | 工程量 | 全费用 综合单价
58 | 040504009018 | 新建宽300mm线形排水沟 | 1、拆除方式：切缝，自行考虑，拆除周边路面结构、老井室，开挖土方 2、废料清运，运距自行考虑 3、沟体：U形树脂混凝土沟体，侧壁厚度不小于2.5cm； 4、不锈钢盖板：有固定段及可打开段，不锈钢盖板不锈钢盖板厚度不小于5mm，每条缝宽2cm，开缝方式综合考虑； 5、垫层：10cm厚C15混凝土垫层； | m | 1 | 1584.34
【清单大师计价软件江苏版V9.58】
全费用单价分析表(清单)
工程名称：维修清单-崇川区基础设施管养项目（2025年4月-2027年3月）
序号 | 项目编码 | 项目名称 | 项目名称 | 单位 | 工程量 | 全费用 综合单价
59 | 040504009019 | 新建宽300mm横截沟 | 1、拆除方式：切缝，自行考虑，拆除周边路面结构、老井室，开挖土方 2、废料清运，运距自行考虑 3、新建0.3m净宽砖砌截水沟，二四墙，深度自行考虑 4、安装宽300mm横截沟铸铁盖板（桥隧专用），荷载规格C250，含可打开与不可打开段， 5、井底板为现浇或预制5cm碎石+15cmC30钢筋砼 | m | 1 | 1274.95
【清单大师计价软件江苏版V9.58】
全费用单价分析表(清单)
工程名称：维修清单-崇川区基础设施管养项目（2025年4月-2027年3月）
序号 | 项目编码 | 项目名称 | 项目名称 | 单位 | 工程量 | 全费用 综合单价
60 | 040504009020 | 新建宽400mm横截沟 | 1、拆除方式：切缝，自行考虑，拆除周边路面结构、老井室，开挖土方 2、废料清运，运距自行考虑 3、新建0.4m净宽砖砌截水沟，二四墙，深度自行考虑 4、安装宽400mm横截沟铸铁盖板（桥隧专用），荷载规格D400，含可打开与不可打开段， 5、井底板为现浇或预制5cm碎石+15cmC30钢筋砼 | m | 1 | 1468.82
【清单大师计价软件江苏版V9.58】
全费用单价分析表(清单)
工程名称：维修清单-崇川区基础设施管养项目（2025年4月-2027年3月）
序号 | 项目编码 | 项目名称 | 项目名称 | 单位 | 工程量 | 全费用 综合单价
61 | 040504009021 | 新建宽500mm横截沟 | 1、拆除方式：切缝，自行考虑，拆除周边路面结构、老井室，开挖土方 2、废料清运，运距自行考虑 3、新建0.5m净宽砖砌截水沟，二四墙，深度自行考虑 4、安装宽500mm横截沟铸铁盖板（桥隧专用），荷载规格D400，含可打开与不可打开段， 5、井底板为现浇或预制5cm碎石+20cmC30钢筋砼 | m | 1 | 1516.34
【清单大师计价软件江苏版V9.58】
全费用单价分析表(清单)
工程名称：维修清单-崇川区基础设施管养项目（2025年4月-2027年3月）
序号 | 项目编码 | 项目名称 | 项目名称 | 单位 | 工程量 | 全费用 综合单价
62 | 040504009022 | 新建宽600mm横截沟 | 1、拆除方式：切缝，自行考虑，拆除周边路面结构、老井室，开挖土方 2、废料清运，运距自行考虑 3、新建0.6m净宽砖砌截水沟，二四墙，深度自行考虑 4、安装宽600mm横截沟铸铁盖板（桥隧专用），荷载规格D400，含可打开与不可打开段， 5、井底板为现浇或预制5cm碎石+20cmC30钢筋砼 | m | 1 | 1578.8
63 | 040504009023 | 雨水口清疏 | 1、雨水口规格综合考虑 2、包含垃圾清运等所有工作内容 | 座 | 1 | 26.72
|  | 管道维修 | 管道维修 |  | 1 | 0
64 | 040103001010 | 回填砂，外购 | 1、密实度要求:符合设计要求 2、填方材料品种:中粗砂，综合考虑 | m3 | 1 | 408.56
【清单大师计价软件江苏版V9.58】
全费用单价分析表(清单)
工程名称：维修清单-崇川区基础设施管养项目（2025年4月-2027年3月）
序号 | 项目编码 | 项目名称 | 项目名称 | 单位 | 工程量 | 全费用 综合单价
65 | 040103001011 | 回填方 | 1、填方材料品种:C25混凝土 | m3 | 1 | 688.11
66 | 040501004001 | 新建φ160mmPVC-U实壁管 | 1、综合考虑管位处的老管道拆除清运工作量 2、铺设φ160mmPVC-U(SN8)实壁管 3、管道基础及回填另计 | m | 1 | 70.09
67 | 040501004002 | 新建φ200mmPVC-U实壁管 | 1、综合考虑管位处的老管道拆除清运工作量 2、铺设φ200mmPVC-U(SN8)实壁管 3、管道基础及回填另计 | m | 1 | 92.8
68 | 040501004003 | 新建φ250mmPVC-U实壁管 | 1、综合考虑管位处的老管道拆除清运工作量 2、铺设φ250mmPVC-U(SN8)实壁管 3、管道基础及回填另计 | m | 1 | 126.73
【清单大师计价软件江苏版V9.58】
全费用单价分析表(清单)
工程名称：维修清单-崇川区基础设施管养项目（2025年4月-2027年3月）
序号 | 项目编码 | 项目名称 | 项目名称 | 单位 | 工程量 | 全费用 综合单价
69 | 040501004004 | 新建φ315mmPVC-U实壁管 | 1、综合考虑管位处的老管道拆除清运工作量 2、铺设φ315mmPVC-U(SN8)实壁管 3、管道基础及回填另计 | m | 1 | 183.4
70 | 040501004005 | 新建φ400mmPVC-U实壁管 | 1、综合考虑管位处的老管道拆除清运工作量 2、铺设φ400mmPVC-U(SN8)实壁管 3、管道基础及回填另计 | m | 1 | 285.32
71 | 040501004006 | 新建φ500mmPVC-U实壁管 | 1、综合考虑管位处的老管道拆除清运工作量 2、铺设φ500mmPVC-U(SN8)实壁管 3、管道基础及回填另计 | m | 1 | 422.69
【清单大师计价软件江苏版V9.58】
全费用单价分析表(清单)
工程名称：维修清单-崇川区基础设施管养项目（2025年4月-2027年3月）
序号 | 项目编码 | 项目名称 | 项目名称 | 单位 | 工程量 | 全费用 综合单价
72 | 040501004007 | 新建φ600mmPVC-U实壁管 | 1、综合考虑管位处的老管道拆除清运工作量 2、铺设φ600mmPVC-U(SN8)实壁管 3、管道基础及回填另计 | m | 1 | 738.3
73 | 040501004008 | 新建φ800mmPVC-U实壁管 | 1、综合考虑管位处的老管道拆除清运工作量 2、铺设φ800mmPVC-U(SN8)实壁管 3、管道基础及回填另计 | m | 1 | 1366.01
74 | 040501004009 | 混凝土管 | 1、垫层、基础材质及厚度:C15混凝土垫层，135°C25钢筋混凝土基础 2、规格:d600承插式钢筋混凝土Ⅱ级管 3、接口方式:橡胶圈密封止水，1：2水泥砂浆做外缝 4、管道检验及试验要求:闭水试验 5、做法详见图集 | m | 1 | 606.72
【清单大师计价软件江苏版V9.58】
全费用单价分析表(清单)
工程名称：维修清单-崇川区基础设施管养项目（2025年4月-2027年3月）
序号 | 项目编码 | 项目名称 | 项目名称 | 单位 | 工程量 | 全费用 综合单价
|  | 道路基层维修 | 道路基层维修 |  | 1 | 0
75 | 041001003001 | 拆除老路基层厚度15cm | 1、拆除方式：自行考虑，拆除老路基层 2、基层类型：综合考虑 2、废料清运，运距自行考虑 | m2 | 1 | 14.92
76 | 041001003002 | 拆除老路基层，每增减1cm厚度 | 1、拆除方式：自行考虑，拆除老路基层 2、基层类型：综合考虑 2、废料清运，运距自行考虑 | m2 | 1 | 1.01
77 | 040202015001 | 铺厚16cm水泥稳定碎石 | 1、摊铺水泥稳定碎石基层，水泥含量≥4.5%，厚16cm，厂拌机铺 | m2 | 1 | 75.47
78 | 040202015002 | 每增减1cm水泥稳定碎石 | 1、机械摊铺水泥稳定碎石基层，水泥含量≥4.5%，每增减1cm | m2 | 1 | 4.9
【清单大师计价软件江苏版V9.58】
全费用单价分析表(清单)
工程名称：维修清单-崇川区基础设施管养项目（2025年4月-2027年3月）
序号 | 项目编码 | 项目名称 | 项目名称 | 单位 | 工程量 | 全费用 综合单价
79 | 040202011001 | 铺设厚10cm碎石底基层 | 1、摊铺碎石基层，厚10cm，人工铺 | m2 | 1 | 51.18
80 | 040202011002 | 铺设厚10cm再生碎石底基层 | 1、摊铺再生碎石基层，厚10cm，人工铺 | m2 | 1 | 34.41
81 | 040202011003 | 每增减1cm碎石基层 | 1、人工摊铺碎石基层每增减1cm | m2 | 1 | 5.11
82 | 040203007001 | 新建20cm厚水泥混凝土基层C30 | 1、浇筑厚度:20cm水泥混凝土，强度等级:fr≥3.0MPa 2、塑料薄膜养生 3、含模板、填缝等 | m2 | 1 | 145.49
83 | 040203007002 | 每增减1cm水泥混凝土基层 | 1、混凝土强度等级:fr≥3.0MPa 2、厚度:每增减1cm | m2 | 1 | 7.18
|  | 道路面层维修 | 道路面层维修 |  | 1 | 0
【清单大师计价软件江苏版V9.58】
全费用单价分析表(清单)
工程名称：维修清单-崇川区基础设施管养项目（2025年4月-2027年3月）
序号 | 项目编码 | 项目名称 | 项目名称 | 单位 | 工程量 | 全费用 综合单价
84 | 041001004001 | 4cm厚铣刨沥青路面 | 1.拆除方式:机械铣刨 2.废料清运，运距自行考虑 3.铣刨机进出场已考虑进综合单价 | m2 | 1 | 8.64
85 | 041001004002 | 每增减1cm厚铣刨沥青路面 | 1.拆除方式:机械铣刨, 2.废料清运，运距自行考虑 | m2 | 1 | 1.86
86 | 041001004003 | 凿除沥青路面（厚度综合考虑） | 1、拆除方式:机械或人工风镐凿除，综合考虑 2、废料清运，运距自行考虑 | m2 | 1 | 13.81
87 | 040203007003 | 混凝土面层切缝 | 1、锯缝机锯缝 | m | 1 | 21.96
88 | 040203006001 | 沥青混凝土面层切缝 | 1、锯缝机锯缝 | m | 1 | 9.56
89 | 040203007004 | 水泥混凝土刻痕 | 1、路面刻痕 | m2 | 1 | 10.35
【清单大师计价软件江苏版V9.58】
全费用单价分析表(清单)
工程名称：维修清单-崇川区基础设施管养项目（2025年4月-2027年3月）
序号 | 项目编码 | 项目名称 | 项目名称 | 单位 | 工程量 | 全费用 综合单价
90 | 040203007005 | 零星拆除每1cm厚无筋砼路面结构（面积5m2以内） | 1、拆除方式:切缝整齐平顺，风镐凿除，清理坑洞 2、废料清运，运距自行考虑 3、面层种类：沥青、水泥混凝土 | m2 | 1 | 11.89
91 | 040203007006 | 零星拆除每1cm厚有筋砼路面结构（面积5m2以内） | 1、拆除方式:切缝整齐平顺，风镐凿除，清理坑洞 2、废料清运，运距自行考虑 3、面层种类：沥青、水泥混凝土 | m2 | 1 | 14.46
92 | 041001001001 | 拆除水泥混凝土面层，每增减5cm厚度（面积5m2及以上） | 1、拆除方式自行考虑，拆除老路面 2、废料清运，运距自行考虑 | m2 | 1 | 17.82
【清单大师计价软件江苏版V9.58】
全费用单价分析表(清单)
工程名称：维修清单-崇川区基础设施管养项目（2025年4月-2027年3月）
序号 | 项目编码 | 项目名称 | 项目名称 | 单位 | 工程量 | 全费用 综合单价
93 | 040203006002 | 新建每1cm厚AC-10C（SBS）改性沥青路面（面积400m2以内） | 1.机械摊铺AC-10C细粒式SBS改性沥青砼，每1cm | m2 | 1 | 23.05
94 | 040203006003 | 新建每1cm厚AC-10C（SBS）改性沥青路面（面积400m2及以上） | 1.机械摊铺AC-10C细粒式SBS改性沥青砼，每1cm | m2 | 1 | 21.15
95 | 040203006004 | 新建每1cm厚AC-13C（SBS）改性沥青路面（面积400m2以内） | 1.机械摊铺AC-13C细粒式SBS改性沥青砼，每1cm | m2 | 1 | 21.05
96 | 040203006005 | 新建每1cm厚AC-13C（SBS）改性沥青路面（面积400m2及以上） | 1.机械摊铺AC-13C细粒式SBS改性沥青砼，每1cm | m2 | 1 | 19.24
97 | 040203006006 | 新建每1cm厚AC-13C（高黏高弹）沥青路面（面积400m2以内） | 1.机械摊铺AC-13C细粒式高黏高弹沥青砼，每1cm | m2 | 1 | 29.65
【清单大师计价软件江苏版V9.58】
全费用单价分析表(清单)
工程名称：维修清单-崇川区基础设施管养项目（2025年4月-2027年3月）
序号 | 项目编码 | 项目名称 | 项目名称 | 单位 | 工程量 | 全费用 综合单价
98 | 040203006007 | 新建每1cm厚AC-13C（高黏高弹）沥青路面（面积400m2及以上） | 1.机械摊铺AC-13C细粒式高黏高弹沥青砼，每1cm | m2 | 1 | 27.46
99 | 040203006008 | 新建每1cm厚SMA-13（矿物纤维）改性沥青路面（面积400m2以内） | 1.机械摊铺沥青玛蹄脂碎石混合料SMA-13，每1cm | m2 | 1 | 26.71
100 | 040203006009 | 新建每1cm厚SMA-13（矿物纤维）改性沥青路面（面积400m2及以上） | 1.机械摊铺沥青玛蹄脂碎石混合料SMA-13，每1cm | m2 | 1 | 23.08
101 | 040203006010 | 新建每1cm厚AC-20C沥青路面（面积400m2以内） | 1.机械摊铺AC-20C中粒式沥青砼，每1cm | m2 | 1 | 18.8
【清单大师计价软件江苏版V9.58】
全费用单价分析表(清单)
工程名称：维修清单-崇川区基础设施管养项目（2025年4月-2027年3月）
序号 | 项目编码 | 项目名称 | 项目名称 | 单位 | 工程量 | 全费用 综合单价
102 | 040203006011 | 新建每1cm厚AC-20C沥青路面（面积400m2及以上） | 1.机械摊铺AC-20C中粒式沥青砼，每1cm | m2 | 1 | 18.33
103 | 040203006012 | 新建每1cm厚AC-25C沥青路面（面积400m2以内） | 1.机械摊铺AC-25C粗粒式沥青砼，每1cm | m2 | 1 | 18.99
104 | 040203006013 | 新建每1cm厚AC-25C沥青路面（面积400m2及以上） | 1.机械摊铺AC-25C粗粒式沥青砼，每1cm | m2 | 1 | 18.77
105 | 040203006014 | 新建每1cm厚AC-13彩色沥青路面（面积400m2以内） | 1.机械摊铺AC-13细粒式彩色沥青砼，每1cm | m2 | 1 | 52.43
106 | 040203006015 | 新建每1cm厚AC-13彩色沥青路面（面积400m2及以上） | 1.机械摊铺AC-13细粒式彩色沥青砼，每1cm | m2 | 1 | 49.22
107 | 040203003001 | 喷洒粘层油 | 1、喷洒沥青油料(乳化沥青) 喷洒油量1kg/m2 | m2 | 1 | 4.15
【清单大师计价软件江苏版V9.58】
全费用单价分析表(清单)
工程名称：维修清单-崇川区基础设施管养项目（2025年4月-2027年3月）
序号 | 项目编码 | 项目名称 | 项目名称 | 单位 | 工程量 | 全费用 综合单价
108 | 040203003002 | 下封层及透层（水稳结合面） | 1、材料品种:石油沥青，用量1.0kg/m2 | m2 | 1 | 15.71
109 | 040201021001 | 铺玻璃纤维格栅 | 1、铺设方式：人工铺 2、放样、裁料、清扫浮松杂物、铺设玻璃纤维格栅 | m2 | 1 | 17.59
110 | 040201021002 | 铺聚酯防裂布 | 1、铺设方式：人工铺 2、放样、裁料、清扫浮松杂物、铺设聚酯防裂布 | m2 | 1 | 22.47
111 | 040201021003 | 铺高性能应力吸收贴（自粘） | 1、铺设方式：人工铺 2、放样、裁料、清扫浮松杂物、铺设高性能应力吸收贴（自粘） | m2 | 1 | 31.2
112 | 040203006016 | 每1cm厚灌入式沥青路面维修（一般用于交叉口车辙修复） | 1.水泥基灌浆施工 2.沥青面层和基层翻建另计 | m2 | 1 | 25.22
【清单大师计价软件江苏版V9.58】
全费用单价分析表(清单)
工程名称：维修清单-崇川区基础设施管养项目（2025年4月-2027年3月）
序号 | 项目编码 | 项目名称 | 项目名称 | 单位 | 工程量 | 全费用 综合单价
113 | 040203007007 | 坑塘零星修补20cm厚水泥砼路面（面积2m2以下） | 1.浇筑C30混凝土，振捣 2.路面压防滑槽 3.塑料薄膜养生 | m2 | 1 | 321.86
114 | 040203007008 | 新建20cm厚水泥混凝土路面（面积2m2及以上，400m2以内） | 1、浇筑厚度:20cm水泥混凝土，强度等级:fr≥4.5MPa 2、路面刻痕:压槽、刻痕 3、含塑料薄膜养生、模板、填缝等 | m2 | 1 | 163.76
115 | 040203007009 | 每增减1cm水泥混凝土（面积400m2以内） | 1、混凝土强度等级:fr≥4.5MPa 2、厚度:每增减1cm 3、零星修补和新建都适用 | m2 | 1 | 7.85
【清单大师计价软件江苏版V9.58】
全费用单价分析表(清单)
工程名称：维修清单-崇川区基础设施管养项目（2025年4月-2027年3月）
序号 | 项目编码 | 项目名称 | 项目名称 | 单位 | 工程量 | 全费用 综合单价
116 | 040203007010 | 新建20cm厚水泥混凝土路面（面积400m2及以上） | 1、浇筑厚度:20cm水泥混凝土，强度等级:fr≥4.5MPa 2、路面刻痕:压槽、刻痕 3、塑料薄膜养生、模板、填缝等 | m2 | 1 | 145.41
117 | 040203007011 | 每增减1cm水泥混凝土（面积400m2及以上） | 1、混凝土强度等级:fr≥4.5MPa 2、厚度:每增减1cm 3、零星修补和新建都适用 | m2 | 1 | 6.69
118 | 040203006017 | 热再生综合养护车坑塘零星修补（面积10m2以下） | 1.病害加热处理，切平顺，废料进料仓热再生 2.机械摊铺AC-13C细粒式沥青砼 3.压路机碾压，坑塘深度4cm | m2 | 1 | 227.61
【清单大师计价软件江苏版V9.58】
全费用单价分析表(清单)
工程名称：维修清单-崇川区基础设施管养项目（2025年4月-2027年3月）
序号 | 项目编码 | 项目名称 | 项目名称 | 单位 | 工程量 | 全费用 综合单价
119 | 040203006018 | 热再生综合养护车坑塘零星修补（面积10m2以下） | 1.病害加热处理，切平顺，废料进料仓热再生 2.机械摊铺AC-13C细粒式沥青砼 3.压路机碾压，坑塘每增减1cm | m2 | 1 | 49.21
120 | 040203007012 | 坑塘零星修补每1cm厚热沥青路面（面积10m2以下） | 1.人工摊铺AC-13C细粒式改性SBS沥青砼，每1cm 2.小型压路机碾压； 3.每处修补面积10m2以下，本项不含路面拆除； | m2 | 1 | 38.03
121 | 040203006019 | 冷补沥青速补坑塘 | 1.清理坑洞，切平顺，废料清运，运距自行考虑 2.人工摊铺冷补沥青砼 3.碾压、封边 | m3 | 1 | 5958.4
【清单大师计价软件江苏版V9.58】
全费用单价分析表(清单)
工程名称：维修清单-崇川区基础设施管养项目（2025年4月-2027年3月）
序号 | 项目编码 | 项目名称 | 项目名称 | 单位 | 工程量 | 全费用 综合单价
122 | 040203002001 | 路面开槽压力热灌注灌缝 | 1.灌缝材料：专用道路灌缝胶，满足《路面加热型密封胶》JT/T 740-2015要求。 2.工程内容:专用设备开槽，除尘，灌注灌缝胶，路面清扫等, 3.工程量计算规则:按实际施工数量以延长米计算 4.工艺应符合《公路沥青路面养护技术规范》（JTG 5142-2019）相关要求 | m | 1 | 27.17
【清单大师计价软件江苏版V9.58】
全费用单价分析表(清单)
工程名称：维修清单-崇川区基础设施管养项目（2025年4月-2027年3月）
序号 | 项目编码 | 项目名称 | 项目名称 | 单位 | 工程量 | 全费用 综合单价
123 | 040203002002 | 聚合物改性沥青裂缝贴贴缝 | 1.贴缝材料：专用道路贴缝胶，满足《路面裂缝贴缝胶》（JT∕T969-2015）要求。 2.工程内容:清缝，粘贴专用贴缝胶，碾压等, 3.工程量计算规则:按实际施工数量以延长米计算 4、工艺应符合《公路沥青路面养护技术规范》（JTG 5142-2019）相关要求 | m | 1 | 26.04
|  | 零星人行道维修 | 零星人行道维修 |  | 1 | 0
【清单大师计价软件江苏版V9.58】
全费用单价分析表(清单)
工程名称：维修清单-崇川区基础设施管养项目（2025年4月-2027年3月）
序号 | 项目编码 | 项目名称 | 项目名称 | 单位 | 工程量 | 全费用 综合单价
124 | 041001002001 | 零星拆除每1cm厚人行道铺装及垫层（面积10m2以下） | 1、拆除方式:拆铺装层，拆垫层，基层镐凿除，清理坑洞 2、废料清运，运距自行考虑 3、面层、基层种类：综合考虑 4、按每次委派进场维修的面积之和计算，超过10m2不得采用本项 | m2 | 1 | 11.68
125 | 041001002002 | 零星拆除每1cm厚人行道铺装及垫层（面积10-20m2以下） | 1、拆除方式:拆铺装层，拆垫层，基层镐凿除，清理坑洞 2、废料清运，运距自行考虑 3、面层、基层种类：综合考虑 4、按每次委派进场维修的面积之和计算，超过20m2不得采用本项 | m2 | 1 | 9.69
【清单大师计价软件江苏版V9.58】
全费用单价分析表(清单)
工程名称：维修清单-崇川区基础设施管养项目（2025年4月-2027年3月）
序号 | 项目编码 | 项目名称 | 项目名称 | 单位 | 工程量 | 全费用 综合单价
126 | 041001002003 | 零星维修人行道破损1（面积10m2及以下） | 1、砌块品种:混凝土道板、陶土砖、面包砖等，颜色综合考虑 2、粘结层:干硬性水泥砂浆，厚度:3cm 3、按每次委派进场维修的面积之和计算，超过10m2不得采用本项 | m2 | 1 | 204.85
127 | 041001002004 | 零星维修人行道破损1（面积10-20m2） | 1、砌块品种:混凝土道板、陶土砖、面包砖等，颜色综合考虑 2、粘结层:干硬性水泥砂浆，厚度:3cm 3、按每次委派进场维修的面积之和计算，超过20m2不得采用本项 | m2 | 1 | 186.98
【清单大师计价软件江苏版V9.58】
全费用单价分析表(清单)
工程名称：维修清单-崇川区基础设施管养项目（2025年4月-2027年3月）
序号 | 项目编码 | 项目名称 | 项目名称 | 单位 | 工程量 | 全费用 综合单价
128 | 041001002005 | 零星维修人行道破损2（面积10m2及以下） | 1、砌块品种:钢渣透水砖、仿石透水砖等，颜色综合考虑 2、垫层:钢渣砂粒径1~3mm，厚度:3cm 3、按每次委派进场维修的面积之和计算，超过10m2不得采用本项 | m2 | 1 | 245.53
129 | 041001002006 | 零星维修人行道破损2（面积10-20m2） | 1、砌块品种:钢渣透水砖、仿石透水砖等，颜色综合考虑 2、垫层:钢渣砂粒径1~3mm，厚度:3cm 3、按每次委派进场维修的面积之和计算，超过20m2不得采用本项 | m2 | 1 | 227.67
【清单大师计价软件江苏版V9.58】
全费用单价分析表(清单)
工程名称：维修清单-崇川区基础设施管养项目（2025年4月-2027年3月）
序号 | 项目编码 | 项目名称 | 项目名称 | 单位 | 工程量 | 全费用 综合单价
130 | 041001002007 | 零星维修人行道破损3（面积10m2及以下） | 1、道板品种:石材道板、PC仿石砖，尺寸、颜色、表面:同原有铺地一致，综合考虑； 2、粘结层:干硬性水泥砂浆，厚度:3cm，含水泥浆浇浆工序 3、按每次委派进场维修的面积之和计算，超过10m2不得采用本项 | m2 | 1 | 284.32
131 | 041001002008 | 零星维修人行道破损3（面积10-20m2） | 1、道板品种:石材道板、PC仿石砖，尺寸、颜色、表面:同原有铺地一致，综合考虑； 2、粘结层:干硬性水泥砂浆，厚度:3cm，含水泥浆浇浆工序 3、按每次委派进场维修的面积之和计算，超过20m2不得采用本项 | m2 | 1 | 266.44
【清单大师计价软件江苏版V9.58】
全费用单价分析表(清单)
工程名称：维修清单-崇川区基础设施管养项目（2025年4月-2027年3月）
序号 | 项目编码 | 项目名称 | 项目名称 | 单位 | 工程量 | 全费用 综合单价
132 | 041001002009 | 零星维修人行道破损4（面积10m2以下） | 1、铺装品种:彩色沥青、透水混凝土、压纹混凝土，颜色、纹理:同原有铺地一致，综合考虑； 2、粘结层:综合考虑 3、按每次委派进场维修的面积之和计算，超过10m2不得采用本项 | m2 | 1 | 192.06
133 | 041001002010 | 零星维修人行道破损4（面积10-20m2） | 1、铺装品种:彩色沥青、透水混凝土、压纹混凝土，颜色、纹理:同原有铺地一致，综合考虑； 2、粘结层:综合考虑 3、按每次委派进场维修的面积之和计算，超过20m2不得采用本项 | m2 | 1 | 168.28
【清单大师计价软件江苏版V9.58】
全费用单价分析表(清单)
工程名称：维修清单-崇川区基础设施管养项目（2025年4月-2027年3月）
序号 | 项目编码 | 项目名称 | 项目名称 | 单位 | 工程量 | 全费用 综合单价
134 | 040204004001 | 零星维修混凝土侧平石、收边石（长度15m以下） | 1、侧石：尺寸与原侧石一致，5cm厚15cm宽C20砼基础，12.5cm厚10cm宽C20砼靠背； 2、平石：尺寸与原平石一致，10cm厚30cm宽C20砼基础； 3、收边石：尺寸与原收边石一致，10cm厚15cm宽C20砼基础； | m | 1 | 72.08
135 | 040204004002 | 零星维修石材侧平石、收边石（长度15m以下） | 1、侧石：尺寸与原侧石一致，5cm厚15cm宽C20砼基础，12.5cm厚10cm宽C20砼靠背； 2、平石：尺寸与原平石一致，10cm厚30cm宽C20砼基础； 3、收边石：尺寸与原收边石一致，10cm厚15cm宽C20砼基础； | m | 1 | 152.92
【清单大师计价软件江苏版V9.58】
全费用单价分析表(清单)
工程名称：维修清单-崇川区基础设施管养项目（2025年4月-2027年3月）
序号 | 项目编码 | 项目名称 | 项目名称 | 单位 | 工程量 | 全费用 综合单价
136 | 040204004003 | 零星维修弧形石材侧平石（长度15m以下） | 1、侧石：尺寸与原侧石一致，5cm厚15cm宽C20砼基础，12.5cm厚10cm宽C20砼靠背； 2、平石：尺寸与原平石一致，10cm厚30cm宽C20砼基础； 3、材料采用成品弧形石材 | m | 1 | 232.94
|  | 人行道维修 | 人行道维修 |  | 1 | 0
137 | 041001002011 | 拆除人行道结构层，每增减5cm厚度 | 1、拆除方式：自行考虑，拆除人行道结构层 2、基层类型：综合考虑 2、废料清运，运距自行考虑 | m2 | 1 | 11.78
138 | 041001005001 | 拆除侧石、收边石 | 1、拆除方式：自行考虑，拆除侧石、收边石 2、基层类型：综合考虑 2、废料清运，运距自行考虑 | m | 1 | 7.85
【清单大师计价软件江苏版V9.58】
全费用单价分析表(清单)
工程名称：维修清单-崇川区基础设施管养项目（2025年4月-2027年3月）
序号 | 项目编码 | 项目名称 | 项目名称 | 单位 | 工程量 | 全费用 综合单价
139 | 041001005002 | 拆除平石 | 1、拆除方式：自行考虑，拆除平石 2、基层类型：综合考虑 2、废料清运，运距自行考虑 | m | 1 | 6.37
140 | 040204003001 | 新建15cm厚人行道C20混凝土基层 | 1、立模浇筑厚度:15cm水泥混凝土，强度等级:C20 2、塑料薄膜养生、模板等 | m2 | 1 | 122.3
141 | 040203007013 | 每增减1cm水泥混凝土 | 1、混凝土强度等级:C20 2、厚度:每增减1cm | m2 | 1 | 7.88
142 | 040204002001 | 新建混凝土道板铺装 | 1、砌块品种:原色水泥道板、舒布洛克砖等 2、粘结层:干硬性水泥砂浆，厚度:3cm 3、盲道砖与普通砖综合考虑； | m2 | 1 | 110.79
【清单大师计价软件江苏版V9.58】
全费用单价分析表(清单)
工程名称：维修清单-崇川区基础设施管养项目（2025年4月-2027年3月）
序号 | 项目编码 | 项目名称 | 项目名称 | 单位 | 工程量 | 全费用 综合单价
143 | 040204002002 | 新建彩色道板铺装 | 1、砌块品种:彩色道板、陶土砖等，含道板拼花 2、粘结层:干硬性水泥砂浆，厚度:3cm 3、盲道砖与普通砖综合考虑； | m2 | 1 | 154.61
144 | 040204002003 | 新建钢渣透水砖铺装 | 1、砌块品种:钢渣透水砖400×200×60、200×100×60等，抗折强度≥4.0Mpa，透水系数≥0.02cm/s（15℃） 2、垫层:钢渣砂粒径1~3mm，厚度:3cm 3、基层压导流槽，埋设收水暗管 | m2 | 1 | 206.26
145 | 031201009001 | 喷氟碳漆 | 1、钢渣透水砖喷涂氟碳漆 2、颜色根据现场实际情况，按业主要求施工 | m2 | 1 | 17
【清单大师计价软件江苏版V9.58】
全费用单价分析表(清单)
工程名称：维修清单-崇川区基础设施管养项目（2025年4月-2027年3月）
序号 | 项目编码 | 项目名称 | 项目名称 | 单位 | 工程量 | 全费用 综合单价
146 | 040204002004 | 新建仿石透水砖铺装 | 1、砌块品种:仿石透水砖400×200×60、200×100×60等，抗折强度≥4.0Mpa，透水系数≥0.015cm/s（15℃） 2、垫层:钢渣砂粒径1~3mm，厚度:3cm 3、基层压导流槽，埋设收水暗管 | m2 | 1 | 227.67
147 | 040204002005 | 新建石材道板铺装 | 1、道板品种:3cm厚石材道板（尺寸、颜色:同原有铺地一致），综合考虑 2、粘结层:干硬性水泥砂浆，厚度:3cm，含水泥浇浆 | m2 | 1 | 234.07
148 | 040204002006 | 新建仿石材PC砖铺装 | 1、道板品种:1.8cm厚仿石材PC砖，尺寸、颜色综合考虑，抗折强度≥10.0Mpa 2、粘结层:干硬性水泥砂浆，厚度:3cm，含水泥浇浆 | m2 | 1 | 174.91
【清单大师计价软件江苏版V9.58】
全费用单价分析表(清单)
工程名称：维修清单-崇川区基础设施管养项目（2025年4月-2027年3月）
序号 | 项目编码 | 项目名称 | 项目名称 | 单位 | 工程量 | 全费用 综合单价
149 | 040204002007 | 利用现有完好铺装材质修复 用 | 1、道板品种:现有完好铺装材质 2、粘结层:干硬性水泥砂浆，厚度:3cm，含水泥浇浆 3、含清理，临时堆放，短驳等费用 | m2 | 1 | 134.76
150 | 040204002008 | 新建压纹混凝土铺装 | 1、铺面：无色透明密封层+0.5cm厚彩色强化层 2、面层:C30细粒混凝土，厚度:8cm | m2 | 1 | 163.45
151 | 040204004004 | 新建混凝土侧石 | 1、开挖方式自行考虑，废料清运，运距自行考虑 2、材料品种:C30砼侧石，厚12.5cm，高27.5cm，长74.5cm 3、基础:5cm厚15cm宽C20细石砼基础 4、靠背:12.5cm厚10cm宽C20砼靠背, | m | 1 | 78.7
【清单大师计价软件江苏版V9.58】
全费用单价分析表(清单)
工程名称：维修清单-崇川区基础设施管养项目（2025年4月-2027年3月）
序号 | 项目编码 | 项目名称 | 项目名称 | 单位 | 工程量 | 全费用 综合单价
152 | 040204004005 | 新建石材侧石 | 1、开挖方式自行考虑，废料清运，运距自行考虑 2、材料品种:石材侧石，厚12.5cm，高30cm，长75cm 3、基础:5cm厚15cm宽C20砼基础 4、靠背:12.5cm厚10cm宽C20砼靠背 5、切面形式：机切面、剁斧面、火烧面等，综合考虑 | m | 1 | 168.56
153 | 040204004006 | 新建混凝土平石 | 1、切缝，人工开槽，废料清运，运距自行考虑 2、材料品种:C30砼平石，厚12.5cm，宽30cm，长74.5cm 3、基础:10cm厚30cm宽C20砼基础 | m | 1 | 85.49
【清单大师计价软件江苏版V9.58】
全费用单价分析表(清单)
工程名称：维修清单-崇川区基础设施管养项目（2025年4月-2027年3月）
序号 | 项目编码 | 项目名称 | 项目名称 | 单位 | 工程量 | 全费用 综合单价
154 | 040204004007 | 新建石材平石 | 1、切缝，人工开槽，废料清运，运距自行考虑 2、材料品种:石材平石，厚12.5cm，宽30cm，长75cm 3、基础:10cm厚30cm宽C20砼基础 4、切面形式：机切面、剁斧面、火烧面、荔枝面等，综合考虑 | m | 1 | 164.72
155 | 040204004008 | 新建预制（现浇）混凝土收边石 | 1、切缝，人工开槽，废料清运，运距自行考虑 2、材料品种:预制水泥混凝土收边石，厚10cm，宽20cm，长50cm 3、基础:10cm厚15cm宽C20砼基础，15cm高10cm宽C20砼靠背 | m | 1 | 69.34
【清单大师计价软件江苏版V9.58】
全费用单价分析表(清单)
工程名称：维修清单-崇川区基础设施管养项目（2025年4月-2027年3月）
序号 | 项目编码 | 项目名称 | 项目名称 | 单位 | 工程量 | 全费用 综合单价
156 | 040204004009 | 新建石材收边石 | 1、切缝，人工开槽，废料清运，运距自行考虑 2、材料品种:石材收边石，厚7.5cm，宽20cm，长50cm 3、基础:10cm厚15cm宽C20砼基础，15cm高10cm宽C20砼靠背 | m | 1 | 92.67
157 | 040204007001 | 石材树池边框安装 | 1、材料品种：石材树穴镶边石，厚10cm，高20cm，斜角拼接 2、基础:10cm厚15cm宽C20砼基础 3、相关说明:原有边石及基础的拆除、废料的弃置等不单独计价，费用计入本项目内 | m | 1 | 103.93
【清单大师计价软件江苏版V9.58】
全费用单价分析表(清单)
工程名称：维修清单-崇川区基础设施管养项目（2025年4月-2027年3月）
序号 | 项目编码 | 项目名称 | 项目名称 | 单位 | 工程量 | 全费用 综合单价
158 | 040204007002 | 混凝土树池边框安装 | 1、材料品种：混凝土树穴镶边石，厚10cm，高20cm，斜角拼接 2、基础:10cm厚15cm宽C20砼基础 3、相关说明:原有边石及基础的拆除、废料的弃置等不单独计价，费用计入本项目内 | m | 1 | 39.92
|  | 玻璃屋顶 | 玻璃屋顶 |  | 1 | 0
159 | 011506003001 | 玻璃雨篷 | 1、破旧玻璃雨蓬拆除、清运、安装新雨蓬 | m2 | 1 | 1350.3
|  | 小型构件维修及施工措施 | 小型构件维修及施工措施 |  | 1 | 0
|  | 小型构件拆除工程 | 小型构件拆除工程 |  | 1 | 0
160 | 041001007001 | 拆除砖石结构（人工小型机械拆除） | 1、拆除方式：机械拆除 2、废料清运，运距自行考虑 | m3 | 1 | 393.5
【清单大师计价软件江苏版V9.58】
全费用单价分析表(清单)
工程名称：维修清单-崇川区基础设施管养项目（2025年4月-2027年3月）
序号 | 项目编码 | 项目名称 | 项目名称 | 单位 | 工程量 | 全费用 综合单价
161 | 041001008001 | 拆除混凝土结构（人工小型机械拆除） | 1、拆除方式：机械拆除，有无筋自行考虑 2、废料清运，运距自行考虑 | m3 | 1 | 587.08
|  | 小型构件 | 小型构件 |  | 1 | 0
162 | 040601017001 | 现浇混凝土构件 | 1、立模 2、浇筑混凝土标号C25 3、振捣、养生 | m3 | 1 | 1353.3
163 | 010515001001 | 现浇构件钢筋（φ10以内） | 1、直径φ10以内 | t | 1 | 7236.11
164 | 010515001002 | 现浇构件钢筋（φ10以外） | 1、直径φ10以外 | t | 1 | 5821.94
165 | 040305004001 | 砖砌体 | 1、砂浆型号：M10 2、粉刷 | m3 | 1 | 862.58
166 | 040308001001 | 防水砂浆抹面 | 防水砂浆抹面 | m2 | 1 | 59.47
167 | 040203006020 | 砖砌管口封堵600mm以内 | 1、人工封堵，φ600mm以内 | 个 | 1 | 694.04
【清单大师计价软件江苏版V9.58】
全费用单价分析表(清单)
工程名称：维修清单-崇川区基础设施管养项目（2025年4月-2027年3月）
序号 | 项目编码 | 项目名称 | 项目名称 | 单位 | 工程量 | 全费用 综合单价
168 | 040203006021 | 砖砌管口封堵600mm以外 | 1、人工封堵，φ600mm以外 | 个 | 1 | 1051.03
|  | 支护、围堰工程 | 支护、围堰工程 |  | 1 | 0
169 | 010202006001 | 钢板桩（临时） | 1、U型槽钢临时坑槽支护 | m2 | 1 | 40.17
170 | 010202006002 | 打拔拉森三型钢板桩（临时） | 1、振动打桩机打桩，陆地工作平台 2、不计钢板桩使用费 3、拔桩，钢板桩材料费不计 4、已包含大型机械进出场费、型钢围檩 5、计量单位：桩长米 | m | 1 | 137.75
171 | 010202006003 | 拉森三型钢板桩使用费 | 1、钢板桩使用费 2、计量单位：桩长米*天 | m*天 | 1 | 0.61
【清单大师计价软件江苏版V9.58】
全费用单价分析表(清单)
工程名称：维修清单-崇川区基础设施管养项目（2025年4月-2027年3月）
序号 | 项目编码 | 项目名称 | 项目名称 | 单位 | 工程量 | 全费用 综合单价
172 | 010202006004 | 打拉森三型钢板桩（永久） | 1、振动打桩机打桩，陆地工作平台 2、已包含大型机械进出场费 3、计量单位：桩长米 | m | 1 | 446.15
173 | 010202003001 | 圆木桩φ200mm | 1、直径φ200mm，杉木桩，深度5m以内 2、陆上柴油机打桩，木桩材料费自行考虑 3、计量单位：桩长米 | m | 1 | 34.31
|  | 井点降水、抽水、调水 | 井点降水、抽水、调水 |  | 1 | 0
174 | 040501015001 | 轻型井点降水 | 1、设备安装 2、设备使用 3、设备拆除 | 套天 | 1 | 3676.28
175 | 040501015002 | 水泵抽水（非施工保障措施） | 1、抽水设备为施工方自有 2、如用于施工环境保障措施的，不予计量 3、内容：设备安装、运行、拆除 4、水泵口径与出水速度综合考虑 | 台班 | 1 | 271.62
【清单大师计价软件江苏版V9.58】
全费用单价分析表(清单)
工程名称：维修清单-崇川区基础设施管养项目（2025年4月-2027年3月）
序号 | 项目编码 | 项目名称 | 项目名称 | 单位 | 工程量 | 全费用 综合单价
|  | 其他项目 | 其他项目 |  | 1 | 0
176 | 040203006022 | 综合人工项 | 1.工程内容:协助管网排查、开井盖、防汛值班等事项，经业主单位签字确认方予以计量 | 小时 | 1 | 43.28
177 | 040205017001 | 铺路钢板租赁（面积≤10m2）（仅限沟槽类井盖维修类，不超过15天） | 1、钢板运输、吊装 2、铺设、租赁按日计，按该维修路段钢板面积总和计，钢板厚度≥1cm 3、钢板平整，固定牢靠，有静音缓冲措施，四边有防摔垫板，表面有防滑措施。 | m2*天 | 1 | 23.08
【清单大师计价软件江苏版V9.58】
全费用单价分析表(清单)
工程名称：维修清单-崇川区基础设施管养项目（2025年4月-2027年3月）
序号 | 项目编码 | 项目名称 | 项目名称 | 单位 | 工程量 | 全费用 综合单价
178 | 040205017002 | 铺路钢板租赁（10m2＜面积≤30m2）（仅限沟槽类井盖维修类，不超过15天） | 1、钢板运输、吊装 2、铺设、租赁按日计，按该维修路段钢板面积总和计，钢板厚度≥1cm 3、钢板平整，固定牢靠，有静音缓冲措施，四边有防摔垫板，表面有防滑措施。 | m2*天 | 1 | 17.31
179 | 040205017003 | 铺路钢板租赁（面积＞30m2）（仅限沟槽类井盖维修类，不超过15天） | 1、钢板运输、吊装 2、铺设、租赁按日计，按该维修路段钢板面积总和计，钢板厚度≥1cm 3、钢板平整，固定牢靠，有静音缓冲措施，四边有防摔垫板，表面有防滑措施。 | m2*天 | 1 | 11.54
【清单大师计价软件江苏版V9.58】
全费用单价分析表(清单)
工程名称：维修清单-崇川区基础设施管养项目（2025年4月-2027年3月）
序号 | 项目编码 | 项目名称 | 项目名称 | 单位 | 工程量 | 全费用 综合单价
180 | 040205017004 | 铺路钢板租赁（长期放置） | 1、钢板运输、吊装 2、铺设、租赁按日计，按该维修路段钢板面积总和计，钢板厚度≥1cm 3、钢板平整，固定牢靠，有静音缓冲措施，四边有防摔垫板，表面有防滑措施。 | m2*天 | 1 | 8.08
|  | 桥梁养护维修 | 桥梁养护维修 |  | 1 | 0
181 | 040309009001 | 桥面排（泄）水管 | 1、材料品种:φ11cm pvc-u泄水管 2、桥面埋管涉及的路缘带、侧石拆除恢复等工序投标人综合考虑 | m | 1 | 74.58
182 | 040309007001 | 桥梁伸缩装置 | 1、材料品种:伸缩缝为C40型 2、混凝土强度等级:C50混凝土（后浇） 3、含拆除、外运费用 4、具体做法详见图纸 | m | 1 | 1154.1
【清单大师计价软件江苏版V9.58】
全费用单价分析表(清单)
工程名称：维修清单-崇川区基础设施管养项目（2025年4月-2027年3月）
序号 | 项目编码 | 项目名称 | 项目名称 | 单位 | 工程量 | 全费用 综合单价
183 | 040901001001 | 现浇构件钢筋 | 1、钢筋种类:HRB400 2、钢筋规格:φ25mm以内 3、部位：伸缩缝（含植筋工程量） 5、具体做法详见图纸 | t | 1 | 7698.93
184 | 040309001001 | 不锈钢栏杆新建 | 1、新建栏杆钢管之间均采用焊接固定，焊接好后进行打磨抛光处理，表面要求无焊缝、裂纹等 2、栏杆表面氟碳漆处理，立柱采用仿木纹漆，栏杆采用深灰色漆，材料均采用304不锈钢，具体可由业主要求指定，并做样板段由建设单位确认后方可批量生产 3、栏杆基座外露面采用3cm花岗岩贴面 4、包括栏杆预埋件施工 5、施工时可以按现场实际情况调整栏杆档距（需小于1.8米），伸缩缝处需设置双柱 6、具体做法详见图纸 | m | 1 | 1731.15
【清单大师计价软件江苏版V9.58】
全费用单价分析表(清单)
工程名称：维修清单-崇川区基础设施管养项目（2025年4月-2027年3月）
序号 | 项目编码 | 项目名称 | 项目名称 | 单位 | 工程量 | 全费用 综合单价
185 | 040309001002 | Q235B钢材栏杆新建 | 1、护栏零件除高强螺栓（螺母）外，余均采用Q235B钢材，防爆螺栓采用8.8级高强螺栓。材料为45#钢 2、所有材料均应镀锌 3、柱帽连接处填充环氧树脂防水 4、栏杆具体做法详见粮站桥防撞护栏 5、含除锈、刷漆、预埋件等 | m | 1 | 1269.51
186 | 040309002001 | 石质栏杆 | 1、材料选用优质石材（≥MU80），颜色等由业主与设计共同商定 2、石材栏杆成型后要求栏杆柱柱顶承受2.5KN/m水平力，栏杆扶手能承受竖直力1.2KN/m 3、栏杆柱就位后，预留孔内用M10水泥砂浆填充 4、栏杆栏板榫头厚为6cm 5、含预埋件等 6、具体做法详见图纸 | m | 1 | 1500.33
【清单大师计价软件江苏版V9.58】
全费用单价分析表(清单)
工程名称：维修清单-崇川区基础设施管养项目（2025年4月-2027年3月）
序号 | 项目编码 | 项目名称 | 项目名称 | 单位 | 工程量 | 全费用 综合单价
187 | 041001008002 | 栏杆拆除 | 1、原有栏杆拆除、外运、运距自行考虑 2、具体根据现场情况 | m | 1 | 23.08
188 | 040309001003 | 栏杆除锈刷漆 | 1、材料品种:环氧富锌底漆1遍≥60um+环氧云铁中间漆2遍≥120um+氟碳面漆2遍≥80um 2、对栏杆锈蚀部位先进行表面处理（除锈）及原底漆附着力检测 3、每座桥梁栏杆油漆面积按照单座桥梁栏杆全部重新喷涂 4、具体做法详见图纸并符合现场实际要求 5、具体工程量按时结算 6、颜色根据甲方要求 | m2 | 1 | 103.87
189 | 011108001001 | 栏杆石材贴面 | 1、石材材质根据现场实际情况（含粘结层） 2、内容包括拆除破损石材、外运等所有工作 | m2 | 1 | 392.39
【清单大师计价软件江苏版V9.58】
全费用单价分析表(清单)
工程名称：维修清单-崇川区基础设施管养项目（2025年4月-2027年3月）
序号 | 项目编码 | 项目名称 | 项目名称 | 单位 | 工程量 | 全费用 综合单价
190 | 040309001004 | 栏杆局部更换 | 1、材质：材质、样式和原来保持一致 2、工程内容:拆除、外运、除锈、刷漆、地袱、望 柱、栏板、扶手、抱鼓、垫块石料加工,构件安装、固定等所有工作 3、具体更换的部位详见图纸，本次工程量为投影面积 3、栏杆局部更换的工程量为预估工程量，具体以实际结算为准 | m2 | 1 | 946.36
191 | 040308001002 | 水泥砂浆修补 | 1、水泥砂浆修补（含部分采用混凝土修补） 2、含凿除破损面、垃圾外运 | m3 | 1 | 323.15
192 | 040205012001 | 波形护栏(利用原来) | 1、所有钢构件进行金属防腐处理，一般采用热镀锌 2、包含运费、开挖、回填、安装、基础、钢筋 3、该处波形护栏仅利用原有波形护栏栏板 4、具体做法详见图纸 | m | 1 | 150.04
【清单大师计价软件江苏版V9.58】
全费用单价分析表(清单)
工程名称：维修清单-崇川区基础设施管养项目（2025年4月-2027年3月）
序号 | 项目编码 | 项目名称 | 项目名称 | 单位 | 工程量 | 全费用 综合单价
193 | 040205012002 | 波形护栏（新建） | 1、所有钢构件进行金属防腐处理，一般采用热浸镀锌，镀锌厚度及工艺应满足《波形梁钢护栏》（GB/T 31439-2015）要求 2、包含开挖、回填、材料、安装、基础、钢筋、刷漆的一切费用 3、护栏具体做法详见图纸及符合业主要求 | m | 1 | 380.86
194 | 040309007002 | 桥梁伸缩清杂修复 | 1、对伸缩缝损坏较严重的进行更换，其余伸缩缝内杂物定期及时清理，保持缝内清洁，避免橡胶止水带磨损破坏，确保伸缩装置正常工作 2、对锈蚀型钢进行除锈等修复工作 3、此项费用一次性包定，满1年只计1次，结算不做调整 | 项*年 | 1 | 2885.25
【清单大师计价软件江苏版V9.58】
全费用单价分析表(清单)
工程名称：维修清单-崇川区基础设施管养项目（2025年4月-2027年3月）
序号 | 项目编码 | 项目名称 | 项目名称 | 单位 | 工程量 | 全费用 综合单价
195 | 040309007003 | 铰缝处理 | 1、铰缝脱落渗水处，对板底进行勾缝处理，对通长渗水、析白的铰缝进行压浆修复，并加强观察，视铰缝病害发展情况作进一步处理 2、此项费用一次性包定，满1年只计1次，结算不做调整 | 项*年 | 1 | 6924.62
196 | 040205012003 | 隔离护栏临时拆除及原样恢复 | 1、根据现场施工需求拆除隔离护栏，运输并妥善保管，施工完成后原样恢复 2、拆除需征得产权人同意 | m | 1 | 11.52
[5 empty] | 0 | 0
【清单大师计价软件江苏版V9.58】