## 1.1封-1 招标工程量清单封面
| 四方新村片区雨污水管网排查、整治、修复工程 |  | 工程
招标工程量清单
招 标 人：
（单位盖章）
造价咨询人：
（单位盖章）
封-1

## 1.2扉-1 招标工程量清单扉页
| 四方新村片区雨污水管网排查、整治、修复工程 |  |  | 工程
招标工程量清单
招 标 人： |  |  | 造价咨询人：
|  | （单位盖章） |  | （单位资质专用章）
法定代表人 或其授权人： |  |  | 法定代表人 或其授权人：
|  | （签字或盖章） |  | （签字或盖章）
编 制 人： |  |  | 复 核 人：
|  | （造价人员签字盖专用章） |  | （造价工程师签字盖专用章）
编制时间： |  |  | 复核时间：
扉-1

## 3.1表-08 分部分项工程和单价措施项目清单与计价表
分部分项工程和单价措施项目清单与计价表
工程名称：道路工程 | [5 empty] | 第1页 共4页
序 号 | 项目编码 | 项目名称 | 项目特征描述 | 计量 单位 | 工程量 | 金 额(元)
[6 empty] | 综合单价 | 合价 | 其中
暂估价
|  | A.1 拆除工程 |  |  | 1
1 | 040203007001 | 路面锯缝 | 1.路面锯缝 | m | 946
2 | 041001001002 | 拆除混凝土路面 | 1.材质 混凝土路面及基层 2.厚度 根据现场踏勘情况自行考虑 3.满足下一道工序施工要求 | m2 | 475.6
3 | 041001001001 | 拆除沥青路面 | 1.拆除沥青路面及基层 2.厚度 根据现场踏勘情况自行考虑 3.满足下一道工序施工要求 | m2 | 46.6
4 | 041001002001 | 拆除面包砖 | 1.拆除拆除面包砖及基层 2.厚度 根据现场踏勘情况自行考虑 3.满足下一道工序施工要求 | m2 | 45.6
5 | 041001006001 | 拆除管道 | 1.管道材质、管径投标人自行勘探，综合考虑报价。 | m | 325
6 | 040101002001 | 挖沟槽（含井坑）土方 | 1.土壤类别:详设计参考土层分布图结合现场实际情况综合考虑； 2.挖土深度:详设计标高； 3.根据现场情况考虑临时堆放或装车外运，结算时不予调整； 4.余方弃置费用另计。 | m3 | 519.34
7 | 040103002001 | 余方弃置 | 1.废弃料品种 沟槽渣土、拆除废料 2.投标报价考虑场内倒运、消纳费、保洁费等政府规定的一切相关费用。 3.运距 投标人根据现场综合考虑 | m3 | 647.05
|  | A.1 恢复工程 |  |  | 1
8 | 040203006001 | 细粒式沥青混凝土 | 1.4cm细粒式沥青混凝土（AC-13） 2.具体做法参见图纸设计 | m2 | 46.6
9 | 040203007003 | 水泥混凝土 | 1.混凝土强度等级：C25 2.厚度：20cm 3.含模板搭拆，砼伸缩缝间距不应大于10m | m2 | 475.6
10 | 040203007004 | 水泥混凝土 | 1.混凝土强度等级：C25 2.厚度：10cm 3.含模板搭拆，砼伸缩缝间距不应大于10m | m2 | 45.6
11 | 040203008002 | 面包砖恢复 | 1.面包砖恢复（与周边原有材料同质铺装） 2.具体做法参见图纸设计 | m2 | 45.6
12 | 040201021001 | 玻纤格栅 | 1.玻纤格栅(防裂抗拉强度≥50KN/m2 ) | m2 | 521.2
13 | 040103001004 | 回填方 | 1.密实度要求:详见设计图纸 2.填方材料品种:级配碎石+灌水泥浆，4%水泥浆 3.填方来源、运距:自行考虑 | m3 | 366.67
14 | 040103001003 | 原土回填 | 1.采用原土进行四周均匀、分层压实回填 2.根据现场实际情况综合考虑土方回填平衡 3.运距自行考虑 | m3 | 49.93
本页小计
合 计
未来软件编制
表-08
分部分项工程和单价措施项目清单与计价表
工程名称：道路工程 | [5 empty] | 第2页 共4页
序 号 | 项目编码 | 项目名称 | 项目特征描述 | 计量 单位 | 工程量 | 金 额(元)
[6 empty] | 综合单价 | 合价 | 其中
暂估价
15 | 040103001005 | 营养土回填 | 1.采用营养土进行四周均匀、分层压实回填 2.根据现场实际情况综合考虑土方回填平衡 3.运距自行考虑 4.土源需满足苗木种植要求 | m3 | 21.4
|  | A.1 管网工程 |  |  | 1
16 | 040103001001 | 中粗砂垫层回填 | 1.部位：沟槽回填 2.填方料品种：中粗砂 3.压实度满足设计要求 4.回填方式自行考虑 | m3 | 70.47
17 | 040501004007 | 管道包封 | 1.管道包封（C25素砼） 2.含模板安拆 3.投标人自行踏勘现场，综合考虑计入报价 | m3 | 63.39
18 | 040501004001 | 原管位更换De200雨水管 | 1..材质及规格:HDPE结构壁缠绕管De200（环刚度8kN/m2） 2.连接形式:橡胶圈接口 3.铺设深度:详见设计图纸 4.管道检验及试验要求:闭水试验 | m | 238
19 | 040501004002 | 新建De200雨水管 | 1..材质及规格:HDPE结构壁缠绕管De200（环刚度8kN/m2） 2.连接形式:橡胶圈接口 3.铺设深度:详见设计图纸 4.管道检验及试验要求:闭水试验 | m | 42
20 | 040501004003 | 原管位更换De300雨水管 | 1..材质及规格:HDPE结构壁缠绕管De300（环刚度8kN/m2） 2.连接形式:橡胶圈接口 3.铺设深度:详见设计图纸 4.管道检验及试验要求:闭水试验 | m | 26
21 | 040501001001 | 原管位更换d400钢筋混凝土雨水管 | 1.垫层、基础材质及厚度:100cm碎石垫层，;180°C25混凝土基础，含混凝土模板安拆 2.规格:d400钢筋混凝土Ⅱ级管 3.接口方式:承插式橡胶圈接口 4.铺设深度:详见设计图纸 5.管道检验及试验要求:闭水试验 | m | 61
22 | 040504001001 | 600*600雨水检查井 | 1.600*600砖砌雨水检查井 2.井盖为球墨铸铁井盖，承载能力参见图纸设计 3.具体做法参见图集苏S01-2021-134 | 座 | 40
23 | 010401011001 | Φ700雨水检查井 | 1.Φ700雨水模块检查井 2.井盖为钢纤维混凝土井盖 3.具体做法参见图集12S522-19 | 座 | 2
24 | 040504001003 | Φ900雨水检查井 | 1.Φ900雨水模块检查井 2.井盖为钢纤维混凝土井盖 3.具体做法参见图集12S522-21 | 座 | 7
25 | 040504001004 | Φ1100雨水检查井 | 1.Φ1100雨水模块检查井 2.井盖为钢纤维混凝土井盖 3.具体做法参见图集12S522-21 | 座 | 1
26 | 040504001005 | Φ1300雨水检查井 | 1.Φ1300雨水模块检查井 2.井盖为钢纤维混凝土井盖 3.具体做法参见图集12S522-21 | 座 | 1
本页小计
合 计
未来软件编制
表-08
分部分项工程和单价措施项目清单与计价表
工程名称：道路工程 | [5 empty] | 第3页 共4页
序 号 | 项目编码 | 项目名称 | 项目特征描述 | 计量 单位 | 工程量 | 金 额(元)
[6 empty] | 综合单价 | 合价 | 其中
暂估价
27 | 040504001006 | 防坠网安装 | 1.检查井内防坠网安装，含拉筋、环筋等 2.防坠网网绳为高强度聚乙烯等耐潮防腐材料,网体的网绳直径:8mm,所有网绳由不少于3股单绳制成,单绳拉力大于1600N;防坠网的直径600~800mm,其网目边长不大于100mm,承重不低于300kg;网绳断裂强力:≥3000N;耐冲击:500焦耳,网绳不断裂 3.具体做法参见图纸设计，满足设计要求 | 套 | 70
28 | 040501004004 | 新建De200污水管 | 1..材质及规格:HDPE结构壁缠绕管De200（环刚度8kN/m2） 2.连接形式:橡胶圈接口 3.铺设深度:详见设计图纸 4.管道检验及试验要求:闭水试验 | m | 109
29 | 010401011002 | Φ700污水检查井 | 1.Φ700污水模块检查井 2.井盖为球墨铸铁井盖，承载能力参见图纸设计 3.具体做法参见图集12S522-20 | 座 | 9
30 | 040504001007 | Φ900污水检查井 | 1.Φ900污水模块检查井 2.井盖为球墨铸铁井盖，承载能力参见图纸设计 3.具体做法参见图集12S522-22 | 座 | 1
31 | 040504001009 | Φ1300污水检查井 | 1.Φ1300污水检查井 2.井盖为球墨铸铁井盖，承载能力参见图纸设计 3.具体做法参见图集12S522-21 | 座 | 3
32 | 040501004005 | De110污水立管 | 1..材质及规格:UPVC管De110（环刚度8kN/m2） 2.连接形式:胶水连接 3.具体做法参见图纸设计，含抱箍等完成这一项工作的所有内容 | m | 1242
33 | 040501004006 | De160污水埋地管 | 1..材质及规格:UPVC管De160（环刚度8kN/m2） 2.连接形式:胶水连接 3.具体做法参见图纸设计 | m | 331
34 | 040504001008 | 检查井修复 | 1.对于存在渗漏、砂浆脱落、沙眼、穿孔等破损的检查井,应采用特种沙浆喷涂、原位固化技术或固化贴片法修复 2.具体做法参见图纸设计 | 座 | 46
35 | 010507006001 | 化粪池清掏 | 1.化粪池清掏 2.含清掏后的垃圾外运等完成这一项工作的所有内容 3.投标人自行踏勘现场，综合考虑计入报价 4.投标人需包含一年一次清掏费用 | 座 | 10
36 | 040501001003 | 清疏 | 1.现状雨水、污水管道清疏 2.规格：d200-d600 3.含清疏、管壁清洗、装车、运输、弃置等所有费用 4.投标人自行勘探现场，清疏管道不分材质、管径，综合报价 5.报价需含CCTV检测费用 | m | 1165
本页小计
合 计
未来软件编制
表-08
分部分项工程和单价措施项目清单与计价表
工程名称：道路工程 | [5 empty] | 第4页 共4页
序 号 | 项目编码 | 项目名称 | 项目特征描述 | 计量 单位 | 工程量 | 金 额(元)
[6 empty] | 综合单价 | 合价 | 其中
暂估价
37 | 040504009002 | 水封井 | 1.Φ315混凝土砖砌水封井 2.该项选材用料、施工工序工艺等需满足设计及施工规范要求 3.详细做法参见图纸设计 | 座 | 88
38 | 040504009001 | 雨水口 | 1.甲型雨水口详见图集苏S01-2021-287 3.雨水箅为球墨铸铁雨水箅 | 座 | 10
39 | 050101006001 | 绿化恢复 | 1.现场的绿化拆除及恢复 2.该项选材用料、施工工序工艺等需满足设计及施工规范要求 3.详细做法参见图纸设计 4.投标人自行踏勘现场，综合考虑计入报价 5.清单报价需含一年成活率养护费用 | m2 | 84
分部分项合计
|  | A.1 措施费用 |  |  | 1
40 | 041107002002 | 管道调、降水 | 1.雨水井、坑、所有管道内及沟槽排水、降水，投标人自行考虑； 2.该项费用结算时不调整 3.满足施工作业条件 | 项 | 1
41 | 041109001001 | 围挡搭拆 | 1.施工围挡搭拆 2.投标人自行踏勘现场，综合考虑计入报价 | 项 | 1
42 | 010101001001 | 交通管理 | 1.现场交通配合，与物业、居民等协调，疏通及管治（包括但不限于交通管治人员、指示牌等费用） 2.投标人自行踏勘看现场，综合考虑计入报价，结算不做调整 | 项 | 1
43 | 041106001001 | 大型机械设备进出场及安拆 | 1.大型机械进出场 2.投标人自行踏勘现场，综合考虑计入报价 | 项 | 1
单价措施合计
本页小计
合 计
未来软件编制
表-08

## 3.2表-11 总价措施项目清单与计价表
总价措施项目清单与计价表
工程名称：道路工程 |  |  |  | 标段： |  |  | 第1页 共3页
序号 | 项目编码 | 项 目 名 称 | 计算基础 | 费率(%) | 金额(元) | 调整 费率(%) |  | 调整后 金额(元) | 备注
1 | 041109001001 | 安全文明施工
1.1 | 1.1 | 基本费 | 分部分项清单合价+单价措施清单合价-分部分项除税工程设备费-单价措施除税工程设备费 | 1.5 |  |  |  |  | 不取费时将“费率”置0；
1.2 | 1.2 | 增加费 | 分部分项清单合价+单价措施清单合价-分部分项除税工程设备费-单价措施除税工程设备费 | 0 |  |  |  |  | 1星0.4%/2星0.44%/3星0.48%
1.3 | 1.3 | 扬尘污染防治增加费 | 分部分项清单合价+单价措施清单合价-分部分项除税工程设备费-单价措施除税工程设备费 | 0.31
2 | 041109002001 | 夜间施工 | 分部分项清单合价+单价措施清单合价-分部分项除税工程设备费-单价措施除税工程设备费 | [5 empty] | 0.05～0.15%
3 | 041109004001 | 冬雨季施工 | 分部分项清单合价+单价措施清单合价-分部分项除税工程设备费-单价措施除税工程设备费 | [5 empty] | 0.1～0.3%
4 | 041109005001 | 行车、行人干扰 | 分部分项清单合价+单价措施清单合价-分部分项除税工程设备费-单价措施除税工程设备费
未来软件编制
表-11
总价措施项目清单与计价表
工程名称：道路工程 |  |  |  | 标段： |  |  | 第2页 共3页
序号 | 项目编码 | 项 目 名 称 | 计算基础 | 费率(%) | 金额(元) | 调整 费率(%) |  | 调整后 金额(元) | 备注
5 | 041109006001 | 地上、地下设施、建筑物的临时保护设施 | 分部分项清单合价+单价措施清单合价-分部分项除税工程设备费-单价措施除税工程设备费
6 | 041109007001 | 已完成工程及设备保护 | 分部分项清单合价+单价措施清单合价-分部分项除税工程设备费-单价措施除税工程设备费 | [5 empty] | 0～0.02%
7 | 041109008001 | 临时设施 | 分部分项清单合价+单价措施清单合价-分部分项除税工程设备费-单价措施除税工程设备费 | [5 empty] | 1.1～2.2%
8 | 041109009001 | 赶工措施 | 分部分项清单合价+单价措施清单合价-分部分项除税工程设备费-单价措施除税工程设备费 | [5 empty] | 0.5～2.2%
9 | 041109010001 | 工程按质论价 | 分部分项清单合价+单价措施清单合价-分部分项除税工程设备费-单价措施除税工程设备费 | 0 |  |  |  |  | 市优结构0.6%/市优0.8%/省优1.1%/国优1.3%
10 | 041109011001 | 建筑工人实名制费用 | 分部分项清单合价+单价措施清单合价-分部分项除税工程设备费-单价措施除税工程设备费 | [5 empty] | 0.03%
未来软件编制
表-11
总价措施项目清单与计价表
工程名称：道路工程 |  |  |  | 标段： |  |  | 第3页 共3页
序号 | 项目编码 | 项 目 名 称 | 计算基础 | 费率(%) | 金额(元) | 调整 费率(%) |  | 调整后 金额(元) | 备注
11 | 041109015001 | 智慧工地费用 | 分部分项清单合价+单价措施清单合价-分部分项除税工程设备费-单价措施除税工程设备费 | [5 empty] | 0.02～0.04%
12 | 041109016001 | 新冠疫情常态化防控 | 分部分项清单合价+单价措施清单合价-分部分项除税工程设备费-单价措施除税工程设备费 | [5 empty] | 0.2～0.4%
合 计
未来软件编制
表-11

## 3.3表-12 其他项目清单与计价汇总表
其他项目清单与计价汇总表
工程名称：道路工程 |  | 标段： |  | 第1页 共1页
序号 | 项 目 名 称 | 金额(元) | 结算金额(元) |  | 备注
1 | 暂列金额 | 96000.00 |  |  | 明细详见表-12-1
2 | 暂估价 | 200000.00
2.1 | 材料(工程设备)暂估价 | — |  |  | 明细详见表-12-2
2.2 | 专业工程暂估价 | 200000.00 |  |  | 明细详见表-12-3
3 | 计日工 |  |  |  | 明细详见表-12-4
4 | 总承包服务费 |  |  |  | 明细详见表-12-5
合 计 |  |  |  |  | —
未来软件编制
表-12

## 3.4表-12-1暂列金额明细表
暂列金额明细表
工程名称：道路工程 |  | 标段： |  | 第1页 共1页
序号 | 项 目 名 称 | 计量单位 | 暂定金额(元) |  | 备注
1 | 签证及变更 |  | 96000.00
合 计 |  |  | 96000.00 |  | —
未来软件编制
表-12-1

## 3.5表-12-3 专业工程暂估价及结算价表
专业工程暂估价及结算价表
工程名称：道路工程 |  |  | 标段： |  | 第1页 共1页
序号 | 工程名称 | 工程内容 | 暂估金额(元) | 结算金额(元) |  | 差额±(元) | 备注
1 | 通信电缆迁移 | 1.通信电缆迁移 | 50000.00
2 | 非开挖修复雨水管 | 1.非开挖修复采用CIPP原位固化法修复，紫外光固化，壁厚6mm，包含管道的预清洗等费用 | 150000.00
合 计 |  |  | 200000.00 |  |  |  | —
未来软件编制
表-12-3

## 3.6表-13 规费、税金项目计价表
规费、税金项目计价表
工程名称：道路工程 |  |  | 标段： |  |  | 第1页 共1页
序号 | 项 目 名 称 | 计算基础 |  | 计算基数(元) | 计算费率(%) |  | 金额(元)
1 | 规费 | 分部分项工程费+措施项目费+其他项目费-除税工程设备费 |  |  | 100
1.1 | 社会保险费 |  |  |  | 2
1.2 | 住房公积金 |  |  |  | 0.34
1.3 | 环境保护税 |  |  |  | 0
2 | 税金 | 分部分项工程费+措施项目费+其他项目费+规费-(甲供材料费+甲供设备费)/1.01 |  |  | 9
合 计
未来软件编制
表-13

## 3.7表-22 承包人提供主要材料和工程设备一览表(价格指数
承包人提供主要材料和工程设备一览表
(适用于价格指数差额调整法)
工程名称：道路工程 |  |  |  |  | 标段： |  |  | 第1页 共1页
序号 | 材料编码 | 名称、规格、型号 | 单位 | 变值权重B |  | 基本价格指数Fo | 现行价格指数Ft |  | 备注
定值权重A |  |  |  | 1 |  | — | —
合 计 |  |  |  | 1 |  | — | —
未来软件编制
表-22