## 1.1 表-02 建设项目招标控制价表
建设项目招标控制价表
工程名称：宜居宜业和美乡村建设 |  |  |  |  | 第1页 共1页
序号 | 单项工程名称 |  | 金额(元) | 其中：(元)
|  |  |  | 暂估价 |  | 安全文明 施工费 | 规费
1 | 宜居宜业和美乡村建设
合 计
【新点2013清单造价江苏版 V10.3.6】

## 2.1 表-03 单项工程招标控制价表
单项工程招标控制价表
工程名称：宜居宜业和美乡村建设 |  |  |  |  | 第1页 共1页
序号 | 单位工程名称 |  | 金额(元) | 其中：(元)
|  |  |  | 暂估价 |  | 安全文明 施工费 | 规费
1 | 宜居宜业和美乡村建设
合 计
【新点2013清单造价江苏版 V10.3.6】

## 3.1 表-04 单位工程招标控制价表
单位工程招标控制价表
工程名称：宜居宜业和美乡村建设 |  |  | 标段： |  | 第1页 共1页
序号 | 汇总内容 |  |  | 金额(元) | 其中:暂估价(元)
1 | 分部分项工程费
1.1 | 人工费
1.2 | 材料费
1.3 | 施工机具使用费
1.4 | 企业管理费
1.5 | 利润
2 | 措施项目费
2.1 | 单价措施项目费
2.2 | 总价措施项目费
2.2.1 | 其中：安全文明施工措施费
3 | 其他项目费
3.1 | 其中：暂列金额
3.2 | 其中：专业工程暂估
3.3 | 其中：计日工
3.4 | 其中：总承包服务费
4 | 规费
5 | 税金
招标控制价合计=1+2+3+4+5-甲供材料费_含设备/1.01
【新点2013清单造价江苏版 V10.3.6】

## 3.2 表-08 分部分项工程和单价措施项目清单与计价表
分部分项工程和单价措施项目清单与计价表
工程名称：宜居宜业和美乡村建设 |  |  |  |  | 标段： |  |  |  |  | 第1页 共6页
序号 | 项目编码 | 项目名称 |  | 项目特征描述 |  | 计量 单位 | 工程量 | 金额（元）
[8 empty] | 综合单价 | 合价 |  | 其中
暂估价
道路工程（施尖村）
1 | 040202001001 | 路床（槽）整形 |  | 1、部位：路面整形、压实 |  | m2 | 1800
2 | 040202011001 | 碎石 |  | 1、石料规格：碎石垫层 2、厚度：10cm |  | m2 | 1650
3 | 040203007001 | 水泥混凝土 |  | 1、混凝土强度等级：C30 2、厚度：20cm 3、锯缝 4、养护：塑料膜养护 |  | m2 | 1500
分部小计
公共服务设施建设（施尖村）
4 | 010101001001 | 平整场地 |  |  |  | m2 | 850
5 | 010103001001 | 外购土方 |  | 1、土方外购、回填、压实 |  | m3 | 2000
6 | 040203007002 | 水泥混凝土 |  | 1、混凝土强度等级：C30 2、厚度：20cm 3、锯缝 4、养护：塑料膜养护 |  | m2 | 850
7 | 01B001 | 运动器材 |  | 1、8组运动器材（含采购、运输、基础、安装等所有项目），太空漫步机、扭腰器、腹肌训练器、太极揉推轮、单双杠等，器材具体明细由甲方确认后方可购买 |  | 项 | 1
8 | 01B002 | 篮球架 |  |  |  | 台 | 2
9 | 040205006001 | 标线 |  | 篮球场画线 |  | m | 200
10 | 040803002001 | 电缆保护管 |  | 1、名称：电缆保护管 2、规格：PE50 |  | m | 1000
11 | 040803001001 | 电缆 |  | 1、规格：YJV22-1KV-3*16 |  | m | 1000
12 | 030410001001 | 电杆组立 |  | 1、水泥杆 |  | 根(基) | 3
13 | 040805001003 | 常规照明灯 |  | 1、名称：双头路灯 2、型号及规格 光源：LED 200W；灯杆：H=9m ，壁厚3mm 3、报价含接地、接线、预埋件、基础配筋等费用 |  | 套 | 4
本页小计
【新点2013清单造价江苏版 V10.3.6】
分部分项工程和单价措施项目清单与计价表
工程名称：宜居宜业和美乡村建设 |  |  |  |  | 标段： |  |  |  |  | 第2页 共6页
序号 | 项目编码 | 项目名称 |  | 项目特征描述 |  | 计量 单位 | 工程量 | 金额（元）
[8 empty] | 综合单价 | 合价 |  | 其中
暂估价
14 | 040805001001 | 常规照明灯 |  | 1、名称：单臂路灯 2、型号及规格 光源：LED1*120W，IP65；灯杆：H=6m 臂长1.5m，壁厚3mm 3、报价含接地、接线、预埋件、基础配筋等费用 |  | 套 | 42
15 | 040805001002 | 常规照明灯 |  | 1、名称：单臂路灯 2、型号及规格 光源：LED1*120W，壁厚3mm 3、报价接线费用 |  | 套 | 36
分部小计
生活垃圾治理（施尖村）
16 | 04B003 | 垃圾分类站 |  |  |  | 项 | 1
17 | 04B004 | 垃圾分类亭 |  |  |  | 处 | 4
18 | 04B005 | 4分类垃圾桶 |  |  |  | 只 | 200
19 | 04B001 | 垃圾分类车 |  |  |  | 辆 | 1
20 | 04B006 | 果壳箱（两分类） |  |  |  | 只 | 2
分部小计
水环境治理（施尖村）
21 | 04B002 | 灌渠改造 |  | 1、清杂、清障、清淤、驳岸 |  | m | 1150
分部小计
道路工程（闵桥村）
22 | 041001001001 | 拆除路面 |  |  |  | m2 | 1450
23 | 040501004001 | 塑料管 |  | 1、自来水管道移位（含开挖、回填、管道破损修复、辅件等所有项目） |  | m | 580
24 | 040202001002 | 路床（槽）整形 |  | 1、部位：路面整形、压实 |  | m2 | 2030
25 | 040202011002 | 碎石 |  | 1、石料规格：碎石垫层 2、厚度：10cm |  | m2 | 2030
26 | 040203007003 | 水泥混凝土 |  | 1、混凝土强度等级：C30 2、厚度：15cm 3、锯缝 4、养护：塑料膜养护 |  | m2 | 2030
分部小计
公共服务设施建设（闵桥村）
27 | 050101010001 | 整理绿化用地 |  |  |  | m2 | 500
本页小计
【新点2013清单造价江苏版 V10.3.6】
分部分项工程和单价措施项目清单与计价表
工程名称：宜居宜业和美乡村建设 |  |  |  |  | 标段： |  |  |  |  | 第3页 共6页
序号 | 项目编码 | 项目名称 |  | 项目特征描述 |  | 计量 单位 | 工程量 | 金额（元）
[8 empty] | 综合单价 | 合价 |  | 其中
暂估价
28 | 050101009001 | 种植土回（换）填 |  |  |  | m3 | 200
29 | 050102012003 | 铺种草皮 |  | 1、草皮种类：麦冬 2、铺种方式：满铺 3、养护期：二级养护两年 |  | m2 | 500
30 | 01B003 | 运动器材 |  | 1、8组运动器材（含采购、运输、基础、安装等所有项目），太空漫步机、扭腰器、腹肌训练器、太极揉推轮、单双杠等，器材具体明细由甲方确认后方可购买 |  | 项 | 1
31 | 01B004 | 篮球架 |  |  |  | 台 | 2
32 | 040805001005 | 常规照明灯 |  | 1、名称：太阳能路灯，光源：LED1*120W，壁厚3mm 2、报价含接地、接线、预埋件、基础配筋等费用 |  | 套 | 80
分部小计
生活垃圾治理（闵桥村）
33 | 04B007 | 垃圾分类站 |  |  |  | 项 | 1
34 | 04B008 | 垃圾分类亭 |  |  |  | 处 | 4
35 | 04B009 | 4分类垃圾桶 |  |  |  | 只 | 200
36 | 04B010 | 垃圾分类车 |  |  |  | 辆 | 1
37 | 04B011 | 果壳箱（两分类） |  |  |  | 只 | 2
分部小计
村庄绿化美化（闵桥村）
38 | 050102005001 | 栽植绿篱 |  | 1、种类：红叶石楠(11株内/m2) 2、篱高：40-50 3、养护期：二级养护两年 |  | m2 | 2000
39 | 050102012001 | 铺种草皮 |  | 1、草皮种类：麦冬 2、铺种方式：满铺 3、养护期：二级养护两年 |  | m2 | 500
分部小计
东西小区、富康路新增路灯
40 | 011613001001 | 灯具拆除 |  | 1、拆除灯具高度：6米、9米 2、灯具种类：路灯 |  | 套 | 23
41 | 030412007001 | 一般路灯 |  | 1、名称：路灯安装 2、其它：主材费未计 |  | 套 | 16
本页小计
【新点2013清单造价江苏版 V10.3.6】
分部分项工程和单价措施项目清单与计价表
工程名称：宜居宜业和美乡村建设 |  |  |  |  | 标段： |  |  |  |  | 第4页 共6页
序号 | 项目编码 | 项目名称 |  | 项目特征描述 |  | 计量 单位 | 工程量 | 金额（元）
[8 empty] | 综合单价 | 合价 |  | 其中
暂估价
42 | 030412007002 | 一般路灯 |  | 1、名称：路灯安装-荷花造型灯头 2、其它：原灯杆喷漆 |  | 套 | 7
43 | 030408001001 | 电力电缆 |  | 1、名称：电力电缆 2、规格：YJLV-5*6mm2 |  | m | 600
44 | 030408001002 | 电力电缆 |  | 1、名称：电力电缆 2、规格：YJLV-3*4mm² |  | m | 272
45 | 030411001001 | 配管 |  | 1、名称：电缆保护管 2、材质：PE 3、规格：DN40 |  | m | 300
46 | 030411001002 | 配管 |  | 1、名称：电缆保护管 2、材质：PE 3、规格：DN32 |  | m | 100
47 | 010101007001 | 管沟土方 |  | 1、名称：电缆沟开挖及回填 |  | m | 400
48 | 030411001003 | 配管 |  | 1、名称：电缆保护管 2、材质：镀锌钢管 3、规格：SC32 |  | m | 40
49 | 03B001 | 钢丝绳 |  | 1、名称：不锈钢钢丝绳 2、规格：8mm |  | m | 300
50 | 03B002 | 钢丝绳紧线器 |  | 1、名称：不锈钢紧线器 2、规规：M8(OO型) |  | 个 | 12
51 | 03B003 | 基础 |  | 1、名称：C25钢筋混凝土基础 2、基础尺寸：700*700*900mm |  | 座 | 9
52 | 03B004 | 基础 |  | 1、名称：C25钢筋混凝土基础 2、基础尺寸：800*800*1100mm |  | 座 | 8
53 | 041001001004 | 拆除路面 |  | 1、材质：水泥混凝土路面+基层 2、厚度：根据现场 3、含原路面锯缝，建筑垃圾清理外运 4、施工单位自行考虑包含拆除可能发生的任何费用、结算单价不予调整 |  | m2 | 21
54 | 040203007004 | 水泥混凝土 |  | 1、素土夯实，密实度≥93% 2、150厚碎石垫层 3、200厚C30混凝土，混凝土养护、切缝 |  | m2 | 21
本页小计
【新点2013清单造价江苏版 V10.3.6】
分部分项工程和单价措施项目清单与计价表
工程名称：宜居宜业和美乡村建设 |  |  |  |  | 标段： |  |  |  |  | 第5页 共6页
序号 | 项目编码 | 项目名称 |  | 项目特征描述 |  | 计量 单位 | 工程量 | 金额（元）
[8 empty] | 综合单价 | 合价 |  | 其中
暂估价
55 | 030404017001 | 配电箱 |  | 1、名称：不锈钢成套配电箱 2、规格：400*300*200mm 3、元器件品牌：正泰 |  | 台 | 1
分部小计
西湖路，建设西路新增路灯
56 | 011613001002 | 灯具拆除 |  | 1、拆除灯具高度：9米 2、灯具种类：路灯 |  | 套 | 14
57 | 030412007003 | 一般路灯 |  | 1、名称：路灯安装 2、其它：主材费未计 |  | 套 | 14
58 | 030408001003 | 电力电缆 |  | 1、名称：电力电缆 2、规格：YJLV-5*6mm2 |  | m | 1080
59 | 030411001004 | 配管 |  | 1、名称：电缆保护管 2、材质：PE 3、规格：DN40 |  | m | 1065
60 | 010101007002 | 管沟土方 |  | 1、名称：电缆沟开挖及回填 |  | m | 1065
61 | 03B005 | 基础 |  | 1、名称：C25钢筋混凝土基础 2、基础尺寸：800*800*1100mm |  | 座 | 14
62 | 041001001002 | 拆除路面 |  | 1、材质：水泥混凝土路面+基层 2、厚度：根据现场 3、含原路面锯缝，建筑垃圾清理外运 4、施工单位自行考虑包含拆除可能发生的任何费用、结算单价不予调整 |  | m2 | 120
63 | 040203007005 | 水泥混凝土 |  | 1、素土夯实，密实度≥93% 2、150厚碎石垫层 3、200厚C30混凝土，混凝土养护、切缝 |  | m2 | 120
64 | 041001001003 | 拆除路面 |  | 1、材质：沥青混凝土面层+水泥混凝土路面+基层 2、厚度：根据现场 3、含原路面锯缝，建筑垃圾清理外运 4、施工单位自行考虑包含拆除可能发生的任何费用、结算单价不予调整 |  | m2 | 3.9
本页小计
【新点2013清单造价江苏版 V10.3.6】
分部分项工程和单价措施项目清单与计价表
工程名称：宜居宜业和美乡村建设 |  |  |  |  | 标段： |  |  |  |  | 第6页 共6页
序号 | 项目编码 | 项目名称 |  | 项目特征描述 |  | 计量 单位 | 工程量 | 金额（元）
[8 empty] | 综合单价 | 合价 |  | 其中
暂估价
65 | 040203006001 | 沥青混凝土 |  | 1、素土夯实，密实度≥93% 2、200厚碎石垫层 3、200厚C30混凝土，内配直径10@150单向双层钢筋，混凝土养护、切缝 4、10厚下封层 5、粘层油 6、60厚细粒式沥青混凝土面层AC-13 |  | m2 | 3.9
66 | 03B006 | 运输费用 |  |  |  | 项 | 1
67 | 03B007 | 吊车费用 |  |  |  | 项 | 1
分部小计
分部分项合计
1 | 041106001002 | 大型机械设备进出场及安拆 |  |  |  | 项 | 1
单价措施合计
本页小计
合 计
【新点2013清单造价江苏版 V10.3.6】

## 3.3 表-11 总价措施项目清单与计价表
总价措施项目清单与计价表
工程名称：宜居宜业和美乡村建设 | [5 empty] | 标段： |  |  |  |  | 第1页 共2页
序号 | 项目编码 | 项目名称 |  | 计算基础 | 费率（%） |  | 金额（元） |  | 调整 费率（%） | 调整后 金额（元） |  | 备注
1 | 041109001001 | 安全文明施工费 |  |  | 100
1.1 |  | 基本费 |  | 分部分项合计+单价措施项目合计-除税工程设备费 | 1.5
1.2 |  | 增加费 |  | 分部分项合计+单价措施项目合计-除税工程设备费
1.3 |  | 扬尘污染防治增加费 |  | 分部分项合计+单价措施项目合计-除税工程设备费 | 0.31
2 | 041109002001 | 夜间施工 |  | 分部分项合计+单价措施项目合计-除税工程设备费
3 | 041109003001 | 二次搬运 |  | 分部分项合计+单价措施项目合计-除税工程设备费
4 | 041109004001 | 冬雨季施工 |  | 分部分项合计+单价措施项目合计-除税工程设备费
5 | 041109005001 | 行车、行人干扰 |  | 分部分项合计+单价措施项目合计-除税工程设备费
6 | 041109006001 | 地上、地下设施、建筑物的临时保护设施 |  | 分部分项合计+单价措施项目合计-除税工程设备费
7 | 041109007001 | 已完工程及设备保护 |  | 分部分项合计+单价措施项目合计-除税工程设备费
8 | 041109008001 | 临时设施 |  | 分部分项合计+单价措施项目合计-除税工程设备费
【新点2013清单造价江苏版 V10.3.6】
编制人（造价人员）： | [7 empty] | 复核人（造价工程师）：
总价措施项目清单与计价表
工程名称：宜居宜业和美乡村建设 | [5 empty] | 标段： |  |  |  |  | 第2页 共2页
序号 | 项目编码 | 项目名称 |  | 计算基础 | 费率（%） |  | 金额（元） |  | 调整 费率（%） | 调整后 金额（元） |  | 备注
9 | 041109009001 | 赶工措施 |  | 分部分项合计+单价措施项目合计-除税工程设备费
10 | 041109010001 | 工程按质论价 |  | 分部分项合计+单价措施项目合计-除税工程设备费
11 | 041109011001 | 建筑工人实名制费用 |  | 分部分项合计+单价措施项目合计-除税工程设备费
12 | 041109091001 | 特殊条件下施工增加费 |  | 分部分项合计+单价措施项目合计-除税工程设备费
13 | 041109015001 | 智慧工地费用 |  | 分部分项合计+单价措施项目合计-除税工程设备费
合 计
【新点2013清单造价江苏版 V10.3.6】
编制人（造价人员）： | [7 empty] | 复核人（造价工程师）：

## 3.4 表-12 其他项目清单与计价汇总表
其他项目清单与计价汇总表
工程名称：宜居宜业和美乡村建设 |  |  |  | 标段： |  |  | 第1页 共1页
序号 | 项目名称 |  | 金额(元) |  | 结算金额(元) | 备注
1 | 暂列金额
2 | 暂估价
2.1 | 材料暂估价
2.2 | 专业工程暂估价
3 | 计日工
4 | 总承包服务费
合 计
【新点2013清单造价江苏版 V10.3.6】

## 3.5 表-13 规费、税金项目计价表
规费、税金项目计价表
工程名称：宜居宜业和美乡村建设 |  |  |  | 标段： |  |  |  | 第1页 共1页
序号 | 项目名称 |  | 计算基础 |  | 计算基数(元) |  | 计算费率(％) |  | 金额(元)
1 | 规费 |  | 环境保护税+社会保险费+住房公积金 |  |  |  | 100
1.1 | 社会保险费 |  | 分部分项工程费+措施项目费+其他项目费-除税工程设备费 |  |  |  | 2
1.2 | 住房公积金 |  | 分部分项工程费+措施项目费+其他项目费-除税工程设备费 |  |  |  | 0.34
1.3 | 环境保护税 |  | 分部分项工程费+措施项目费+其他项目费-除税工程设备费 |  |  |  | 0.1
2 | 税金 |  | 分部分项工程费+措施项目费+其他项目费+规费-除税甲供材料和甲供设备费/1.01 |  |  |  | 9
合 计
【新点2013清单造价江苏版 V10.3.6】
编制人（造价人员）： | [5 empty] | 复核人（造价工程师）：

## 3.6 承包人供应主要材料一览表
承包人供应主要材料一览表
工程名称：宜居宜业和美乡村建设 | [5 empty] | 标段： |  |  |  | 第1页 共1页
序号 | 材料编码 | 材料名称 |  | 规格、型号等要求 | 单位 |  | 数量 | 单价(元) | 合价(元) |  | 备注
合计
【新点2013清单造价江苏版 V10.3.6】