## 1.1 扉-1 扉页
|  | 漕运城新建景观公厕 |  |  |  | 工程
招标工程量清单
| 招 标 人： |  |  | 造价咨询人：
|  |  | （单位盖章） |  | （单位资质专用章）
| 法定代表人 或其授权人： |  |  | 法定代表人 或其授权人：
|  |  | （签字或盖章） |  | （签字或盖章）
| 编 制 人： |  |  | 复 核 人：
|  |  | （造价人员签字盖专用章） |  | （造价工程师签字盖专用章）
| 编 制 时 间： |  | 2024年05月06日 | 复 核 时 间： | 2024年05月06日

## 3.1 表-08 分部分项工程和单价措施项目清单与计价表
分部分项工程和单价措施项目清单与计价表
工程名称：漕运城新建景观公厕-土建 |  |  |  |  | 标段： |  |  |  |  | 第1页 共16页
序号 | 项目编码 | 项目名称 |  | 项目特征描述 |  | 计量 单位 | 工程量 | 金额（元）
[8 empty] | 综合单价 | 合价 |  | 其中
暂估价
0101 土石方工程
1 | 010101001001 | 平整场地 |  | 1、土壤类别：三类土 2、弃土运距：场地范围内平衡； |  | m2 | 161.8
2 | 010101002001 | 挖一般土方 |  | 1、土壤类别：三类土； 2、挖土深度：1.5M内 3、弃土运距：扣除回填土后多余土方场地范围内平整； |  | m3 | 177.85
3 | 010103001001 | 回填方 |  | 1、密实度要求：夯填； 2、填方材料品种：素土； 3、填方来源、运距：基础挖出土方； |  | m3 | 112.9
分部小计
0104 砌筑工程
4 | 010401001001 | 砖基础 |  | 1、砖品种、规格、强度等级：MU20砼实芯砖； 2、砂浆强度等级：DM M7.5商品水泥砂浆； |  | m3 | 10.84
5 | 010402001001 | 砌块墙 |  | 1、砌块品种、规格、强度等级：内外墙采用A5.0、B06级蒸压砂加气砌块； 2、墙体类型：200厚 3、砂浆强度等级：采用DMM7.5预拌水泥砂浆； |  | m3 | 62.29
6 | 010402001002 | 砌块墙 |  | 1、砌块品种、规格、强度等级：内外墙采用A5.0、B06级蒸压砂加气砌块； 2、墙体类型：100厚 3、砂浆强度等级：采用DMM7.5预拌水泥砂浆； |  | m3 | 1.98
分部小计
0105 混凝土及钢筋混凝土工程
7 | 010501001001 | 垫层 |  | 1、混凝土种类：商品砼； 2、混凝土强度等级：C15； |  | m3 | 13.34
本页小计
【新点2013清单造价江苏版 V10.3.6】
分部分项工程和单价措施项目清单与计价表
工程名称：漕运城新建景观公厕-土建 |  |  |  |  | 标段： |  |  |  |  | 第2页 共16页
序号 | 项目编码 | 项目名称 |  | 项目特征描述 |  | 计量 单位 | 工程量 | 金额（元）
[8 empty] | 综合单价 | 合价 |  | 其中
暂估价
8 | 010501002001 | 带形基础（有梁式） |  | 1、混凝土种类：商品砼； 2、混凝土强度等级：C30、抗渗等级P6； |  | m3 | 3.82
9 | 010501002002 | 带形基础（无梁式） |  | 1、混凝土种类：商品砼； 2、混凝土强度等级：C30、抗渗等级P6； |  | m3 | 7.08
10 | 010501003001 | 独立基础 |  | 1、混凝土种类：商品砼； 2、混凝土强度等级：C30、抗渗等级P6； |  | m3 | 31.99
11 | 010502001001 | 矩形柱 |  | 1、混凝土种类：商品砼； 2、混凝土强度等级：C30； |  | m3 | 15.71
12 | 010502002001 | 构造柱 |  | 1、混凝土种类：商品砼； 2、混凝土强度等级：C25； |  | m3 | 2.43
13 | 010507007001 | 其他构件 |  | 1、部位：门窗边； 2、混凝土种类：商品砼； 3、混凝土强度等级：C25； |  | m3 | 0.18
14 | 010503002001 | 矩形梁（4.50处） |  | 1、混凝土种类：商品砼； 2、混凝土强度等级：C30； |  | m3 | 14.76
15 | 010505001001 | 有梁板(3.3处） |  | 1、混凝土种类：商品砼； 2、混凝土强度等级：C30； |  | m3 | 5.73
16 | 010505001002 | 有梁板(坡屋面含外桃部分板） |  | 1、混凝土种类：商品砼； 2、混凝土强度等级：C30； 3、砼表面抺平； |  | m3 | 43.35
17 | 010503004002 | 地圈梁 |  | 1、混凝土种类：商品砼； 2、混凝土强度等级：C25； |  | m3 | 3.1
18 | 010503004001 | 腰梁（墙顶及处窗台） |  | 1、混凝土种类：商品砼； 2、混凝土强度等级：C25； |  | m3 | 1.56
19 | 010503005001 | 过梁 |  | 1、混凝土种类：商品砼； 2、混凝土强度等级：C25； |  | m3 | 1.5
本页小计
【新点2013清单造价江苏版 V10.3.6】
分部分项工程和单价措施项目清单与计价表
工程名称：漕运城新建景观公厕-土建 |  |  |  |  | 标段： |  |  |  |  | 第3页 共16页
序号 | 项目编码 | 项目名称 |  | 项目特征描述 |  | 计量 单位 | 工程量 | 金额（元）
[8 empty] | 综合单价 | 合价 |  | 其中
暂估价
20 | 010507007002 | 其他构件 |  | 1、部位：屋面女儿墙； 2、混凝土种类：商品砼； 3、混凝土强度等级：C30； |  | m3 | 0.72
21 | 010507007003 | 其他构件 |  | 1、部位：砼线条； 2、混凝土种类：商品砼； 3、混凝土强度等级：C30； |  | m3 | 4.63
22 | 010507007004 | 其他构件 |  | 1、部位：窗台、窗眉； 2、混凝土种类：商品砼； 3、混凝土强度等级：C30； |  | m3 | 0.32
23 | 010515001001 | 现浇构件钢筋 |  | 1、钢筋种类、规格：12以内，HRB400级钢筋； |  | t | 8.997
24 | 010515001002 | 现浇构件钢筋 |  | 1、钢筋种类、规格：25以内，HRB400级钢筋； |  | t | 8.59
25 | 010515001003 | 现浇构件钢筋 |  | 1、钢筋种类、规格：12以内，HRB400级钢筋，砌体内加固钢筋 ； |  | t | 0.233
26 | 010516004001 | 钢筋电渣压力焊接头 |  | 1、钢筋类型、规格：柱接头钢筋焊接； |  | 个 | 166
分部小计
0108 门窗工程
27 | 010801002002 | 木质门带套 |  | 1、门代号及洞口尺寸：M1022、1000*2200，成品实木复合套装门； 2、不锈钢合页、门吸、执手锁，门样式业主选定； |  | 樘 | 6
28 | 010805005001 | 全玻自由门 |  | 1、门代号及洞口尺寸：MLC-1、4200*2400； 2、框材质：不锈钢无框平开门(含门锁等)、样式详见图纸JZ-09大样； 3、玻璃品种、厚度：10厚钢化安全玻璃； |  | m2 | 10.08
本页小计
【新点2013清单造价江苏版 V10.3.6】
分部分项工程和单价措施项目清单与计价表
工程名称：漕运城新建景观公厕-土建 |  |  |  |  | 标段： |  |  |  |  | 第4页 共16页
序号 | 项目编码 | 项目名称 |  | 项目特征描述 |  | 计量 单位 | 工程量 | 金额（元）
[8 empty] | 综合单价 | 合价 |  | 其中
暂估价
29 | 010807001002 | 金属（塑钢、断桥）窗 |  | 1、窗代号及洞口尺寸：C0618、C1812、C0812隔热型铝合金上悬窗、样式详见图纸大样； 2、框、扇材质：60系列深灰色断桥铝、壁厚1.4mm厚国标配件； 3、玻璃品种、厚度：,(6+12A+6)； |  | m2 | 21.12
30 | 010807004001 | 金属纱窗 |  | 1、窗代号及框的外围尺寸：详见窗开起部分尺寸； 2、框材质：开启扇位置安装卷轴式纱窗、铝合金边框，颜色同窗框； 3、窗纱材料品种、规格：环保纳米纤维网； |  | 扇 | 18
分部小计
0109 屋面及防水工程
31 | 010902003001 | 屋面刚性层 |  | 1、 50厚C30防水细石混凝土内配φ4@150双向钢筋网片,6X6m分缝； 2、 20厚1:3商品水泥砂浆找平层； 3、 1.5厚增强聚乙烯复合沥青自粘卷材（另计）； 4、 1.5厚多用途高分子聚合物防水涂料(I型)（另计）； 5、 20厚1:3商品水泥砂浆找平层； 6、55厚挤塑聚苯板（XPS）保温层（屋面与墙体交接处设置500宽50厚水泥发泡板防火隔离带）（第6项另计）； 7、 轻集料混凝土2%找平找坡,最薄为30,表面抹光处理； |  | m2 | 24.15
本页小计
【新点2013清单造价江苏版 V10.3.6】
分部分项工程和单价措施项目清单与计价表
工程名称：漕运城新建景观公厕-土建 |  |  |  |  | 标段： |  |  |  |  | 第5页 共16页
序号 | 项目编码 | 项目名称 |  | 项目特征描述 |  | 计量 单位 | 工程量 | 金额（元）
[8 empty] | 综合单价 | 合价 |  | 其中
暂估价
32 | 010901001001 | 瓦屋面 |  | 1、小青瓦，混合砂浆座底； 2、25厚1:2.5商品水泥砂浆，内设16#镀锌钢丝网一层； 3、表面涂保护涂料（另计）； 4、4厚SBS改性沥青防水卷材，与基层用热熔法粘贴，纵横搭接宽度100mm(另计）； 5、基层处理剂一道（另计）； 6、20厚1:3商品水泥砂浆找平层； 7、55厚挤塑聚苯板（燃烧性能B1级）（另计）； |  | m2 | 207.39
33 | 010901001003 | 瓦屋面 |  | 3.3m高屋面挑檐； 1、小青瓦，混合砂浆座底； 2、25厚1:2.5商品水泥砂浆，内设16#镀锌钢丝网一层； |  | m2 | 15.62
34 | 010901001002 | 瓦屋面 |  | 1、蝴蝶瓦屋面檐口花边滴水； |  | m | 82.32
35 | 010902001002 | 屋面卷材防水 |  | 1、 1.5厚增强聚乙烯复合沥青自粘卷材； 2、 1.5厚多用途高分子聚合物防水涂料(I型)； |  | m2 | 34.71
36 | 010902001001 | 屋面卷材防水 |  | 1、表面涂保护涂料； 2、4厚SBS聚酯胎（-20）改性沥青防水卷材，与基层用热熔法粘贴，纵横搭接宽度100mm； 3、基层处理剂一道； |  | m2 | 207.39
37 | 011001001001 | 保温隔热屋面 |  | 1、55厚挤塑聚苯板（XPS）保温层 |  | m2 | 209.52
38 | 011001001002 | 保温隔热屋面 |  | 1、屋面与墙体交接处设置500宽50厚水泥发泡板防火隔离带； |  | m2 | 22.02
本页小计
【新点2013清单造价江苏版 V10.3.6】
分部分项工程和单价措施项目清单与计价表
工程名称：漕运城新建景观公厕-土建 |  |  |  |  | 标段： |  |  |  |  | 第6页 共16页
序号 | 项目编码 | 项目名称 |  | 项目特征描述 |  | 计量 单位 | 工程量 | 金额（元）
[8 empty] | 综合单价 | 合价 |  | 其中
暂估价
39 | 010902006001 | 屋面（廊、阳台）泄（吐）水管 |  | 1、吐水管品种、规格：φ110PVC雨棚出上管； 2、吐水管长度：30cm; |  | 根(个) | 4
分部小计
0111 楼地面装饰工程
40 | 011102003002 | 块料楼地面 |  | 管理间、母婴室、休息室 1、10厚防滑地砖，美缝剂美缝，800*800防滑地砖颜色详见装修图纸； 2、20厚1:3干硬性水泥砂浆结合层，表面撒水泥粉； 3、60厚C15商品混凝土； 4、100厚碎石夯实； |  | m2 | 49.83
41 | 011102003004 | 块料楼地面 |  | 卫生间、工具房 1、10厚防滑地砖，美缝剂美缝，800*800防滑地砖颜色详见装修图纸； 2、20厚1:3干硬性商品水泥砂浆结合层，表面撒水泥粉； 3、1.5厚聚氨酯防水涂料（交接、转角等薄弱处局部加强）； 4、四周抹小圆角抹高300，与管道交接处PVC油膏嵌缝； 5、轻集料混凝土找平找坡（找0.5-1%坡）上做40厚C25商品砼； 6、60厚C15商品混凝土； 7、100厚碎石夯实； |  | m2 | 78.42
本页小计
【新点2013清单造价江苏版 V10.3.6】
分部分项工程和单价措施项目清单与计价表
工程名称：漕运城新建景观公厕-土建 |  |  |  |  | 标段： |  |  |  |  | 第7页 共16页
序号 | 项目编码 | 项目名称 |  | 项目特征描述 |  | 计量 单位 | 工程量 | 金额（元）
[8 empty] | 综合单价 | 合价 |  | 其中
暂估价
42 | 011102001001 | 石材楼地面 |  | 门厅 1、30厚600*600灰麻石材，干水泥擦缝； 2、20厚1:3干硬性商品水泥砂浆结合层，表面撒水泥粉； 3、1.5厚聚氨酯防水涂料（交接、转角等薄弱处局部加强）； 4、四周抹小圆角抹高300，与管道交接处PVC油膏嵌缝； 5、轻集料混凝土找平找坡（找0.5-1%坡）上做40厚C25商品砼； 6、60厚C15商品混凝土； 7、100厚碎石夯实； |  | m2 | 14.25
43 | 011102001002 | 石材楼地面 |  | 门槛石 1、20厚黑白根大理石，美缝剂美缝； 2、20厚1:3干硬性商品水泥砂浆结合层，表面撒水泥粉； |  | m2 | 2.19
44 | 010401012001 | 零星砌砖 |  | 1、零星砌砖名称、部位：砖砌台阶； 2、砖品种、规格、强度等级：砼实芯砖； 3、砂浆强度等级、配合比：水泥M7.5； |  | m2 | 1.14
45 | 011107001001 | 石材台阶面 |  | 1、30厚灰麻石材，干水泥擦缝； 2、20厚1:3干硬性商品水泥砂浆结合层，表面撒水泥粉； |  | m2 | 1.71
46 | 010401012002 | 零星砌砖 |  | 1、零星砌砖名称、部位：大便槽砖砌体； 2、砖品种、规格、强度等级：砼实芯砖； 3、砂浆强度等级、配合比：水泥M7.5； |  | m3 | 5.77
本页小计
【新点2013清单造价江苏版 V10.3.6】
分部分项工程和单价措施项目清单与计价表
工程名称：漕运城新建景观公厕-土建 |  |  |  |  | 标段： |  |  |  |  | 第8页 共16页
序号 | 项目编码 | 项目名称 |  | 项目特征描述 |  | 计量 单位 | 工程量 | 金额（元）
[8 empty] | 综合单价 | 合价 |  | 其中
暂估价
47 | 010507001004 | 坡道 |  | 1、100厚毛面花岗岩，干水泥擦缝； 2、30厚1:3干硬性商品水泥砂浆结合层，表面撒水泥粉； 3、100厚C15商品砼； 4、300厚碎石垫层灌M2.5混合砂浆、宽出面层300； 5、素土夯实（坡度按设计）； |  | m2 | 6.84
48 | 010507001005 | 散水 |  | 1、250-300厚回填土； 2、60厚C20商品砼、表面撒1:1水泥沙子压实赶光； 3、150厚粒径5-32卵石灌M2.5混合砂浆，宽出面层10cm； 4、沿建筑外围四周，宽度600每隔6m留伸缩缝一道，墙身与散水设10宽防水油膏嵌缝； |  | m2 | 23.94
分部小计
0112 墙、柱面装饰与隔断、幕墙工程
49 | 011201001001 | 墙面一般抹灰 |  | 1、外墙粉刷； 2、3厚聚合物砂浆一道； 3、 耐碱玻纤网格布压入抹面砂浆,首层为2道； 4、 7厚专用抗渗防裂抹面砂浆； 5、15厚1:3水泥砂浆找平； 6、25厚挤塑聚苯板； 7、 3厚专用粘结剂； 8、 刷聚合物水泥浆一道； |  | m2 | 277.7
50 | 011203001003 | 零星项目一般抹灰 |  | 1、基层类型、部位：门窗套； 2、底层厚度、砂浆配合比：12厚1:3商品水泥砂浆 ； 3、面层厚度、砂浆配合比：8厚1:2商品水泥砂浆 ； |  | m2 | 22.85
本页小计
【新点2013清单造价江苏版 V10.3.6】
分部分项工程和单价措施项目清单与计价表
工程名称：漕运城新建景观公厕-土建 |  |  |  |  | 标段： |  |  |  |  | 第9页 共16页
序号 | 项目编码 | 项目名称 |  | 项目特征描述 |  | 计量 单位 | 工程量 | 金额（元）
[8 empty] | 综合单价 | 合价 |  | 其中
暂估价
51 | 011203001004 | 零星项目一般抹灰 |  | 1、基层类型、部位：混凝土装饰线条； 2、底层厚度、砂浆配合比：12厚1:3商品水泥砂浆 ； 3、面层厚度、砂浆配合比：8厚1:2商品水泥砂浆 ； |  | m2 | 55.5
52 | 011203001005 | 零星项目一般抹灰 |  | 1、基层类型、部位：挑沿； 2、底层厚度、砂浆配合比：12厚1:3商品水泥砂浆 ； 3、面层厚度、砂浆配合比：8厚1:2商品水泥砂浆 ； |  | m2 | 86.21
53 | 011203001006 | 零星项目一般抹灰 |  | 1、基层类型、部位：屋脊、女儿墙； 2、底层厚度、砂浆配合比：12厚1:3商品水泥砂浆 ； 3、面层厚度、砂浆配合比：8厚1:2商品水泥砂浆 ； |  | m2 | 57.22
54 | 011201001005 | 墙面一般抹灰 |  | 1、墙体类型：内墙面（粉刷高度天棚上10cm）； 2、底层厚度、砂浆配合比：刷界面剂一遍，12厚1:1:6商品水泥石灰膏砂浆打底扫毛； 3、面层厚度、砂浆配合比：5厚1:0.3:3商品水泥石灰膏砂浆粉面； |  | m2 | 56.07
55 | 011202001001 | 柱、梁面一般抹灰 |  | 1、柱（梁）体类型：内墙柱内墙面（粉刷高度天棚上10cm）； 2、底层厚度、砂浆配合比：刷界面剂一遍，12厚1:1:6商品水泥石灰膏砂浆打底扫毛； 3、面层厚度、砂浆配合比：5厚1:0.3:3商品水泥石灰膏砂浆粉面； |  | m2 | 6.21
本页小计
【新点2013清单造价江苏版 V10.3.6】
分部分项工程和单价措施项目清单与计价表
工程名称：漕运城新建景观公厕-土建 |  |  |  |  | 标段： |  |  |  |  | 第10页 共16页
序号 | 项目编码 | 项目名称 |  | 项目特征描述 |  | 计量 单位 | 工程量 | 金额（元）
[8 empty] | 综合单价 | 合价 |  | 其中
暂估价
56 | 011204003001 | 块料墙面 |  | 1、内墙面（含凸出墙面柱）（粉刷高度天棚上10cm）、600*600浅色+600*100深色样式详见装修图纸； 2、5~8厚墙面砖贴面,美缝剂勾逢； 3、8厚1:0.1:3水泥石灰膏砂浆结合层； 4、1.5mm厚聚氨酯防水涂料（另计）； 5、15厚1:1:6商品水泥石灰砂浆打底； 6、刷界面处理剂一道； 7、墙砖阳角处45°倒角磨边抛光； |  | m2 | 322.96
57 | 010903002001 | 墙面涂膜防水 |  | 1、防水膜品种：刷聚氨脂防水涂料（防水高度地面以上1.2m）； 2、涂膜厚度、遍数：二涂1.5mm厚； |  | m2 | 114.44
58 | 011206002001 | 块料零星项目 |  | 1、洗漱台装饰墙、600*600浅色深色样式详见装修图纸； 2、5~8厚墙面砖贴面,美缝剂勾逢； 3、8厚1:0.1:3水泥石灰膏砂浆结合层； 4、1.5mm厚聚氨酯防水涂料（另计）； 5、15厚1:1:6商品水泥石灰砂浆打底； 6、刷界面处理剂一道； 7、墙砖阳角处45°倒角磨边抛光； |  | m2 | 25.03
59 | 010607005001 | 砌块墙钢丝网加固 |  | 1、加固方式：砖墙与混凝土柱、梁交接处铺设钢丝网 |  | m2 | 135.24
分部小计
0113 天棚工程
60 | 011301001001 | 天棚抹灰 |  | 1、基层类型：天棚粉刷； 2、抹灰厚度、材料种类： 基层刷素水泥浆一道,内掺建筑胶，5厚1：3水泥砂浆打底， 3厚1:2.5水泥砂浆面抹平； |  | m2 | 16.26
本页小计
【新点2013清单造价江苏版 V10.3.6】
分部分项工程和单价措施项目清单与计价表
工程名称：漕运城新建景观公厕-土建 |  |  |  |  | 标段： |  |  |  |  | 第11页 共16页
序号 | 项目编码 | 项目名称 |  | 项目特征描述 |  | 计量 单位 | 工程量 | 金额（元）
[8 empty] | 综合单价 | 合价 |  | 其中
暂估价
61 | 011302001001 | 吊顶天棚 |  | 1、吊顶形式、吊杆规格、高度：8镀锌全丝； 2、龙骨材料种类、规格、中距：铝合金600*600扣板专用龙骨； 3、面层材料品种、规格、：600*600、1.0厚600*600白色扣板； |  | m2 | 9.92
62 | 011302002001 | 格栅吊顶 |  | 1、龙骨材料种类、规格、中距：铝方通天棚配套吊杆及龙骨； 2、面层材料品种、规格、：40*50木纹铝方通、样式及做法详见装修图纸； |  | m2 | 98.85
63 | 011302001002 | 吊顶天棚 |  | 铝方通天棚四周水平部分 1、吊顶形式、吊杆规格、高度：8镀锌全丝； 2、龙骨材料种类、规格、中距：50系列轻钢龙骨； 3、面层材料品种、规格、：双层9.5厚耐水纸面石膏板； 4、嵌缝材料种类：板面钉眼封点防锈漆、板缝贴自粘胶带； |  | m2 | 17.42
64 | 011302001003 | 吊顶天棚 |  | 铝方通天棚四周垂直部分 1、龙骨材料种类、规格、中距：50系列轻钢龙骨； 2、12厚阻燃板基层； 3、9.5厚耐水纸面石膏板面层； 4、板面钉眼封点防锈漆、板缝贴自粘胶带； |  | m2 | 42.75
分部小计
0114 油漆、涂料、裱糊工程
本页小计
【新点2013清单造价江苏版 V10.3.6】
分部分项工程和单价措施项目清单与计价表
工程名称：漕运城新建景观公厕-土建 |  |  |  |  | 标段： |  |  |  |  | 第12页 共16页
序号 | 项目编码 | 项目名称 |  | 项目特征描述 |  | 计量 单位 | 工程量 | 金额（元）
[8 empty] | 综合单价 | 合价 |  | 其中
暂估价
65 | 011406001002 | 抹灰面油漆 |  | 1、腻子种类：901胶白水泥腻子； 2、刮腻子遍数：二遍； 3、油漆品种、刷漆遍数：内墙乳胶漆二遍； 4、部位：天棚面及柱梁面； |  | m2 | 66.76
66 | 011406001003 | 抹灰面油漆 |  | 1、真石漆涂料，做法详专业厂家工艺； 2、颜色详见效果图； 3、部位：全部外墙面； |  | m2 | 499.49
67 | 011407002001 | 天棚喷刷涂料 |  | 1、喷刷涂料部位：铝方通天棚内原砼梁板； 2、涂料品种、喷刷遍数：喷涂深灰色内墙乳胶漆二遍； |  | m2 | 154.38
分部小计
0115 其他装饰工程
68 | 011505001001 | 洗漱台 |  | 1、材料品种、规格、颜色、样式：详见装修图纸E-01页（E1/P-01)大样图； 2、含柜体、检修门、不锈钢线条； |  | m | 6.72
69 | 011505010001 | 镜面玻璃 |  | 1、镜面玻璃品种、规格：6mm厚、镀银镜面玻璃(成品) |  | m2 | 3.24
70 | 011502001001 | 金属装饰线 |  | 1、线条材料品种、规格、颜色：成品1.0厚不锈钢板线条(展宽50mm) |  | m | 21.6
71 | 011207001001 | 墙面装饰板 |  | 铝合金木纹格栅板 |  | m2 | 4.92
72 | 011207001002 | 墙面装饰板 |  | 1mm厚不锈钢装饰板 |  | m2 | 1.24
73 | 011207001003 | 墙面装饰板 |  | 1、2cm厚PU流水石面层、专业结构胶粘贴、局部专业螺栓固定； |  | m2 | 62.28
74 | 011505004001 | 坐便器抓杆 |  | 1、2mm厚、直径25mm304不锈钢坐便器抓杆 |  | 套 | 1
75 | 011505004004 | 坐便器扶手 |  | 1、2mm厚、304不锈钢坐便器扶手 |  | 套 | 1
76 | 011505004002 | 蹲便器抓杆 |  | 1、2mm厚、直径25mm、30cm长304不锈钢蹲便器抓杆 |  | 套 | 20
77 | 011505004003 | 水池抓杆 |  | 1、2mm厚、304不锈钢水池抓杆 |  | 副 | 1
本页小计
【新点2013清单造价江苏版 V10.3.6】
分部分项工程和单价措施项目清单与计价表
工程名称：漕运城新建景观公厕-土建 |  |  |  |  | 标段： |  |  |  |  | 第13页 共16页
序号 | 项目编码 | 项目名称 |  | 项目特征描述 |  | 计量 单位 | 工程量 | 金额（元）
[8 empty] | 综合单价 | 合价 |  | 其中
暂估价
78 | 011210005001 | 蹲便器隔断 |  | 1、隔断材料品种、规格、颜色：20mm厚抗倍特板隔断蹲位隔断，规格详见装饰图纸E-02； 2、配件品种、规格。：不锈钢、含每间内二个挂钩； |  | 间 | 20
79 | 011210005002 | 成品隔断 |  | 1、隔断材料品种、规格、颜色：12厚450宽2400高钢化玻璃小便斗挡板； |  | 块 | 6
80 | 011210006001 | 其他隔断 |  | 1、小便器隔断间层板、材质12mm厚20cm宽(抗倍特板)； 2、不锈钢支架固定； |  | m | 6.24
81 | 011505008001 | 卫生纸盒 |  | 成品不锈钢手纸架 |  | 个 | 21
82 | 011503001001 | 金属扶手、栏杆、栏板 |  | 1、不锈钢残疾人坡道扶手，做法详见残疾人坡道扶手图集； |  | m | 8.4
分部小计
排水
83 | 010101003001 | 挖沟槽土方 |  | 1、土壤类别：三类土； 2、挖土深度：1.5M以内； |  | m3 | 33.55
84 | 010103001003 | 回填方 |  | 1、密实度要求：压实度≮92%； 2、填方粒径要求：素土； 3、填方来源、运距：基础挖出土方； |  | m3 | 21.62
85 | 040501004001 | 塑料管 |  | 1、材质及规格：HDPE、DN300双壁波纹管、S1型； 2、连接形式：橡胶圈； 3、铺设深度：详见图纸； 4、管道检验及试验要求：按规范要求； |  | m | 21
86 | 040501004002 | 塑料管 |  | 1、材质及规格：HDPE、DN200双壁波纹管、S1型； 2、连接形式：橡胶圈； 3、铺设深度：详见图纸； 4、管道检验及试验要求：按规范要求； |  | m | 10
本页小计
【新点2013清单造价江苏版 V10.3.6】
分部分项工程和单价措施项目清单与计价表
工程名称：漕运城新建景观公厕-土建 |  |  |  |  | 标段： |  |  |  |  | 第14页 共16页
序号 | 项目编码 | 项目名称 |  | 项目特征描述 |  | 计量 单位 | 工程量 | 金额（元）
[8 empty] | 综合单价 | 合价 |  | 其中
暂估价
87 | 040504003001 | 塑料检查井 |  | 1、检查井材质、规格：采用∅450mm塑料直筒型检查井.平均深度1.1m； 2、井筒、井盖、井圈材质及规格：井盖采用普型球墨铸铁井盖、检查井盖应有雨污标识,检查井设置防坠落网。 |  | 座 | 8
分部小计
化粪池(图集22S702-G3-6S)
88 | 010101004001 | 挖基坑土方 |  | 1、土壤类别：三类土； 2、挖土深度：2.5M以内； 3、弃土运距：扣除回填土后多余土方场地范围内平整； |  | m3 | 56.14
89 | 010103001002 | 回填方 |  | 1、密实度要求：夯填； 2、填方材料品种：素土； 3、填方来源、运距：基槽挖出土方； |  | m3 | 37.99
90 | 010501001002 | 垫层 |  | 1、混凝土种类：商品砼； 2、混凝土强度等级：C15； |  | m3 | 0.77
91 | 010501004001 | 化粪池底板 |  | 1、混凝土种类：商品砼； 2、混凝土强度等级：C30抗渗混凝土，抗渗等级为P6； |  | m3 | 1.61
92 | 010504001001 | 化粪池墙板 |  | 1、混凝土种类：商品砼； 2、混凝土强度等级：C30抗渗混凝土，抗渗等级为P6； |  | m3 | 5.49
93 | 010505003001 | 化粪池顶板 |  | 1、混凝土种类：商品砼； 2、混凝土强度等级：C30抗渗混凝土，抗渗等级为P6； |  | m3 | 0.25
94 | 010512001001 | 平板 |  | 1、图代号：GB-2; 2、单件体积：1.2*0.47*0.12； 3、混凝土强度等级：C30； 4、制作安装； |  | m3 | 0.27
本页小计
【新点2013清单造价江苏版 V10.3.6】
分部分项工程和单价措施项目清单与计价表
工程名称：漕运城新建景观公厕-土建 |  |  |  |  | 标段： |  |  |  |  | 第15页 共16页
序号 | 项目编码 | 项目名称 |  | 项目特征描述 |  | 计量 单位 | 工程量 | 金额（元）
[8 empty] | 综合单价 | 合价 |  | 其中
暂估价
95 | 010515001004 | 现浇构件钢筋 |  | 1、钢筋种类、规格：12以内，HRB400级钢筋； |  | t | 1.041
96 | 010515002001 | 预制构件钢筋 |  | 1、钢筋种类、规格：10以内，HRB400级钢筋； |  | t | 0.021
97 | 011702001005 | 基础垫层模板 |  | 化粪池 |  | m2 | 1.28
98 | 011702001006 | 池底模板 |  | 化粪池 |  | m2 | 3
99 | 011702011002 | 池墙模板 |  | 化粪池 |  | m2 | 58.8
100 | 011702016002 | 池盖模板 |  | 化粪池 |  | m2 | 1.92
101 | 011202001002 | 池壁抹灰 |  | 1、2cm厚1:2防水砂浆粉刷； |  | m2 | 70.68
102 | 010512008001 | 井盖板、井圈 |  | 1、700球墨铸铁井盖及井座； |  | 块(套) | 2
103 | 01B001 | 化粪池管道及安装 |  | 1、通气管、通气帽及管道支墩； 2、防水套管及进出口管道安装； 3、做法详见图集； |  | 项 | 1
分部小计
分部分项合计
1 | 011701001002 | 综合脚手架 |  | 层高8m以内 |  | m2 | 139.84
2 | 011701001003 | 综合脚手架 |  | 层高3.6m以内 |  | m2 | 21.96
3 | 011702001001 | 基础垫层模板 |  |  |  | m2 | 22.74
4 | 011702001003 | 有梁式基础 |  |  |  | m2 | 10.58
5 | 011702001004 | 无梁式基础 |  |  |  | m2 | 27.85
6 | 011702001002 | 独立基础 |  |  |  | m2 | 40.6
7 | 011702002001 | 矩形柱 |  |  |  | m2 | 165.6
8 | 011702003001 | 构造柱 |  |  |  | m2 | 21.36
9 | 011702025001 | 门窗边 |  |  |  | m2 | 2.74
10 | 011702006001 | 矩形梁（4.5处） |  |  |  | m2 | 147.63
11 | 011702014001 | 有梁板(3.3m处） |  |  |  | m2 | 55.91
12 | 011702014002 | 有梁板(有梁板(坡屋面含外桃部分板） |  |  |  | m2 | 373.72
13 | 011702008002 | 地圈梁 |  |  |  | m2 | 31
14 | 011702008001 | 腰梁（墙顶及处窗台） |  |  |  | m2 | 16.44
15 | 011702009001 | 过梁 |  |  |  | m2 | 21.88
16 | 011702021001 | 栏板 |  |  |  | m2 | 5.16
本页小计
【新点2013清单造价江苏版 V10.3.6】
分部分项工程和单价措施项目清单与计价表
工程名称：漕运城新建景观公厕-土建 |  |  |  |  | 标段： |  |  |  |  | 第16页 共16页
序号 | 项目编码 | 项目名称 |  | 项目特征描述 |  | 计量 单位 | 工程量 | 金额（元）
[8 empty] | 综合单价 | 合价 |  | 其中
暂估价
17 | 011702025002 | 其他现浇构件 |  | 砼线条 |  | m2 | 84.82
18 | 011702025003 | 其他现浇构件 |  | 砼窗台窗眉 |  | m2 | 6.4
19 | 011702029001 | 散水 |  |  |  | m2 | 4.79
20 | 011702027001 | 坡道 |  |  |  | m2 | 0.91
21 | 011703001001 | 垂直运输 |  |  |  | 项 | 1
22 | 011705001001 | 大型机械设备进出场及安拆 |  |  |  | 项 | 1
单价措施合计
本页小计
合 计
【新点2013清单造价江苏版 V10.3.6】

## 3.2 表-11 总价措施项目清单与计价表
总价措施项目清单与计价表
工程名称：漕运城新建景观公厕-土建 | [5 empty] | 标段： |  |  |  | 第1页 共3页
序号 | 项目编码 | 项目名称 |  | 计算基础 | 费率（%） |  | 金额（元） | 调整 费率（%） | 调整后 金额（元） |  | 备注
1 | 011707001001 | 安全文明施工费
1.1 |  | 基本费 |  | 分部分项合计+单价措施项目合计-除税工程设备费 | 3.100
1.2 |  | 增加费 |  | 分部分项合计+单价措施项目合计-除税工程设备费
1.3 |  | 扬尘污染防治增加费 |  | 分部分项合计+单价措施项目合计-除税工程设备费 | 0.310
2 | 011707002001 | 夜间施工 |  | 分部分项合计+单价措施项目合计-除税工程设备费
3 | 011707003001 | 非夜间施工照明 |  | 分部分项合计+单价措施项目合计-除税工程设备费 | [6 empty] | 在计取非夜间施工照明费时，建筑工程、仿古工程、修缮土建部分仅地下室（地宫）部分可计取；单独装饰、安装工程、园林绿化工程、修缮安装部分仅特殊施工部位内施工项目可计取
4 | 011707004001 | 二次搬运 |  | 分部分项合计+单价措施项目合计-除税工程设备费
5 | 011707005001 | 冬雨季施工 |  | 分部分项合计+单价措施项目合计-除税工程设备费
6 | 011707006001 | 地上、地下设施、建筑物的临时保护设施 |  | 分部分项合计+单价措施项目合计-除税工程设备费
【新点2013清单造价江苏版 V10.3.6】
总价措施项目清单与计价表
工程名称：漕运城新建景观公厕-土建 | [5 empty] | 标段： |  |  |  | 第2页 共3页
序号 | 项目编码 | 项目名称 |  | 计算基础 | 费率（%） |  | 金额（元） | 调整 费率（%） | 调整后 金额（元） |  | 备注
7 | 011707007001 | 已完工程及设备保护 |  | 分部分项合计+单价措施项目合计-除税工程设备费
8 | 011707008001 | 临时设施 |  | 分部分项合计+单价措施项目合计-除税工程设备费
9 | 011707009001 | 赶工措施 |  | 分部分项合计+单价措施项目合计-除税工程设备费
10 | 011707010001 | 工程按质论价 |  | 分部分项合计+单价措施项目合计-除税工程设备费
11 | 011707011001 | 住宅分户验收 |  | 分部分项合计+单价措施项目合计-除税工程设备费 | [6 empty] | 在计取住宅分户验收时，大型土石方工程、桩基工程和地下室部分不计入计费基础
12 | 011707012001 | 建筑工人实名制费用 |  | 分部分项合计+单价措施项目合计-除税工程设备费 | [6 empty] | 建筑工人实名制设备由建筑工人工资专用账户开户银行提供的，建筑工人实名制费用按表中费率乘以0.5系数计取
13 | 011707091001 | 特殊条件下施工增加费 |  | 分部分项合计+单价措施项目合计-除税工程设备费
【新点2013清单造价江苏版 V10.3.6】
总价措施项目清单与计价表
工程名称：漕运城新建景观公厕-土建 | [5 empty] | 标段： |  |  |  | 第3页 共3页
序号 | 项目编码 | 项目名称 |  | 计算基础 | 费率（%） |  | 金额（元） | 调整 费率（%） | 调整后 金额（元） |  | 备注
14 | 011707015001 | 智慧工地费用 |  | 分部分项合计+单价措施项目合计-除税工程设备费 | [6 empty] | 现场安全隐患排查、人员信息动态管理、扬尘管控视频监控、高处作业防护预警、危大工程监测预警和集成平台等设备、软件和管理费用。
【新点2013清单造价江苏版 V10.3.6】

## 3.3 表-12 其他项目清单与计价汇总表
其他项目清单与计价汇总表
工程名称：漕运城新建景观公厕-土建 |  |  |  | 标段： |  |  | 第1页 共1页
序号 | 项目名称 |  | 金额(元) |  | 结算金额(元) | 备注
1 | 暂列金额
2 | 暂估价 |  | 3000.00
2.1 | 材料暂估价
2.2 | 专业工程暂估价 |  | 3000.00
3 | 计日工
4 | 总承包服务费
合 计 |  |  | 3000.00
【新点2013清单造价江苏版 V10.3.6】

## 3.4 表-12-1 暂列金额明细表
暂列金额明细表
工程名称：漕运城新建景观公厕-土建 |  |  |  | 标段： |  | 第1页 共1页
序号 | 项目名称 |  | 计量单位 |  | 暂定金额(元) | 备注
合 计
【新点2013清单造价江苏版 V10.3.6】

## 3.5 表-12-2 材料（工程设备）暂估单价及调整表
材料（工程设备）暂估单价及调整表
工程名称：漕运城新建景观公厕-土建 | [6 empty] | 标段： | [5 empty] | 第1页 共1页
序号 | 材料编码 | 材料(工程设备)名称、规格、型号 |  | 计量单位 | 数量 |  |  | 暂估（元） |  | 确认（元） |  | 差额±(元) |  |  | 备注
[5 empty] | 投标 | 确认 |  | 单价 | 合价 | 单价 | 合价 | 单价 |  | 合价
合计
【新点2013清单造价江苏版 V10.3.6】

## 3.6 表-12-3 专业工程暂估价及结算价表
专业工程暂估价及结算价表
工程名称：漕运城新建景观公厕-土建 |  |  |  |  | 标段： |  |  | 第1页 共1页
序号 | 工程名称 |  | 工程内容 | 暂估金额(元) |  | 结算金额(元) | 差额±(元) |  | 备注
1 | 标识标牌 |  |  | 1000.00
2 | 沙发 |  |  | 2000.00
合 计 |  |  |  | 3000.00
【新点2013清单造价江苏版 V10.3.6】

## 3.7 表-12-5 总承包服务费计价表
总承包服务费计价表
工程名称：漕运城新建景观公厕-土建 |  |  |  |  | 标段： |  |  | 第1页 共1页
序号 | 项目名称 |  | 项目价值(元) | 服务内容 |  | 计算基础 | 费率(％) |  | 金额(元)
1 | 发包人发包专业工程 |  |  |  |  | 项目价值
2 | 发包人供应材料 |  |  |  |  | 项目价值
合 计
【新点2013清单造价江苏版 V10.3.6】

## 3.8 表-13 规费、税金项目计价表
规费、税金项目计价表
工程名称：漕运城新建景观公厕-土建 |  |  |  | 标段： |  |  | 第1页 共1页
序号 | 项目名称 |  | 计算基础 |  | 计算基数(元) | 计算费率(％) |  | 金额(元)
1 | 规费 |  | 环境保护税+社会保险费+住房公积金 |  |  | 100.000
1.1 | 社会保险费 |  | 分部分项工程费+措施项目费+其他项目费-除税工程设备费 |  |  | 3.200
1.2 | 住房公积金 |  | 分部分项工程费+措施项目费+其他项目费-除税工程设备费 |  |  | 0.530
1.3 | 环境保护税 |  | 分部分项工程费+措施项目费+其他项目费-除税工程设备费
2 | 税金 |  | 分部分项工程费+措施项目费+其他项目费+规费-除税甲供材料和甲供设备费/1.01 |  |  | 9.000
合 计
【新点2013清单造价江苏版 V10.3.6】

## 4.1 表-08 分部分项工程和单价措施项目清单与计价表
分部分项工程和单价措施项目清单与计价表
工程名称：漕运城新建景观公厕安装 |  |  |  |  | 标段： |  |  |  |  | 第1页 共12页
序号 | 项目编码 | 项目名称 |  | 项目特征描述 |  | 计量 单位 | 工程量 | 金额（元）
[8 empty] | 综合单价 | 合价 |  | 其中
暂估价
0304 电气设备安装工程
1 | 030404017001 | 配电箱 |  | 1、名称：配电箱 2、型号：非标、定制 3、接线端子材质、规格：铜质 4、安装方式：嵌墙安装，距地1.6m 5、其他：满足设计图、相关规范、图集及文件要求 |  | 台 | 1
2 | 030404034001 | 照明开关 |  | 1、名称：单联单控照明开关 2、规格：10A,250V 3、安装方式：嵌墙暗装,下沿距地 1.3m |  | 个 | 5
3 | 030404034002 | 照明开关 |  | 1、名称：双联单控开关 2、规格：10A,250V 3、安装方式：嵌墙暗装,下沿距地 1.3m |  | 个 | 1
4 | 030404034003 | 照明开关 |  | 1、名称：三联联单极开关 2、规格：220V 10A 3、安装方式：嵌墙暗装,下沿距地 1.3m |  | 个 | 1
5 | 030404035001 | 插座 |  | 1、名称：插座 2、规格：10A,250V(安全型、2+3孔) 3、安装方式：嵌墙暗装,下沿距地 0.3m |  | 个 | 3
6 | 030404035002 | 插座 |  | 1、名称：插座（配防溅盒） 2、规格：10A,250V(安全型、2+3孔) 3、安装方式：嵌墙暗装,下沿距地 1.3m |  | 个 | 12
7 | 030404035003 | 插座 |  | 1、名称：单相空调插座(带开关,壁挂用) 2、规格：10A,250V(安全型、3孔) 3、安装方式：嵌墙暗装,下沿距地 2.2m |  | 个 | 12
本页小计
【新点2013清单造价江苏版 V10.3.6】
分部分项工程和单价措施项目清单与计价表
工程名称：漕运城新建景观公厕安装 |  |  |  |  | 标段： |  |  |  |  | 第2页 共12页
序号 | 项目编码 | 项目名称 |  | 项目特征描述 |  | 计量 单位 | 工程量 | 金额（元）
[8 empty] | 综合单价 | 合价 |  | 其中
暂估价
8 | 030408001001 | 电力电缆 |  | 1、名称：电力电缆 2、型号：YJV22-0.6 3、规格：4*10 4、材质：铜芯 5、敷设方式、部位：穿管暗敷 6、电压等级（kV）：1KV 7、其他：满足设计图、相关规范、图集及文件要求 |  | m | 13.1
9 | 030409002001 | 接地母线 |  | 1、名称：接地母线 2、材质：热镀锌扁钢 3、规格：-40*4 4、安装形式：焊接 5、其他：满足设计图、相关规范、图集及文件要求 |  | m | 12
10 | 030409003001 | 避雷引下线 |  | 1、名称：防雷引下线 2、材质：利用建筑物主筋引下 3、安装形式：焊接 4、其他：满足设计图、相关规范、图集及文件要求 |  | m | 26.8
11 | 030409008001 | 等电位端子箱、测试板 |  | 1、名称：测试板 断接卡 2、材质：不锈钢 3、规格：-40*4 4、其他：满足设计图、相关规范、图集及文件要求 |  | 台(块) | 4
12 | 030409008002 | 等电位端子箱、测试板 |  | 1、名称：总等电位箱 2、材质：钢质 3、规格：TD22 4、其他：满足设计图、相关规范、图集及文件要求 |  | 台(块) | 1
13 | 030409005001 | 避雷网 |  | 1、名称：屋面避雷网 2、材质：镀锌圆钢 3、规格：10 4、安装形式：焊接 5、其他：满足设计图、相关规范、图集及文件要求 |  | m | 97.2
本页小计
【新点2013清单造价江苏版 V10.3.6】
分部分项工程和单价措施项目清单与计价表
工程名称：漕运城新建景观公厕安装 |  |  |  |  | 标段： |  |  |  |  | 第3页 共12页
序号 | 项目编码 | 项目名称 |  | 项目特征描述 |  | 计量 单位 | 工程量 | 金额（元）
[8 empty] | 综合单价 | 合价 |  | 其中
暂估价
14 | 030409004001 | 接地网焊接 |  | 1、名称：接地网焊接 2、材质：利用基础钢筋 3、安装形式：焊接 4、其他：满足设计图、相关规范、图集及文件要求 |  | m | 48
15 | 030411001001 | 配管 |  | 1、名称：电线管 2、材质：PC 3、规格：DN20 4、配置形式：暗配 |  | m | 209.17
16 | 030411001002 | 配管 |  | 1、名称：电线管 2、材质：PC 3、规格：DN25 4、配置形式：暗配 |  | m | 10.4
17 | 030411001003 | 配管 |  | 1、名称：钢管 2、材质：sc 3、规格：DN50 4、配置形式：暗配 |  | m | 9.1
18 | 030411004001 | 配线 |  | 1、名称：铜芯塑料线 2、配线形式：暗配 3、型号：BV 4、规格：2.5mm2 5、材质：铜芯 |  | m | 1882.53
19 | 030411004002 | 配线 |  | 1、名称：铜芯塑料线 2、配线形式：暗配 3、型号：BV 4、规格：4mm2 5、材质：铜芯 |  | m | 37
20 | 030411006001 | 接线盒 |  | 1、名称：开关插座盒 2、材质：PVC材质 3、规格：86型 4、安装形式：暗敷 |  | 个 | 22
21 | 030412005001 | 平板灯 |  | 1、名称：平板灯 2、型号：600*600 3、规格：28W 4、安装形式：嵌入安装 |  | 套 | 2
22 | 030412004001 | 70宽定制方通长条灯 |  | 1、名称：方通长条灯 2、型号：70宽定制 3、规格：20W/m 4、安装形式：嵌入式安装,按设计长度列入清单，最终工程量由业主和监理确认的实际数量为准. |  | m | 76
本页小计
【新点2013清单造价江苏版 V10.3.6】
分部分项工程和单价措施项目清单与计价表
工程名称：漕运城新建景观公厕安装 |  |  |  |  | 标段： |  |  |  |  | 第4页 共12页
序号 | 项目编码 | 项目名称 |  | 项目特征描述 |  | 计量 单位 | 工程量 | 金额（元）
[8 empty] | 综合单价 | 合价 |  | 其中
暂估价
23 | 030412005003 | 长条灯 |  | 1、名称：长条灯 2、型号：800*50 3、规格：24W 4、安装形式：嵌入式安装 |  | 套 | 18
24 | 030412001001 | 普通灯具 |  | 1、名称：壁灯 2、型号：LED 3、规格：8W 4、类型：壁装，距地1.5m安装 |  | 套 | 4
25 | 030411006003 | 接线盒 |  | 1、名称：接线盒 2、材质：PVC材质 3、规格：86型 4、安装形式：暗敷 |  | 个 | 100
26 | 030412006001 | 灭蚊器 |  | 1、名称：灭蚊器 2、型号：紫外灯管 3、规格：光波诱蚊+电击灭蚊 |  | 套 | 5
27 | 030412006002 | 卫生间消毒灯 |  | 1、名称：卫生间消毒灯 2、型号：IP55 3、规格：40W |  | 套 | 5
28 | 040602044001 | 除臭消毒机 |  | 1、类型：除臭消毒机 2、功能：杀菌、消毒 3、规格、型号：220V 4、参数：2m3/小时 |  | 套 | 8
29 | 030414002001 | 送配电装置系统 |  | 1、名称：送配电系统调试 2、电压等级（kV）：1KV 3、其他：满足设计图、相关规范、图集及文件要求 |  | 系统 | 1
30 | 030414011001 | 接地装置 |  | 1、名称：接地网调试 2、其他：满足设计图、相关规范、图集及文件要求 |  | 系统 | 1
分部小计
0309 消防工程
31 | 030901013001 | 灭火器 |  | 1、形式：装于灭火器箱内，其余详设计 2、规格、型号：MF/ABC3型2具 |  | 具(组) | 1
分部小计
残卫呼叫系统
本页小计
【新点2013清单造价江苏版 V10.3.6】
分部分项工程和单价措施项目清单与计价表
工程名称：漕运城新建景观公厕安装 |  |  |  |  | 标段： |  |  |  |  | 第5页 共12页
序号 | 项目编码 | 项目名称 |  | 项目特征描述 |  | 计量 单位 | 工程量 | 金额（元）
[8 empty] | 综合单价 | 合价 |  | 其中
暂估价
32 | 030404022001 | 适配器 |  | 1、名称：控制器 2、型号：国标 3、接线端子材质、规格：橡塑系统终端，距地2.5m安装 |  | 台 | 2
33 | 030404031001 | 按钮安装 |  | 1、名称：呼叫按钮 2、型号：国标 3、接线端子材质、规格：铜质，距地0.5m安装 |  | 个(套、台) | 2
34 | 030404034004 | 钥匙复位开关面板 |  | 1、名称：钥匙复位开关面板 2、材质：国标 3、安装方式：距地0.5m安装 |  | 个 | 2
35 | 030404035004 | 插座 |  | 1、名称：呼叫系统专用电源插座 2、材质：国标 3、安装方式：距地0.5m安装 |  | 个 | 2
36 | 030904005001 | 声光报警器 |  | 1、名称：声光报警装置 2、规格：国标，距地2.2m安装 |  | 个 | 2
37 | 030411006002 | 接线盒 |  | 1、名称：接线盒 2、材质：PVC材质 3、规格：86型 4、安装形式：暗配 |  | 个 | 6
38 | 030411001004 | 配管 |  | 1、名称：电线管 2、材质：PC 3、规格：DN20 4、配置形式：WC |  | m | 17
39 | 030411004003 | 配线 |  | 1、名称：铜芯塑料线 2、配线形式：暗配 3、型号：RVS 4、规格：2*1.5 5、材质：铜芯 6、配线部位：WC、CC 7、配线线制：详设计 |  | m | 34
40 | 030411004004 | 配线 |  | 1、名称：铜芯塑料线 2、配线形式：暗配 3、型号：BV 4、规格：2.5mm2 5、材质：铜芯 6、配线部位：WC、CC 7、配线线制：详见设计图纸 |  | m | 33.6
分部小计
本页小计
【新点2013清单造价江苏版 V10.3.6】
分部分项工程和单价措施项目清单与计价表
工程名称：漕运城新建景观公厕安装 |  |  |  |  | 标段： |  |  |  |  | 第6页 共12页
序号 | 项目编码 | 项目名称 |  | 项目特征描述 |  | 计量 单位 | 工程量 | 金额（元）
[8 empty] | 综合单价 | 合价 |  | 其中
暂估价
0310 给排水、采暖、燃气工程
41 | 031001006001 | 塑料管 |  | 1、安装部位：室内 2、介质：自来水 3、材质、规格：PP-R-DN100 4、连接形式：热熔 5、压力试验及吹、洗设计要求：水冲洗和消毒 |  | m | 17.4
42 | 031001006002 | 塑料管 |  | 1、安装部位：室内 2、介质：自来水 3、材质、规格：PP-R-DN80 4、连接形式：热熔 5、压力试验及吹、洗设计要求：水冲洗和消毒 |  | m | 18.2
43 | 031001006003 | 塑料管 |  | 1、安装部位：室内 2、介质：自来水 3、材质、规格：PP-R-DN65 4、连接形式：热熔 5、压力试验及吹、洗设计要求：水冲洗和消毒 |  | m | 10.3
44 | 031001006004 | 塑料管 |  | 1、安装部位：室内 2、介质：自来水 3、材质、规格：PP-R-DN50 4、连接形式：热熔 5、压力试验及吹、洗设计要求：水冲洗和消毒 |  | m | 11.2
45 | 031001006005 | 塑料管 |  | 1、安装部位：室内 2、介质：自来水 3、材质、规格：PP-R-DN32 4、连接形式：热熔 5、压力试验及吹、洗设计要求：水冲洗和消毒 |  | m | 7.1
46 | 031001006006 | 塑料管 |  | 1、安装部位：室内 2、介质：自来水 3、材质、规格：PP-R-DN25 4、连接形式：热熔 5、压力试验及吹、洗设计要求：水冲洗和消毒 |  | m | 76.8
本页小计
【新点2013清单造价江苏版 V10.3.6】
分部分项工程和单价措施项目清单与计价表
工程名称：漕运城新建景观公厕安装 |  |  |  |  | 标段： |  |  |  |  | 第7页 共12页
序号 | 项目编码 | 项目名称 |  | 项目特征描述 |  | 计量 单位 | 工程量 | 金额（元）
[8 empty] | 综合单价 | 合价 |  | 其中
暂估价
47 | 031001006007 | 塑料管 |  | 1、安装部位：室内 2、介质：自来水 3、材质、规格：PP-R-DN40 4、连接形式：热熔 5、压力试验及吹、洗设计要求：水冲洗和消毒 |  | m | 11
48 | 031001006008 | 塑料管 |  | 1、安装部位：室内 2、介质：自来水 3、材质、规格：PP-R-DN20 4、连接形式：热熔 5、压力试验及吹、洗设计要求：水冲洗和消毒 |  | m | 3.4
49 | 031001006009 | 塑料管 |  | 1、安装部位：室内 2、介质：自来水 3、材质、规格：PP-R-DN15 4、连接形式：热熔 5、压力试验及吹、洗设计要求：水冲洗和消毒 |  | m | 60.8
50 | 031001006010 | 塑料管 |  | 1、安装部位：室内 2、介质：污水 3、材质、规格：U-PVC-DN110 4、连接形式：承插胶粘剂连接 5、阻火圈设计要求：详设计 6、压力试验及吹、洗设计要求：通球试验等 |  | m | 45.4
51 | 031001006011 | 塑料管 |  | 1、安装部位：室内 2、介质：污水 3、材质、规格：U-PVC-DN75 4、连接形式：承插胶粘剂连接 5、阻火圈设计要求：详设计 6、压力试验及吹、洗设计要求：通球试验等 |  | m | 5
本页小计
【新点2013清单造价江苏版 V10.3.6】
分部分项工程和单价措施项目清单与计价表
工程名称：漕运城新建景观公厕安装 |  |  |  |  | 标段： |  |  |  |  | 第8页 共12页
序号 | 项目编码 | 项目名称 |  | 项目特征描述 |  | 计量 单位 | 工程量 | 金额（元）
[8 empty] | 综合单价 | 合价 |  | 其中
暂估价
52 | 031001006012 | 塑料管 |  | 1、安装部位：室内 2、介质：污水 3、材质、规格：U-PVC-DN50 4、连接形式：承插胶粘剂连接 5、阻火圈设计要求：详设计 6、压力试验及吹、洗设计要求：通球试验等 |  | m | 19.8
53 | 031001006013 | 塑料管 |  | 1、安装部位：室内 2、介质：污水 3、材质、规格：PVC-U-DN200 4、连接形式：承插胶粘剂连接 5、阻火圈设计要求：详设计 6、压力试验及吹、洗设计要求：通球试验等 |  | m | 52.5
54 | 031003005001 | 塑料阀门 |  | 1、名称：铜芯截止阀 2、规格：DN100 3、连接形式：法兰连接 |  | 个 | 1
55 | 031003005002 | 塑料阀门 |  | 1、名称：铜芯截止阀 2、规格：DN80 3、连接形式：法兰连接 |  | 个 | 2
56 | 031003005003 | 塑料阀门 |  | 1、名称：铜芯截止阀 2、规格：DN65 3、连接形式：法兰连接 |  | 个 | 2
57 | 031003005004 | 铜芯截止阀 |  | 1、名称：铜芯截止阀 2、规格：DN50 3、连接形式：法兰连接 |  | 个 | 2
58 | 031003005005 | 铜芯截止阀 |  | 1、名称：铜芯截止阀 2、规格：DN40 3、连接形式：法兰连接 |  | 个 | 1
59 | 031003013001 | 水表 |  | 1、安装部位（室内外）：室外 2、型号、规格：DN100 3、连接形式：法兰连接 |  | 组(个) | 1
本页小计
【新点2013清单造价江苏版 V10.3.6】
分部分项工程和单价措施项目清单与计价表
工程名称：漕运城新建景观公厕安装 |  |  |  |  | 标段： |  |  |  |  | 第9页 共12页
序号 | 项目编码 | 项目名称 |  | 项目特征描述 |  | 计量 单位 | 工程量 | 金额（元）
[8 empty] | 综合单价 | 合价 |  | 其中
暂估价
60 | 031004003001 | 单冷水感应水嘴台下式洗脸盆 |  | 1、材质：白釉陶瓷 2、规格、类型：台下式洗脸盆，品牌为TOTO、箭牌、科勒、法恩莎等 3、组装形式：单冷水感应水嘴 4、附件名称、数量：扳把式脸盆水嘴、角阀、金属软管等 |  | 组 | 1
61 | 031004003002 | 单冷水感应水嘴台下式洗脸盆（儿童） |  | 1、材质：白釉陶瓷 2、规格、类型：台下式洗脸盆（儿童），品牌为TOTO、箭牌、科勒、法恩莎等 3、组装形式：单冷水感应水嘴 4、附件名称、数量：扳把式脸盆水嘴、角阀、金属软管等 |  | 组 | 3
62 | 031004003003 | 单冷水感应水嘴台上式洗脸盆 |  | 1、材质：白釉陶瓷 2、规格、类型：台上式洗脸盆，品牌为TOTO、箭牌、科勒、法恩莎等 3、组装形式：单冷水感应水嘴 4、附件名称、数量：扳把式脸盆水嘴、角阀、金属软管等 |  | 组 | 6
63 | 031004004001 | 污水池 |  | 1、材质：白釉陶瓷 2、规格、类型：污水池，品牌为TOTO、箭牌、科勒、法恩莎等 3、附件名称、数量：水嘴、排水栓等 |  | 组 | 1
64 | 031004006001 | 大便器 |  | 1、材质：白釉陶瓷 2、规格、类型：蹲便器 ，品牌为TOTO、箭牌、科勒、法恩莎等 3、组装形式：感应式暗装式 4、附件名称、数量：冲水器配件、大便器密封圈等 |  | 组 | 20
本页小计
【新点2013清单造价江苏版 V10.3.6】
分部分项工程和单价措施项目清单与计价表
工程名称：漕运城新建景观公厕安装 |  |  |  |  | 标段： |  |  |  |  | 第10页 共12页
序号 | 项目编码 | 项目名称 |  | 项目特征描述 |  | 计量 单位 | 工程量 | 金额（元）
[8 empty] | 综合单价 | 合价 |  | 其中
暂估价
65 | 031004006002 | 大便器 |  | 1、材质：白釉陶瓷 2、规格、类型：坐便器，品牌为TOTO、箭牌、科勒、法恩莎等 3、组装形式：坐箱式 4、附件名称、数量：角阀、计金属软管、大便器密封圈等 |  | 组 | 1
66 | 031004006003 | 大便器 |  | 1、材质：白釉陶瓷 2、规格、类型：儿童坐便器，品牌为TOTO、箭牌、科勒、法恩莎等 3、组装形式：坐箱式 4、附件名称、数量：冲水器配件、大便器密封圈等 |  | 组 | 1
67 | 031004007001 | 小便器 |  | 1、材质：白釉陶瓷 2、规格、类型：小便器(立式)，品牌为TOTO、箭牌、科勒、法恩莎等 3、组装形式：感应式冲洗阀 4、附件名称、数量：排水栓等 |  | 组 | 7
68 | 031004007002 | 小便器 |  | 1、材质：白釉陶瓷 2、规格、类型：小便器(立式)，品牌为TOTO、箭牌、科勒、法恩莎等 3、组装形式：感应式冲洗阀 |  | 组 | 1
69 | 031004014001 | 给、排水附（配）件 |  | 1、材质：铝合金或铜防反溢地漏，箅子均为镀铬制品 2、型号、规格：DN50 3、安装方式：表面与地面持平 |  | 个(组) | 6
70 | 031004014002 | 给、排水附（配）件 |  | 1、材质：铜制品 2、型号、规格：DN100 3、安装方式：表面与地面持平 |  | 个(组) | 6
71 | 03B001 | 水表井 |  | 1、名称：水表井 2、规格、型号：详见01SS105 |  | 座 | 1
72 | 031004009001 | 烘干机 |  | 1、材质：全自动感应式烘干机 2、功率：≥3000W |  | 台 | 2
本页小计
【新点2013清单造价江苏版 V10.3.6】
分部分项工程和单价措施项目清单与计价表
工程名称：漕运城新建景观公厕安装 |  |  |  |  | 标段： |  |  |  |  | 第11页 共12页
序号 | 项目编码 | 项目名称 |  | 项目特征描述 |  | 计量 单位 | 工程量 | 金额（元）
[8 empty] | 综合单价 | 合价 |  | 其中
暂估价
73 | 030701003001 | 空调器 |  | 1、名称：柜式空调机 2、型号：冷暖电辅-国家3C认证 3、规格：3匹 4、安装形式：落地式 |  | 台(组) | 1
74 | 03B002 | 婴儿床 |  | 1、名称：壁挂折叠式婴儿床 2、材质：HDPE环保材质 3、规格：870mm*600mm |  | 张 | 1
75 | 03B003 | 有婴儿台功能的多功能台 |  | 有婴儿台功能的多功能台：详设计 |  | 项 | 1
76 | 03B004 | 儿童安全座椅 |  | 1、名称：折叠式儿童安全座椅 2、材质：塑料 3、安装方式：打孔式 4、表面工艺：氧化 |  | 个 | 1
77 | 030108006001 | 卫生间风幕机 |  | 1、名称：卫生间风幕机 2、型号：自然风型，风速≥10M/S 3、规格：同卫生间入口门宽度一致 4、材质：铝合金 |  | 台 | 1
78 | 03B005 | 地面吹风机 |  | 1、名称：地面吹风机 2、功率：≥3000W 3、风量：≥2900m3/h，地面速干，地毯除湿 |  | 个 | 1
79 | 03B006 | 自动刷鞋机 |  | 1、名称：自动刷鞋机 2、功率：≥60W,220V 3、其他：感应式启动、组合式球形毛刷、铜线圈电机及大容量储油盒等 4、参考尺寸（不小于）：840mm*530mm*300mm |  | 台 | 1
80 | 03B007 | 自动售纸机 |  | 自动售纸机，符合业主要求。 |  | 个 | 2
81 | 03B008 | 沙发 |  | 沙发，符合业主要求。 |  | 套 | 1
本页小计
【新点2013清单造价江苏版 V10.3.6】
分部分项工程和单价措施项目清单与计价表
工程名称：漕运城新建景观公厕安装 |  |  |  |  | 标段： |  |  |  |  | 第12页 共12页
序号 | 项目编码 | 项目名称 |  | 项目特征描述 |  | 计量 单位 | 工程量 | 金额（元）
[8 empty] | 综合单价 | 合价 |  | 其中
暂估价
82 | 010101003001 | 挖沟槽土方 |  | 1、土壤类别：三类土 2、挖土深度：1.5m以内 3、弃土运距：承包方综合考虑 4、其他：含挖、回填土 |  | m3 | 5
分部小计
分部分项合计
1 | 031301017001 | 脚手架搭拆 |  |  |  | 项 | 1
单价措施合计
本页小计
合 计
【新点2013清单造价江苏版 V10.3.6】

## 4.2 表-11 总价措施项目清单与计价表
总价措施项目清单与计价表
工程名称：漕运城新建景观公厕安装 | [5 empty] | 标段： |  |  |  | 第1页 共2页
序号 | 项目编码 | 项目名称 |  | 计算基础 | 费率（%） |  | 金额（元） | 调整 费率（%） | 调整后 金额（元） |  | 备注
1 | 031302001001 | 安全文明施工费
1.1 |  | 基本费 |  | 分部分项合计+单价措施项目合计-除税工程设备费 | 1.500
1.2 |  | 增加费 |  | 分部分项合计+单价措施项目合计-除税工程设备费
1.3 |  | 扬尘污染防治增加费 |  | 分部分项合计+单价措施项目合计-除税工程设备费 | 0.210
2 | 031302002001 | 夜间施工增加 |  | 分部分项合计+单价措施项目合计-除税工程设备费
3 | 031302003001 | 非夜间施工增加 |  | 分部分项合计+单价措施项目合计-除税工程设备费
4 | 031302004001 | 二次搬运 |  | 分部分项合计+单价措施项目合计-除税工程设备费
5 | 031302005001 | 冬雨季施工增加 |  | 分部分项合计+单价措施项目合计-除税工程设备费
6 | 031302006001 | 已完工程及设备保护 |  | 分部分项合计+单价措施项目合计-除税工程设备费
7 | 031302008001 | 临时设施 |  | 分部分项合计+单价措施项目合计-除税工程设备费
8 | 031302009001 | 赶工措施 |  | 分部分项合计+单价措施项目合计-除税工程设备费
9 | 031302010001 | 工程按质论价 |  | 分部分项合计+单价措施项目合计-除税工程设备费
【新点2013清单造价江苏版 V10.3.6】
总价措施项目清单与计价表
工程名称：漕运城新建景观公厕安装 | [5 empty] | 标段： |  |  |  | 第2页 共2页
序号 | 项目编码 | 项目名称 |  | 计算基础 | 费率（%） |  | 金额（元） | 调整 费率（%） | 调整后 金额（元） |  | 备注
10 | 031302011001 | 住宅分户验收 |  | 分部分项合计+单价措施项目合计-除税工程设备费 | [6 empty] | 在计取住宅分户验收时，大型土石方工程、桩基工程和地下室部分不计入计费基础
11 | 031302012001 | 建筑工人实名制费用 |  | 分部分项合计+单价措施项目合计-除税工程设备费 | [6 empty] | 建筑工人实名制设备由建筑工人工资专用账户开户银行提供的，建筑工人实名制费用按表中费率乘以0.5系数计取
12 | 031302090001 | 地上、地下设施、建筑物的临时保护设施 |  | 分部分项合计+单价措施项目合计-除税工程设备费
13 | 031302091001 | 特殊条件下施工增加费 |  | 分部分项合计+单价措施项目合计-除税工程设备费
14 | 031302015001 | 智慧工地费用 |  | 分部分项合计+单价措施项目合计-除税工程设备费 | [6 empty] | 现场安全隐患排查、人员信息动态管理、扬尘管控视频监控、高处作业防护预警、危大工程监测预警和集成平台等设备、软件和管理费用。
【新点2013清单造价江苏版 V10.3.6】

## 4.3 表-12 其他项目清单与计价汇总表
其他项目清单与计价汇总表
工程名称：漕运城新建景观公厕安装 |  |  |  | 标段： |  |  | 第1页 共1页
序号 | 项目名称 |  | 金额(元) |  | 结算金额(元) | 备注
1 | 暂列金额 |  | 20000.00
2 | 暂估价
2.1 | 材料暂估价
2.2 | 专业工程暂估价
3 | 计日工
4 | 总承包服务费
合 计 |  |  | 20000.00
【新点2013清单造价江苏版 V10.3.6】

## 4.4 表-12-1 暂列金额明细表
暂列金额明细表
工程名称：漕运城新建景观公厕安装 |  |  |  | 标段： |  | 第1页 共1页
序号 | 项目名称 |  | 计量单位 |  | 暂定金额(元) | 备注
1 | 公厕智能化费用 |  |  |  | 20000.00 | 含完成该项目的各种管线、电子显示屏等设备所有工作内容
合 计 |  |  |  |  | 20000.00
【新点2013清单造价江苏版 V10.3.6】

## 4.5 表-12-2 材料（工程设备）暂估单价及调整表
材料（工程设备）暂估单价及调整表
工程名称：漕运城新建景观公厕安装 | [6 empty] | 标段： | [5 empty] | 第1页 共1页
序号 | 材料编码 | 材料(工程设备)名称、规格、型号 |  | 计量单位 | 数量 |  |  | 暂估（元） |  | 确认（元） |  | 差额±(元) |  |  | 备注
[5 empty] | 投标 | 确认 |  | 单价 | 合价 | 单价 | 合价 | 单价 |  | 合价
合计
【新点2013清单造价江苏版 V10.3.6】

## 4.6 表-12-3 专业工程暂估价及结算价表
专业工程暂估价及结算价表
工程名称：漕运城新建景观公厕安装 |  |  |  |  | 标段： |  |  | 第1页 共1页
序号 | 工程名称 |  | 工程内容 | 暂估金额(元) |  | 结算金额(元) | 差额±(元) |  | 备注
合 计
【新点2013清单造价江苏版 V10.3.6】

## 4.7 表-12-5 总承包服务费计价表
总承包服务费计价表
工程名称：漕运城新建景观公厕安装 |  |  |  |  | 标段： |  |  | 第1页 共1页
序号 | 项目名称 |  | 项目价值(元) | 服务内容 |  | 计算基础 | 费率(％) |  | 金额(元)
1 | 发包人发包专业工程 |  |  |  |  | 项目价值
2 | 发包人供应材料 |  |  |  |  | 项目价值
合 计
【新点2013清单造价江苏版 V10.3.6】

## 4.8 表-13 规费、税金项目计价表
规费、税金项目计价表
工程名称：漕运城新建景观公厕安装 |  |  |  | 标段： |  |  | 第1页 共1页
序号 | 项目名称 |  | 计算基础 |  | 计算基数(元) | 计算费率(％) |  | 金额(元)
1 | 规费 |  | 环境保护税+社会保险费+住房公积金 |  |  | 100.000
1.1 | 社会保险费 |  | 分部分项工程费+措施项目费+其他项目费-除税工程设备费 |  |  | 2.400
1.2 | 住房公积金 |  | 分部分项工程费+措施项目费+其他项目费-除税工程设备费 |  |  | 0.420
1.3 | 环境保护税 |  | 分部分项工程费+措施项目费+其他项目费-除税工程设备费 |  |  | 0.100
2 | 税金 |  | 分部分项工程费+措施项目费+其他项目费+规费-除税甲供材料和甲供设备费/1.01 |  |  | 9.000
合 计
【新点2013清单造价江苏版 V10.3.6】