## 1.1 扉-1 扉页
|  | 2025年度三树镇村级公益事业建设一事一议财政奖补项目 |  |  |  | 工程
招标工程量清单
| 招 标 人： |  | ... | 造价咨询人： | ...
|  |  | （单位盖章） |  | （单位资质专用章）
| 法定代表人 或其授权人： |  | ... | 法定代表人 或其授权人：
...
|  |  | （签字或盖章） |  | （签字或盖章）
| 编 制 人： |  | ... | 复 核 人： | ...
|  |  | （造价人员签字盖专用章） |  | （造价工程师签字盖专用章）
| 编 制 时 间： |  | 2025年03月29日 | 复 核 时 间： | 2025年04月02日

## 3.1 13-Qdxm_zb-表-08 分部分项工程和单价措施
分部分项工程和单价措施项目清单与计价表
工程名称：2025年度三树镇村级公益事业建设一事一议财政奖补项目 |  |  |  |  | 标段： |  |  |  |  | 第1页 共4页
序号 | 项目编码 | 项目名称 |  | 项目特征描述 |  | 计量 单位 | 工程量 | 金额（元）
[8 empty] | 综合单价 | 合价 |  | 其中
暂估价
联盟村九组庄前路
1 | 040101001001 | 挖一般土方 |  | 1.土壤类别:垃圾土、腐殖土 2.弃土运距:自行考虑 |  | m3 | 465
2 | 040103001001 | 回填方(路肩） |  | 1.填方材料品种:素土 2.填方来源、运距:自行考虑 3.道路两边各50cm |  | m3 | 186
3 | 040202001001 | 路床(槽）整形 |  | 1.部位:路床(槽）整形，平整场地 |  | m2 | 1162.5
4 | 040202002001 | 石灰稳定土 |  | 1、含灰量：6% 2、厚度：10cm |  | m2 | 1162.5
5 | 040202006001 | 石灰、粉煤灰、碎（砾）石 |  | 1、配合比：10:20:70 2、厚度：12cm |  | m2 | 1162.5
6 | 040203007001 | 水泥混凝土 |  | 1.混凝土强度等级:C30，商品砼，抗折强度不低于3.5MPa 2.厚度:16cm 3.砼路面锯伸缩缝（每4米锯一道）； 4.嵌缝材料:报价含模板、锯缝、刻纹、养护等费用 |  | m2 | 1162.5
7 | 040205004001 | 标志板 |  | 1.类型:标志牌镶嵌在水泥墩内 2.材质、规格尺寸:标志牌具体规格材质按照甲方要求 |  | 块 | 1
分部小计
渠北村五组庄前路
8 | 040101001002 | 挖一般土方 |  | 1.土壤类别:垃圾土、腐殖土 2.弃土运距:自行考虑 |  | m3 | 436.8
9 | 040103001002 | 回填方(路肩） |  | 1.填方材料品种:素土 2.填方来源、运距:自行考虑 3.道路两边各50cm |  | m3 | 156
10 | 040202001002 | 路床(槽）整形 |  | 1.部位:路床(槽）整形，平整场地 |  | m2 | 1092
11 | 040202002002 | 石灰稳定土 |  | 1、含灰量：6% 2、厚度：10cm |  | m2 | 1092
12 | 040202006002 | 石灰、粉煤灰、碎（砾）石 |  | 1、配合比：10:20:70 2、厚度：12cm |  | m2 | 1092
本页小计
【新点2013清单造价江苏版 V10.3.6】
分部分项工程和单价措施项目清单与计价表
工程名称：2025年度三树镇村级公益事业建设一事一议财政奖补项目 |  |  |  |  | 标段： |  |  |  |  | 第2页 共4页
序号 | 项目编码 | 项目名称 |  | 项目特征描述 |  | 计量 单位 | 工程量 | 金额（元）
[8 empty] | 综合单价 | 合价 |  | 其中
暂估价
13 | 040203007002 | 水泥混凝土 |  | 1.混凝土强度等级:C30，商品砼，抗折强度不低于3.5MPa 2.厚度:16cm 3.砼路面锯伸缩缝（每4米锯一道）； 4.嵌缝材料:报价含模板、锯缝、刻纹、养护等费用 |  | m2 | 1092
14 | 040205004002 | 标志板 |  | 1.类型:标志牌镶嵌在水泥墩内 2.材质、规格尺寸:标志牌具体规格材质按照甲方要求 |  | 块 | 1
分部小计
三岔村四组庄前路
15 | 040101001003 | 挖一般土方 |  | 1.土壤类别:垃圾土、腐殖土 2.弃土运距:自行考虑 |  | m3 | 840
16 | 040103001003 | 回填方(路肩） |  | 1.填方材料品种:素土 2.填方来源、运距:自行考虑 3.道路两边各50cm |  | m3 | 336
17 | 040202001003 | 路床(槽）整形 |  | 1.部位:路床(槽）整形，平整场地 |  | m2 | 2100
18 | 040202002003 | 石灰稳定土 |  | 1、含灰量：6% 2、厚度：10cm |  | m2 | 2100
19 | 040202006003 | 石灰、粉煤灰、碎（砾）石 |  | 1、配合比：10:20:70 2、厚度：12cm |  | m2 | 2100
20 | 040202006004 | 石灰、粉煤灰、碎（砾）石 |  | 1、配合比：10:20:70 2、厚度：12cm |  | m2 | 2100
21 | 040203007003 | 水泥混凝土 |  | 1.混凝土强度等级:C30，商品砼，抗折强度不低于3.5MPa 2.厚度:16cm 3.砼路面锯伸缩缝（每4米锯一道）； 4.嵌缝材料:报价含模板、锯缝、刻纹、养护等费用 |  | m2 | 2100
22 | 040205004003 | 标志板 |  | 1.类型:标志牌镶嵌在水泥墩内 2.材质、规格尺寸:标志牌具体规格材质按照甲方要求 |  | 块 | 1
分部小计
本页小计
【新点2013清单造价江苏版 V10.3.6】
分部分项工程和单价措施项目清单与计价表
工程名称：2025年度三树镇村级公益事业建设一事一议财政奖补项目 |  |  |  |  | 标段： |  |  |  |  | 第3页 共4页
序号 | 项目编码 | 项目名称 |  | 项目特征描述 |  | 计量 单位 | 工程量 | 金额（元）
[8 empty] | 综合单价 | 合价 |  | 其中
暂估价
梨园村三组家旁路
23 | 040101001004 | 挖一般土方 |  | 1.土壤类别:垃圾土、腐殖土 2.弃土运距:自行考虑 |  | m3 | 204
24 | 040103001004 | 回填方(路肩） |  | 1.填方材料品种:素土 2.填方来源、运距:自行考虑 3.道路两边各50cm |  | m3 | 81.6
25 | 040202001004 | 路床(槽）整形 |  | 1.部位:路床(槽）整形，平整场地 |  | m2 | 510
26 | 040202002004 | 石灰稳定土 |  | 1、含灰量：6% 2、厚度：10cm |  | m2 | 510
27 | 040202006005 | 石灰、粉煤灰、碎（砾）石 |  | 1、配合比：10:20:70 2、厚度：12cm |  | m2 | 510
28 | 040203007004 | 水泥混凝土 |  | 1.混凝土强度等级:C30，商品砼，抗折强度不低于3.5MPa 2.厚度:16cm 3.砼路面锯伸缩缝（每4米锯一道）； 4.嵌缝材料:报价含模板、锯缝、刻纹、养护等费用 |  | m2 | 510
29 | 040205004004 | 标志板 |  | 1.类型:标志牌镶嵌在水泥墩内 2.材质、规格尺寸:标志牌具体规格材质按照甲方要求 |  | 块 | 1
分部小计
梨园村三组前庄路
30 | 040101001005 | 挖一般土方 |  | 1.土壤类别:垃圾土、腐殖土 2.弃土运距:自行考虑 |  | m3 | 582
31 | 040103001005 | 回填方(路肩） |  | 1.填方材料品种:素土 2.填方来源、运距:自行考虑 3.道路两边各50cm |  | m3 | 194
32 | 040202001005 | 路床(槽）整形 |  | 1.部位:路床(槽）整形，平整场地 |  | m2 | 1455
33 | 040202002005 | 石灰稳定土 |  | 1、含灰量：6% 2、厚度：10cm |  | m2 | 1455
34 | 040202006006 | 石灰、粉煤灰、碎（砾）石 |  | 1、配合比：10:20:70 2、厚度：12cm |  | m2 | 1455
本页小计
【新点2013清单造价江苏版 V10.3.6】
分部分项工程和单价措施项目清单与计价表
工程名称：2025年度三树镇村级公益事业建设一事一议财政奖补项目 |  |  |  |  | 标段： |  |  |  |  | 第4页 共4页
序号 | 项目编码 | 项目名称 |  | 项目特征描述 |  | 计量 单位 | 工程量 | 金额（元）
[8 empty] | 综合单价 | 合价 |  | 其中
暂估价
35 | 040203007005 | 水泥混凝土 |  | 1.混凝土强度等级:C30，商品砼，抗折强度不低于3.5MPa 2.厚度:16cm 3.砼路面锯伸缩缝（每4米锯一道）； 4.嵌缝材料:报价含模板、锯缝、刻纹、养护等费用 |  | m2 | 1455
36 | 040205004005 | 标志板 |  | 1.类型:标志牌镶嵌在水泥墩内 2.材质、规格尺寸:标志牌具体规格材质按照甲方要求 |  | 块 | 1
分部小计
分部分项合计
1 | 041106001001 | 大型机械设备进出场及安拆 |  |  |  | 项 | 1
单价措施合计
本页小计
合 计
【新点2013清单造价江苏版 V10.3.6】

## 3.2 13-Csxm1_zb-表-11 总价措施项目清单与计
总价措施项目清单与计价表
工程名称：2025年度三树镇村级公益事业建设一事一议财政奖补项目 | [5 empty] | 标段： |  |  |  |  | 第1页 共2页
序号 | 项目编码 | 项目名称 |  | 计算基础 | 费率（%） |  | 金额（元） |  | 调整 费率（%） | 调整后 金额（元） |  | 备注
1 | 041109001001 | 安全文明施工费
1.1 |  | 基本费 |  | 分部分项合计+单价措施项目合计-除税工程设备费 | 1.500
1.2 |  | 增加费 |  | 分部分项合计+单价措施项目合计-除税工程设备费
1.3 |  | 扬尘污染防治增加费 |  | 分部分项合计+单价措施项目合计-除税工程设备费 | 0.310
2 | 041109010001 | 按质论价 |  | 分部分项合计+单价措施项目合计-除税工程设备费
3 | 041109002001 | 夜间施工 |  | 分部分项合计+单价措施项目合计-除税工程设备费
4 | 041109003001 | 二次搬运 |  | 分部分项合计+单价措施项目合计-除税工程设备费
5 | 041109004001 | 冬雨季施工 |  | 分部分项合计+单价措施项目合计-除税工程设备费
6 | 041109006001 | 地上、地下设施、建筑物的临时保护设施 |  | 分部分项合计+单价措施项目合计-除税工程设备费
7 | 041109007001 | 已完工程及设备保护 |  | 分部分项合计+单价措施项目合计-除税工程设备费
8 | 041109008001 | 临时设施 |  | 分部分项合计+单价措施项目合计-除税工程设备费
【新点2013清单造价江苏版 V10.3.6】
编制人（造价人员）： | [7 empty] | 复核人（造价工程师）：
总价措施项目清单与计价表
工程名称：2025年度三树镇村级公益事业建设一事一议财政奖补项目 | [5 empty] | 标段： |  |  |  |  | 第2页 共2页
序号 | 项目编码 | 项目名称 |  | 计算基础 | 费率（%） |  | 金额（元） |  | 调整 费率（%） | 调整后 金额（元） |  | 备注
9 | 041109009001 | 赶工措施 |  | 分部分项合计+单价措施项目合计-除税工程设备费
10 | 041109011001 | 建筑工人实名制 |  | 分部分项合计+单价措施项目合计-除税工程设备费
11 | 041109012001 | 特殊施工降效 |  | 分部分项合计+单价措施项目合计-除税工程设备费
12 | 041109013001 | 交通组织维护 |  | 分部分项合计+单价措施项目合计-除税工程设备费
13 | 041109014001 | 协管费 |  | 分部分项合计+单价措施项目合计-除税工程设备费
14 | 041109015001 | 智慧工地费用 |  | 分部分项合计+单价措施项目合计-除税工程设备费
【新点2013清单造价江苏版 V10.3.6】
编制人（造价人员）： | [7 empty] | 复核人（造价工程师）：

## 3.3 13-Qtxm_zb-表-12 其他项目清单与计价汇总
其他项目清单与计价汇总表
工程名称：2025年度三树镇村级公益事业建设一事一议财政奖补项目 |  |  |  | 标段： |  |  | 第1页 共1页
序号 | 项目名称 |  | 金额(元) |  | 结算金额(元) | 备注
1 | 暂列金额
2 | 暂估价
2.1 | 材料(工程设备)暂估价
2.2 | 专业工程暂估价
3 | 计日工
4 | 总承包服务费
5 | 索赔与现场签证
合 计
【新点2013清单造价江苏版 V10.3.6】

## 3.4 13-Gfsj_zb-表-13 规费、税金项目计价表
规费、税金项目计价表
工程名称：2025年度三树镇村级公益事业建设一事一议财政奖补项目 |  |  |  | 标段： |  |  |  | 第1页 共1页
序号 | 项目名称 |  | 计算基础 |  | 计算基数(元) |  | 计算费率(％) |  | 金额(元)
1 | 规费 |  | 社会保险费+住房公积金+环境保护税 |  |  |  | 100.000
1.1 | 社会保险费 |  | 分部分项工程+措施项目+其他项目-分部分项设备费-技术措施项目设备费 |  |  |  | 2.000
1.2 | 住房公积金 |  | 分部分项工程+措施项目+其他项目-分部分项设备费-技术措施项目设备费 |  |  |  | 0.340
1.3 | 环境保护税 |  | 分部分项工程+措施项目+其他项目-分部分项设备费-技术措施项目设备费
2 | 税金 |  | 分部分项工程+措施项目+其他项目+规费-(甲供材料费+甲供主材费+甲供设备费)/1.01 |  |  |  | 9.000
合 计
【新点2013清单造价江苏版 V10.3.6】
编制人（造价人员）： | [5 empty] | 复核人（造价工程师）：