## 封-1 招标工程量清单封面
|  | 淮阴区渔沟镇卢华村和美乡村环境提升工程 |  | 工程
招 标 工 程 量 清 单
招 标 人：
(单位盖章)
造价咨询人：
(单位盖章)
年 月 日
封-1

## 扉-1 招标工程量清单扉页
|  | 淮阴区渔沟镇卢华村和美乡村环境提升工程 |  |  | 工程
招 标 工 程 量 清 单
招 标 人： |  |  | 造价咨询人：
| （单位盖章） |  |  | (单位资质专用章)
法定代表人 或其授权人： |  |  | 法定代表人 或其授权人：
| (签字或盖章) |  |  | (签字或盖章)
编 制 人： |  |  | 复 核 人：
| (造价人员签字盖专用章) |  |  | (造价工程师签字盖专用章)
编 制 时 间： |  |  | 复 核 时 间：
扉-1

## 表-01 总说明
总 说 明
工程名称： 淮阴区渔沟镇卢华村和美乡村环境提升工程 | 第 1 页 共 1 页
表-01

## 表-08 分部分项工程和单价措施项目清单与计价表
分部分项工程和单价措施项目清单与计价表
工程名称：淮阴区渔沟镇卢华村和美乡村环境提升工程 | [5 empty] | 标段：淮阴区渔沟镇卢华村和美乡村环境提升工程 |  |  | 第 1 页 共 19 页
序号 | 项目编码 | 项目名称 | 项目特征描述 | 计量单位 | 工程量 |  | 金额（元）
[7 empty] | 综合单价 | 综合合价 |  | 其中：暂估价
中心广场
1 | 010101002001 | 挖一般土方 | 1.土壤类别:一、二类土 2.挖土深度:2m 内 3.弃土运距:自行考虑 | m3 | 5.12
2 | 010103001001 | 回填方 | 1.密实度要求:夯填 2.填方来源、运距:自行考虑 | m3 | 4.4
3 | 010404001001 | 垫层 | 1.垫层材料种类、配合比、厚度:级配碎石 | m3 | 0.2
4 | 010501001001 | 垫层 | 1.混凝土种类:商品砼 2.混凝土强度等级:C20 | m3 | 0.2
5 | 010501003001 | 独立基础 | 1.混凝土种类:商品砼 2.混凝土强度等级:C30 | m3 | 0.26
6 | 010502001001 | 矩形柱 | 1.混凝土种类:商品砼 2.混凝土强度等级:C30 | m3 | 0.29
7 | 010503004001 | 圈梁 | 1.混凝土种类:商品砼 2.混凝土强度等级:C30 | m3 | 0.24
8 | 010515001001 | 现浇构件钢筋 | 1.钢筋种类、规格:Φ12以内 三级钢 带E钢筋综合考虑 | t | 0.3
9 | 010401012001 | 零星砌砖 | 1.砖品种、规格、强度等级:MU20混凝土实心砖 2.砂浆强度等级、配合比:DMM7.5砂浆 | m3 | 1.05
本页小计
注：为计取规费等的使用，可在表中增设其中：“定额人工费”。
表—08
分部分项工程和单价措施项目清单与计价表
工程名称：淮阴区渔沟镇卢华村和美乡村环境提升工程 | [5 empty] | 标段：淮阴区渔沟镇卢华村和美乡村环境提升工程 |  |  | 第 2 页 共 19 页
序号 | 项目编码 | 项目名称 | 项目特征描述 | 计量单位 | 工程量 |  | 金额（元）
[7 empty] | 综合单价 | 综合合价 |  | 其中：暂估价
10 | 011201001001 | 墙面一般抹灰 | 1.面层厚度、砂浆配合比:20厚1：3水泥砂浆找平 | m2 | 16.56
11 | 011406001001 | 抹灰面油漆 | 1.刮腻子遍数:10厚防水腻子 2.油漆品种、刷漆遍数:乳胶漆，颜色见立面标注 | m2 | 16.56
12 | 050307019001 | 水泥花砖 | 1.名称及材质:200*200成品水泥花砖水泥卧牢 2.规格尺寸:70厚C30钢筋混凝土预制 | m2 | 1.33
13 | 011406001002 | 抹灰面油漆 | 1.铲除原有前面腻子、乳胶漆，垃圾清运处置 2.油漆品种、刷漆遍数:腻子+外墙涂料 3.部位:现状厕所外墙面出新 | m2 | 144
14 | 050201001001 | 园路 | 1.原路面拆除，垃圾清运处置 2.素土夯实，压实度≥0.94 3.150厚级配砂石（压实） 4.120厚C20混凝土，长≤6m，缝宽10 5.4厚压印面层（照面保护漆一道）+200*100*50厚黑灰色陶土砖走边 | m2 | 78.75
本页小计
注：为计取规费等的使用，可在表中增设其中：“定额人工费”。
表—08
分部分项工程和单价措施项目清单与计价表
工程名称：淮阴区渔沟镇卢华村和美乡村环境提升工程 | [5 empty] | 标段：淮阴区渔沟镇卢华村和美乡村环境提升工程 |  |  | 第 3 页 共 19 页
序号 | 项目编码 | 项目名称 | 项目特征描述 | 计量单位 | 工程量 |  | 金额（元）
[7 empty] | 综合单价 | 综合合价 |  | 其中：暂估价
15 | 05B001 | 原构筑物翻新 | 1.现状道路、广场、坐墙等构筑物修缮，面层破损处翻新 | 项 | 1
宣传栏
16 | 010101002002 | 挖一般土方 | 1.土壤类别:一、二类土 2.挖土深度:2m 内 3.弃土运距:自行考虑 | m3 | 16.06
17 | 010103001002 | 回填方 | 1.密实度要求:夯填 2.填方来源、运距:自行考虑 | m3 | 13.87
18 | 010404001002 | 垫层 | 1.垫层材料种类、配合比、厚度:级配碎石 | m3 | 0.5
19 | 010501001002 | 垫层 | 1.混凝土种类:商品砼 2.混凝土强度等级:C20 | m3 | 1.05
20 | 010501003002 | 独立基础 | 1.混凝土种类:商品砼 2.混凝土强度等级:C30 | m3 | 0.64
21 | 010502001002 | 矩形柱 | 1.混凝土种类:商品砼 2.混凝土强度等级:C30 | m3 | 0.48
22 | 010515001002 | 现浇构件钢筋 | 1.钢筋种类、规格:Φ12以内 三级钢 带E钢筋综合考虑 | t | 0.6
本页小计
注：为计取规费等的使用，可在表中增设其中：“定额人工费”。
表—08
分部分项工程和单价措施项目清单与计价表
工程名称：淮阴区渔沟镇卢华村和美乡村环境提升工程 | [5 empty] | 标段：淮阴区渔沟镇卢华村和美乡村环境提升工程 |  |  | 第 4 页 共 19 页
序号 | 项目编码 | 项目名称 | 项目特征描述 | 计量单位 | 工程量 |  | 金额（元）
[7 empty] | 综合单价 | 综合合价 |  | 其中：暂估价
23 | 010401012002 | 零星砌砖 | 1.砖品种、规格、强度等级:240*120*60厚青砖，白色水泥补缝 2.砂浆强度等级、配合比:DMM7.5干拌砂浆砌筑 | m3 | 2.64
24 | 050307019002 | 水泥花砖 | 1.名称及材质:200*200成品水泥花砖水泥卧牢 | m2 | 0.77
25 | 050307019003 | 磨盘 | 1.名称及材质:φ400*100厚磨盘，φ14钢筋串联 | 个 | 6
26 | 011507001001 | 宣传栏【H=2.8m】 | 1.顶部:成品树脂仿古筒瓦 2.横梁:100*100*3厚镀锌钢管，木纹漆 3.立柱:150*150*4厚镀锌钢管,木纹漆 4.成品广告玻璃橱窗，4个 5.具体做法详见:LD-05.2全部内容 | m | 31.78
党建标识
27 | 010101002003 | 挖一般土方 | 1.土壤类别:一、二类土 2.挖土深度:2m 内 3.弃土运距:自行考虑 | m3 | 6.42
本页小计
注：为计取规费等的使用，可在表中增设其中：“定额人工费”。
表—08
分部分项工程和单价措施项目清单与计价表
工程名称：淮阴区渔沟镇卢华村和美乡村环境提升工程 | [5 empty] | 标段：淮阴区渔沟镇卢华村和美乡村环境提升工程 |  |  | 第 5 页 共 19 页
序号 | 项目编码 | 项目名称 | 项目特征描述 | 计量单位 | 工程量 |  | 金额（元）
[7 empty] | 综合单价 | 综合合价 |  | 其中：暂估价
28 | 010103001003 | 回填方 | 1.密实度要求:夯填 2.填方来源、运距:自行考虑 | m3 | 13.87
29 | 010404001003 | 垫层 | 1.垫层材料种类、配合比、厚度:级配碎石 | m3 | 0.61
30 | 010501001003 | 垫层 | 1.混凝土种类:商品砼 2.混凝土强度等级:C20 | m3 | 0.61
31 | 010503004002 | 圈梁 | 1.混凝土种类:商品砼 2.混凝土强度等级:C30 | m3 | 0.87
32 | 010515001003 | 现浇构件钢筋 | 1.钢筋种类、规格:Φ12以内 三级钢 带E钢筋综合考虑 | t | 0.3
33 | 010401012003 | 零星砌砖 | 1.砖品种、规格、强度等级:240*120*60厚青砖，白色水泥补缝 2.砂浆强度等级、配合比:DMM7.5干拌砂浆砌筑 | m3 | 2.74
34 | 011206002001 | 块料零星项目 | 1.安装方式:20厚1:3水泥砂浆 2.面层材料品种、规格、颜色:240*60*10厚青砖，白色混凝土补缝 | m2 | 10.3
本页小计
注：为计取规费等的使用，可在表中增设其中：“定额人工费”。
表—08
分部分项工程和单价措施项目清单与计价表
工程名称：淮阴区渔沟镇卢华村和美乡村环境提升工程 | [5 empty] | 标段：淮阴区渔沟镇卢华村和美乡村环境提升工程 |  |  | 第 6 页 共 19 页
序号 | 项目编码 | 项目名称 | 项目特征描述 | 计量单位 | 工程量 |  | 金额（元）
[7 empty] | 综合单价 | 综合合价 |  | 其中：暂估价
35 | 011507001002 | 党建标识 | 1.尺寸:5700*1900 2.1.5厚不锈钢板，100*100*3厚角钢骨架 3.烤漆工艺 4.字体、红旗飞鸽波浪飘带等组件 5.具体做法详见:LD-05.1全部内容，深化设计需满足甲方要求 | m2 | 10.83
36 | 05B002 | 垃圾回收亭 | 1.成品采购，样式甲方自选，分类垃圾桶为240L*4 2.基层:60厚青砖围边，内为100厚C20混凝土地坪 | 套 | 2
亲水平台
37 | 010101002004 | 挖一般土方 | 1.土壤类别:一、二类土 2.挖土深度:2m 内 3.弃土运距:自行考虑 | m3 | 28
本页小计
注：为计取规费等的使用，可在表中增设其中：“定额人工费”。
表—08
分部分项工程和单价措施项目清单与计价表
工程名称：淮阴区渔沟镇卢华村和美乡村环境提升工程 | [5 empty] | 标段：淮阴区渔沟镇卢华村和美乡村环境提升工程 |  |  | 第 7 页 共 19 页
序号 | 项目编码 | 项目名称 | 项目特征描述 | 计量单位 | 工程量 |  | 金额（元）
[7 empty] | 综合单价 | 综合合价 |  | 其中：暂估价
38 | 050201015001 | 亲水平台 | 1.素土夯实，压实系数>0.93 2.100厚级配碎石 3.100厚C20混凝土垫层 4.120厚C25钢筋混凝土板(φ12@150单层双向) 5.龙骨每隔两米做排水孔 6.L*50*80防腐木龙骨，@350；50*50*3厚角钢，膨胀螺栓固定@500 7.L*150*50防腐木条，留缝10，沉头螺栓固定 8.具体做法详见:图号LD-05 | m2 | 63.35
39 | 011503002001 | 防腐木栏杆 | 1.扶手材料种类、规格:L*80*80防腐木扶手,面刷清漆 2.栏杆材料种类、规格:L*150*150防腐木柱,@1500，面刷清漆 3.栏板材料种类、规格、颜色:L*50*50防腐木条，面刷清漆 4.固定配件种类:预埋铁件 5.具体做法详见:图号LD-05 | m | 26.2
本页小计
注：为计取规费等的使用，可在表中增设其中：“定额人工费”。
表—08
分部分项工程和单价措施项目清单与计价表
工程名称：淮阴区渔沟镇卢华村和美乡村环境提升工程 | [5 empty] | 标段：淮阴区渔沟镇卢华村和美乡村环境提升工程 |  |  | 第 8 页 共 19 页
序号 | 项目编码 | 项目名称 | 项目特征描述 | 计量单位 | 工程量 |  | 金额（元）
[7 empty] | 综合单价 | 综合合价 |  | 其中：暂估价
40 | 05B003 | 成品定制水车组合小品 | 1.水车组合小品为专业厂家成品定制，支架以及基座安装方式由厂家指导施工，小水车φ2400，大水车φ3200 | 项 | 1
西侧原广场新增景观构筑物
41 | 05B004 | 成品户外钛钢乒乓球桌 | 1.器材成品采购，膨胀螺栓固定 2.尺寸:2740*1525*760mm 3.材质:精选优质钛钢板 4.其他参数详见图纸 | 套 | 1
42 | 05B005 | 成品健身器材 | 1.成品健身器材,类型甲方自选 | 套 | 4
43 | 05B006 | 成品特色桌凳 | 1.成品特色桌凳，1桌4凳/一套 2.其他参数详见图纸 | 套 | 3
44 | 05B007 | 碾磨盘小品 | 1.碾磨盘小品，成品采购φ1200 2.其他参数详见图纸 | 套 | 1
本页小计
注：为计取规费等的使用，可在表中增设其中：“定额人工费”。
表—08
分部分项工程和单价措施项目清单与计价表
工程名称：淮阴区渔沟镇卢华村和美乡村环境提升工程 | [5 empty] | 标段：淮阴区渔沟镇卢华村和美乡村环境提升工程 |  |  | 第 9 页 共 19 页
序号 | 项目编码 | 项目名称 | 项目特征描述 | 计量单位 | 工程量 |  | 金额（元）
[7 empty] | 综合单价 | 综合合价 |  | 其中：暂估价
45 | 011507001003 | 宣传牌立牌 | 1.宣传牌成品定制 2.尺寸规格:H1500*W800，主框架为60*60*3厚不锈钢管，内部骨架为30*30*3厚不锈钢管 圆框直径为800，所有外露面刷红色色漆 3.基础做法:底部做L600*W300*H300C20混凝土墩+100厚碎石垫层+素土夯实，压实系数≥0.93，柱脚用膨胀螺栓固定 4.具体做法详见:LD-04全部内容，深化设计需满足甲方要求 | 套 | 6
46 | 050201004001 | 树池围牙 | 1.树池外尺寸为2400*2400 2.围牙材料种类、规格:240*120*60厚青砖,连接处砂浆补缝 3.基层、垫层材质:C20混凝土 | m | 76.8
本页小计
注：为计取规费等的使用，可在表中增设其中：“定额人工费”。
表—08
分部分项工程和单价措施项目清单与计价表
工程名称：淮阴区渔沟镇卢华村和美乡村环境提升工程 | [5 empty] | 标段：淮阴区渔沟镇卢华村和美乡村环境提升工程 |  |  | 第 10 页 共 19 页
序号 | 项目编码 | 项目名称 | 项目特征描述 | 计量单位 | 工程量 |  | 金额（元）
[7 empty] | 综合单价 | 综合合价 |  | 其中：暂估价
47 | 050305006001 | 条石坐墙 | 1.基础形状、尺寸、埋设深度:100厚碎石垫层+100厚C20混凝土 2.凳面尺寸、支墩高度:500*400芝麻灰花岗岩条石坐凳,单座总长3000 | 个 | 8
48 | 05B008 | 入口石墩修复 | 1.破损、缺失的入口石墩修复 | 项 | 1
49 | 050202002001 | 原木桩驳岸 | 1.木材种类:φ150*1500杉木桩错密排,绕双道8字环铁丝加固 2.防护材料种类:通体刷防腐漆，入土部分刷沥青 | m | 1350
50 | 050307019004 | 河岸清理 | 1.名称及材质:现状河岸清理、梳理绿化 | m2 | 600
51 | 050307019005 | 景亭出新 | 1.名称及材质:现状景亭按原状出新，破损处按原状加固修复 2.投标人勘察现场，自行报价 | 项 | 1
52 | 050307019006 | 景桥出新 | 1.名称及材质:现状景观桥清洗，破损处按原状加固修复 2.投标人勘察现场，自行报价 | 项 | 1
53 | 050307019007 | 村口原标识出新 | 1.名称及材质:现状的标识出新，重新上色等措施 2.投标人勘察现场，自行报价 | 项 | 1
本页小计
注：为计取规费等的使用，可在表中增设其中：“定额人工费”。
表—08
分部分项工程和单价措施项目清单与计价表
工程名称：淮阴区渔沟镇卢华村和美乡村环境提升工程 | [5 empty] | 标段：淮阴区渔沟镇卢华村和美乡村环境提升工程 |  |  | 第 11 页 共 19 页
序号 | 项目编码 | 项目名称 | 项目特征描述 | 计量单位 | 工程量 |  | 金额（元）
[7 empty] | 综合单价 | 综合合价 |  | 其中：暂估价
54 | 050201001002 | 现状场地翻新 | 1.清理修整地形内杂草、枯枝、死亡树木及垃圾 2.现状场地/构筑物修缮，清洗现有铺装或道路 3.此项需满足甲方要求 4.垃圾清运处置 | m2 | 10000
55 | 050201001003 | 铺装修补、出新 | 1.现状铺装清洗修复,修整周边地形及绿化 2.现状铺装以及坐墙如有破损处按相同材质复原 | m2 | 1248
村口标识（组合件1/2/3）
56 | 010101002005 | 挖一般土方 | 1.土壤类别:一、二类土 2.挖土深度:2m 内 3.弃土运距:自行考虑 | m3 | 35
57 | 010103001004 | 回填方 | 1.密实度要求:夯填 2.填方来源、运距:自行考虑 | m3 | 27.5
58 | 010404001004 | 垫层 | 1.垫层材料种类、配合比、厚度:级配碎石 | m3 | 1.64
59 | 010501001004 | 垫层 | 1.混凝土种类:商品砼 2.混凝土强度等级:C20 | m3 | 1.64
60 | 010501004001 | 满堂基础 | 1.混凝土种类:商品砼 2.混凝土强度等级:C30 | m3 | 4.37
61 | 010501003003 | 独立基础 | 1.混凝土种类:商品砼 2.混凝土强度等级:C30 | m3 | 0.3
本页小计
注：为计取规费等的使用，可在表中增设其中：“定额人工费”。
表—08
分部分项工程和单价措施项目清单与计价表
工程名称：淮阴区渔沟镇卢华村和美乡村环境提升工程 | [5 empty] | 标段：淮阴区渔沟镇卢华村和美乡村环境提升工程 |  |  | 第 12 页 共 19 页
序号 | 项目编码 | 项目名称 | 项目特征描述 | 计量单位 | 工程量 |  | 金额（元）
[7 empty] | 综合单价 | 综合合价 |  | 其中：暂估价
62 | 010503004003 | 圈梁 | 1.混凝土种类:商品砼 2.混凝土强度等级:C30 | m3 | 0.19
63 | 010504001001 | 直形墙 | 1.混凝土种类:商品砼 2.混凝土强度等级:C30 | m3 | 26.78
64 | 010507005001 | 压顶 | 1.混凝土种类:商品砼 2.混凝土强度等级:C30 | m3 | 0.05
65 | 010515001004 | 现浇构件钢筋 | 1.钢筋种类、规格:Φ12以内 三级钢 带E钢筋综合考虑 | t | 1.6
66 | 010401012004 | 零星砌砖 | 1.砖品种、规格、强度等级:240*120*60红砖垒砌，300*300钢丝笼 | m3 | 0.73
67 | 050307019008 | 黑色筒瓦叠砌 | 1.名称及材质:黑色筒瓦叠砌 | m2 | 2.5
68 | 011206002002 | 块料零星项目 | 1.安装方式:20厚1:3水泥砂浆 2.面层材料品种、规格、颜色:240*60*10厚青砖，白色混凝土补缝 | m2 | 5
69 | 011406001003 | 抹灰面油漆 | 1.油漆品种、刷漆遍数:柔性耐水腻子+真石漆 | m2 | 196.54
70 | 010607002001 | 成品栅栏 | 1.材料品种、规格:镀锌钢管，黑色氟碳漆 2.含预埋 | t | 0.405
本页小计
注：为计取规费等的使用，可在表中增设其中：“定额人工费”。
表—08
分部分项工程和单价措施项目清单与计价表
工程名称：淮阴区渔沟镇卢华村和美乡村环境提升工程 | [5 empty] | 标段：淮阴区渔沟镇卢华村和美乡村环境提升工程 |  |  | 第 13 页 共 19 页
序号 | 项目编码 | 项目名称 | 项目特征描述 | 计量单位 | 工程量 |  | 金额（元）
[7 empty] | 综合单价 | 综合合价 |  | 其中：暂估价
71 | 011508004001 | 金属字 | 1.字体规格:成品定制红色烤漆不锈钢字体,字体高度300，20厚，专业扣件固定 2.固定方式:含预埋 | 个 | 5
村口标识（组合件4/5/6）
72 | 010101002006 | 挖一般土方 | 1.土壤类别:一、二类土 2.挖土深度:2m 内 3.弃土运距:自行考虑 | m3 | 8.79
73 | 010103001005 | 回填方 | 1.密实度要求:夯填 2.填方来源、运距:自行考虑 | m3 | 5.12
74 | 010404001005 | 垫层 | 1.垫层材料种类、配合比、厚度:级配碎石 | m3 | 0.9
75 | 010501001005 | 垫层 | 1.混凝土种类:商品砼 2.混凝土强度等级:C20 | m3 | 0.9
76 | 010507005002 | 压顶 | 1.混凝土种类:商品砼 2.混凝土强度等级:C30 | m3 | 0.23
77 | 010515001005 | 现浇构件钢筋 | 1.钢筋种类、规格:Φ12以内 三级钢 带E钢筋综合考虑 | t | 0.1
本页小计
注：为计取规费等的使用，可在表中增设其中：“定额人工费”。
表—08
分部分项工程和单价措施项目清单与计价表
工程名称：淮阴区渔沟镇卢华村和美乡村环境提升工程 | [5 empty] | 标段：淮阴区渔沟镇卢华村和美乡村环境提升工程 |  |  | 第 14 页 共 19 页
序号 | 项目编码 | 项目名称 | 项目特征描述 | 计量单位 | 工程量 |  | 金额（元）
[7 empty] | 综合单价 | 综合合价 |  | 其中：暂估价
78 | 010401012005 | 零星砌砖 | 1.砖品种、规格、强度等级:240*120*60青砖垒砌 2.砂浆强度等级、配合比:DMM7.5干拌砂浆砌筑 | m3 | 2.39
79 | 010401012006 | 零星砌砖 | 1.砖品种、规格、强度等级:240*120*60红砖垒砌，300*300钢丝笼 | m3 | 0.73
80 | 050307019009 | 黑色筒瓦叠砌 | 1.名称及材质:黑色筒瓦叠砌 | m2 | 0.95
81 | 011406001004 | 抹灰面油漆 | 1.油漆品种、刷漆遍数:柔性耐水腻子+真石漆 | m2 | 10.4
82 | 011508004002 | 金属字 | 1.字体规格:50厚红色烤漆不锈钢字体，字体高度200专业厂家定制 2.固定方式:含预埋 | 个 | 6
83 | 050307019010 | 磨盘 | 1.名称及材质:400磨盘2个，400磨盘1个,底部砂浆卧牢 | 个 | 3
村口桥面两侧增加护栏
84 | 010504001002 | 直形墙 | 1.混凝土种类:商品砼 2.混凝土强度等级:C30 | m3 | 2.49
85 | 010507005003 | 压顶 | 1.混凝土种类:商品砼 2.混凝土强度等级:C40 | m3 | 0.03
本页小计
注：为计取规费等的使用，可在表中增设其中：“定额人工费”。
表—08
分部分项工程和单价措施项目清单与计价表
工程名称：淮阴区渔沟镇卢华村和美乡村环境提升工程 | [5 empty] | 标段：淮阴区渔沟镇卢华村和美乡村环境提升工程 |  |  | 第 15 页 共 19 页
序号 | 项目编码 | 项目名称 | 项目特征描述 | 计量单位 | 工程量 |  | 金额（元）
[7 empty] | 综合单价 | 综合合价 |  | 其中：暂估价
86 | 010515001006 | 现浇构件钢筋 | 1.钢筋种类、规格:Φ12以内 三级钢 带E钢筋综合考虑 | t | 1.5
87 | 011206002003 | 块料零星项目 | 1.安装方式:20厚1:3水泥砂浆 2.面层材料品种、规格、颜色:240*60*10厚青砖，白色混凝土补缝 | m2 | 27.45
88 | 011503001001 | 金属扶手、栏杆、栏板 | 1.扶手材料种类、规格:80*80*3厚异性压铸不锈钢管,木纹漆 2.栏杆材料种类、规格:80*50*4厚不锈钢管立柱哑光黑氟碳漆+50*50*3厚不锈钢管（格栅横梁） 3.栏板材料种类、规格、颜色:成品定制广告橱窗 4.具体做法详见图纸:LD-03.2 | m | 26.64
89 | 041001001001 | 拆除路面 | 1.桥两侧新增绿化，破除地面硬化 2.垃圾清运处置 | 项 | 1
道路
90 | 040203003001 | 透层、粘层 | 1.材料品种:清洗路面，改性乳化沥青黏层，接缝料灌缝后骑缝黏贴48cm宽的抗裂贴 2.喷油量:0.2-0.3kg/m2 | m2 | 4763
本页小计
注：为计取规费等的使用，可在表中增设其中：“定额人工费”。
表—08
分部分项工程和单价措施项目清单与计价表
工程名称：淮阴区渔沟镇卢华村和美乡村环境提升工程 | [5 empty] | 标段：淮阴区渔沟镇卢华村和美乡村环境提升工程 |  |  | 第 16 页 共 19 页
序号 | 项目编码 | 项目名称 | 项目特征描述 | 计量单位 | 工程量 |  | 金额（元）
[7 empty] | 综合单价 | 综合合价 |  | 其中：暂估价
91 | 040203006001 | 沥青混凝土 | 1.沥青混凝土种类:AC-16C中粒式沥青混凝土 2.厚度:7cm | m2 | 4763
92 | 040203007001 | 水泥混凝土（破损修补） | 1.混凝土强度等级:C30 2.厚度:20cm 3.养护、锯缝、刻纹、钢筋等 4.原路面拆除，垃圾清运处置 | m2 | 3162
93 | 040205006001 | 标线 | 1.材料品种:热熔漆 2.线型:线宽100mm，颜色见图纸 | m2 | 350
94 | 050201001004 | 翻新压模混凝土路 | 1.原路面拆除，垃圾清运处置 2.素土夯实，压实度≥0.94 3.150厚级配砂石（压实） 4.120厚C20混凝土，长≤6m，缝宽10 5.4厚压印面层（照面保护漆一道） | m2 | 225
路宅分离
95 | 050307019011 | 路宅分离（形式一） | 1.名称及材质: 成品不锈钢栏杆+240*120*60厚青砖垒砌，含4.8m矮墙 2.具体做法详见图纸:图号LD-01 | m | 225
96 | 050307019012 | 路宅分离（形式二） | 1.名称及材质: 成品不锈钢栏杆+青砖垒砌 2.具体做法详见图纸:图号LD-01 | m | 252.45
本页小计
注：为计取规费等的使用，可在表中增设其中：“定额人工费”。
表—08
分部分项工程和单价措施项目清单与计价表
工程名称：淮阴区渔沟镇卢华村和美乡村环境提升工程 | [5 empty] | 标段：淮阴区渔沟镇卢华村和美乡村环境提升工程 |  |  | 第 17 页 共 19 页
序号 | 项目编码 | 项目名称 | 项目特征描述 | 计量单位 | 工程量 |  | 金额（元）
[7 empty] | 综合单价 | 综合合价 |  | 其中：暂估价
97 | 050307019013 | 路宅分离（形式三） | 1.名称及材质: 成品不锈钢栏杆+绿篱+青砖垒砌 2.具体做法详见图纸:图号LD-01 | m | 615.8
98 | 050307019014 | 路宅分离（形式四） | 1.名称及材质: 成品不锈钢栏杆+青砖垒砌 2.具体做法详见图纸:图号LD-01 | m | 379.5
立面改造
99 | 011406001005 | 抹灰面油漆 | 1.基层类型:基层墙体修复，破损墙面砂浆修复 2.铲除原有前面腻子、乳胶漆，垃圾清运处置 3.油漆品种、刷漆遍数:界面处理剂一道,柔性防水腻子两道、喷涂两道乳胶漆，颜色见图纸要求或满足甲方要求 4.部位:外墙面出新 | m2 | 1500
本页小计
注：为计取规费等的使用，可在表中增设其中：“定额人工费”。
表—08
分部分项工程和单价措施项目清单与计价表
工程名称：淮阴区渔沟镇卢华村和美乡村环境提升工程 | [5 empty] | 标段：淮阴区渔沟镇卢华村和美乡村环境提升工程 |  |  | 第 18 页 共 19 页
序号 | 项目编码 | 项目名称 | 项目特征描述 | 计量单位 | 工程量 |  | 金额（元）
[7 empty] | 综合单价 | 综合合价 |  | 其中：暂估价
100 | 011507001004 | 店招牌一 | 1.基层材料种类:50*50*2厚镀锌角钢骨架@2000，膨胀螺栓固定（做好防水处理） 2.面层材料种类:外包1厚不锈钢板,面漆颜色根据店牌效果图文本 3.防护材料种类:分户之间20宽咖啡色喷涂格栅 4.原店招、雨棚、附着物清除拆除 5.工程量按垂直投影面积 6.具体做法详见图纸 | m2 | 63
101 | 011507001005 | 店招牌二 | 1.基层材料种类:50*50*2厚镀锌角钢骨架@2000，膨胀螺栓固定（做好防水处理） 2.面层材料种类:外包1厚不锈钢板,面漆颜色根据店牌效果图文本 3.防护材料种类:分户之间20宽咖啡色喷涂格栅 4.原店招、雨棚、附着物清除拆除 5.工程量按垂直投影面积 6.具体做法详见图纸 | m2 | 158
本页小计
注：为计取规费等的使用，可在表中增设其中：“定额人工费”。
表—08
分部分项工程和单价措施项目清单与计价表
工程名称：淮阴区渔沟镇卢华村和美乡村环境提升工程 | [5 empty] | 标段：淮阴区渔沟镇卢华村和美乡村环境提升工程 |  |  | 第 19 页 共 19 页
序号 | 项目编码 | 项目名称 | 项目特征描述 | 计量单位 | 工程量 |  | 金额（元）
[7 empty] | 综合单价 | 综合合价 |  | 其中：暂估价
102 | 011507001006 | 檐沟屋檐 | 1.基层材料种类:镀锌钢骨架@2000，膨胀螺栓固定 2.面层材料种类:树脂仿古瓦顶檐顶 3.原店招、雨棚、附着物清除拆除 4.具体做法详见图纸 | m2 | 45
103 | 011508004003 | 金属字 | 1.字体规格:80厚，亚克力字体，高度700 2.内容根据商户自定 | m2 | 221
104 | 030411002001 | 线槽 | 1.材质:PVC线槽，100mm | m | 800
分部分项合计
措施项目
105 | 011702001001 | 垫层 模板 |  | m2 | 12.36
106 | 011702001002 | 满堂基础 模板 |  | m2 | 6.5
107 | 011702001003 | 独立基础 模板 |  | m2 | 5.86
108 | 011702002001 | 矩形柱 模板 |  | m2 | 10.08
109 | 011702008001 | 圈梁 模板 |  | m2 | 15.41
110 | 011702011001 | 直形墙 模板 |  | m2 | 217.6
111 | 011702025001 | 压顶 模板 |  | m2 | 7.28
112 | 011705001001 | 大型机械设备进出场及安拆 |  | 项 | 1
113 | 011701002001 | 脚手架 |  | 项 | 1
单价措施合计
本页小计
合 计
注：为计取规费等的使用，可在表中增设其中：“定额人工费”。
表—08

## 表-11 总价措施项目清单与计价表
总价措施项目清单与计价表
工程名称：淮阴区渔沟镇卢华村和美乡村环境提升工程 |  |  |  | 标段：淮阴区渔沟镇卢华村和美乡村环境提升工程 |  |  |  | 第 1 页 共 2 页
序号 | 项目编码 | 项目名称 | 计算基础 |  | 费率 (%) | 金额 (元) | 调整 费率 (%) |  | 调整后 金额(元) | 备注
1 | 050405001001 | 安全文明施工费
1.1 | 1.1 | 基本费 | 分部分项合计+技术措施项目合计-分部分项设备费-技术措施项目设备费 |  | 1
1.2 | 1.2 | 增加费 | 分部分项合计+技术措施项目合计-分部分项设备费-技术措施项目设备费 |  | 0
1.3 | 1.3 | 扬尘污染防治增加费 | 分部分项合计+技术措施项目合计-分部分项设备费-技术措施项目设备费 |  | 0.21
2 | 050405011001 | 按质论价 | 分部分项合计+技术措施项目合计-分部分项设备费-技术措施项目设备费 |  | 0
3 | 050405002001 | 夜间施工 | 分部分项合计+技术措施项目合计-分部分项设备费-技术措施项目设备费
4 | 050405003001 | 非夜间施工照明 | 分部分项合计+技术措施项目合计-分部分项设备费-技术措施项目设备费 | [6 empty] | 在计取非夜间施工照明费时，建筑工程、仿古工程、修缮土建部分仅地下室（地宫）部分可计取；单独装饰、安装工程、园林绿化工程、修缮安装部分仅特殊施工部位内施工项目可计取
5 | 050405004001 | 二次搬运 | 分部分项合计+技术措施项目合计-分部分项设备费-技术措施项目设备费
6 | 050405005001 | 冬雨季施工 | 分部分项合计+技术措施项目合计-分部分项设备费-技术措
编制人（造价人员）： |  |  |  | 复核人（造价工程师）：
表-11
总价措施项目清单与计价表
工程名称：淮阴区渔沟镇卢华村和美乡村环境提升工程 |  |  |  | 标段：淮阴区渔沟镇卢华村和美乡村环境提升工程 |  |  |  | 第 2 页 共 2 页
序号 | 项目编码 | 项目名称 | 计算基础 |  | 费率 (%) | 金额 (元) | 调整 费率 (%) |  | 调整后 金额(元) | 备注
施项目设备费
7 | 050405007001 | 地上、地下设施、建筑物的临时保护设施 | 分部分项合计+技术措施项目合计-分部分项设备费-技术措施项目设备费
8 | 050405008001 | 已完工程及设备保护 | 分部分项合计+技术措施项目合计-分部分项设备费-技术措施项目设备费
9 | 050405009001 | 临时设施 | 分部分项合计+技术措施项目合计-分部分项设备费-技术措施项目设备费
10 | 050405010001 | 赶工措施 | 分部分项合计+技术措施项目合计-分部分项设备费-技术措施项目设备费
11 | 050405012001 | 建筑工人实名制 | 分部分项合计+技术措施项目合计-分部分项设备费-技术措施项目设备费 | [6 empty] | 建筑工人实名制设备由建筑工人工资专用账户开户银行提供的，建筑工人实名制费用按表中费率乘以0.5系数计取
12 | 050405013001 | 特殊施工降效 | 分部分项合计+技术措施项目合计-分部分项设备费-技术措施项目设备费
13 | 050405014001 | 协管费 | 分部分项合计+技术措施项目合计-分部分项设备费-技术措施项目设备费
14 | 050405015001 | 智慧工地费用 | 分部分项合计+技术措施项目合计-分部分项设备费-技术措施项目设备费
合 计
编制人（造价人员）： |  |  |  | 复核人（造价工程师）：
表-11

## 表-12 其他项目清单与计价汇总表
其他项目清单与计价汇总表
工程名称：淮阴区渔沟镇卢华村和美乡村环境提升工程 |  | 标段：淮阴区渔沟镇卢华村和美乡村环境提升工程 |  |  | 第 1 页 共 1 页
序号 | 项目名称 |  | 金额（元） | 结算金额（元） |  | 备注
一 | 其他项目
1 | 暂列金额 |  | 50000 |  |  | 明细详见表-12-1
2 | 暂估价
2.1 | 材料(工程设备)暂估价 |  | - |  |  | 明细详见表-12-2
2.2 | 专业工程暂估价 |  |  |  |  | 明细详见表-12-3
3 | 计日工 |  |  |  |  | 明细详见表-12-4
4 | 总承包服务费 |  |  |  |  | 明细详见表-12-5
5 | 索赔与现场签证 |  | - |  |  | 明细详见表-12-6
合 计 |  |  | 50000 |  |  | —
表—12

## 表-12-1 暂列金额表
暂列金额明细表
工程名称：淮阴区渔沟镇卢华村和美乡村环境提升工程 |  | 标段：淮阴区渔沟镇卢华村和美乡村环境提升工程 |  |  | 第 1 页 共 1 页
序号 | 名称 |  | 计量单位 | 暂定金额 |  | 备注
1 | 预留金 |  | 元 | 50000
合 计 |  |  |  | 50000
表—12—1

## 表-12-4 计日工表
计日工表
工程名称：淮阴区渔沟镇卢华村和美乡村环境提升工程 |  |  |  |  | 标段：淮阴区渔沟镇卢华村和美乡村环境提升工程 |  | 第 1 页 共 1 页
编号 | 项目名称 | 单位 | 暂定数量 | 实际数量 |  | 综合单价(元) |  | 合价（元）
[8 empty] | 暂定 | 实际
1 | 人工
1.1
人工小计
2 | 材料
2.1
材料小计
3 | 机械
3.1
机械小计
4 | 企业管理费和利润
4.1
企业管理费和利润小计
总计
表—12—4

## 表-13 规费、税金项目清单与计价表
规费、税金项目清单与计价表
工程名称：淮阴区渔沟镇卢华村和美乡村环境提升工程 |  |  | 标段：淮阴区渔沟镇卢华村和美乡村环境提升工程 |  | 第 1 页 共 1 页
序号 | 项目名称 | 计算基础 |  | 计算基数 |  | 计算费率(%) | 金额(元)
1 | 规费 | 社会保险费+住房公积金+环境保护税
1.1 | 社会保险费 | 分部分项工程+措施项目+其他项目-分部分项设备费-技术措施项目设备费 |  |  |  | 3.3
1.2 | 住房公积金 | 分部分项工程+措施项目+其他项目-分部分项设备费-技术措施项目设备费 |  |  |  | 0.55
1.3 | 环境保护税 | 分部分项工程+措施项目+其他项目-分部分项设备费-技术措施项目设备费 |  |  |  | 0.1
2 | 税金 | 分部分项工程+措施项目+其他项目+规费-(甲供材料费+甲供主材费+甲供设备费)/1.01 |  |  |  | 9
合 计
表—13