## 封-1 招标工程量清单封面
|  | 盱眙县开发区小学校园提升改造项目 |  | 工程
招 标 工 程 量 清 单
招 标 人：
(单位盖章)
造价咨询人：
(单位盖章)
年 月 日
封-1

## 扉-1 招标工程量清单扉页
|  | 盱眙县开发区小学校园提升改造项目 |  |  | 工程
招 标 工 程 量 清 单
招 标 人： |  |  | 造价咨询人：
| （单位盖章） |  |  | (单位资质专用章)
法定代表人 或其授权人： |  |  | 法定代表人 或其授权人：
| (签字或盖章) |  |  | (签字或盖章)
编 制 人： |  |  | 复 核 人：
| (造价人员签字盖专用章) |  |  | (造价工程师签字盖专用章)
编 制 时 间： |  |  | 复 核 时 间：
扉-1

## 表-01 总说明
总 说 明
工程名称： 盱眙县开发区小学校园提升改造项目 | 第 1 页 共 2 页
一、工程概况： 工程名称：盱眙县开发区小学校园提升改造项目 建设规模： 1、行政楼：外墙真石漆改造、室内涂料出新、木门更换； 2、小学1#教学楼：外墙真石漆改造、室内涂料出新、走廊及室内墙面1.5m以下瓷砖铺贴、木门更换、卫生间拆除； 3、小学2#教学楼：外墙真石漆改造、室内涂料出新、走廊及室内墙面1.5m以下瓷砖铺贴、木门更换； 4、中学教学楼：外墙真石漆改造、室内涂料出新、走廊及室内墙面1.5m以下瓷砖铺贴、木门更换、卫生间局部整改； 5、中学实验楼：外墙真石漆改造、室内涂料出新、走廊1.5m以下瓷砖铺贴、木门更换； 6、学校大门改造； 7、围墙改造； 8、足球场改造。具体详见工程量清单 二、编制依据： 1、《建设工程工程量清单计价规范》（GB50500-2013）和现行计价方法； 2、《江苏省建设工程费用定额》(2014年版)、营改增后调整内容； 3、计价定额：《2014江苏省建筑与装饰工程计价定额》 、《2009江苏省房屋修缮工程计价定额》 4、项目施工图纸、相关技术资料、规范要求，现场实际情况； 5、其他相关现行造价管理规定； 6、省住房城乡建设厅关于建筑业实施营改增后江苏省建设工程计价依据调整的通知苏建函价2019_178号文及其配套文件； 7、计税采用一般计税方法； 8、人工费按：苏建函价〔2024〕348号文件计取； 9、地方市场价格信息和淮安市工程造价管理机构发布的同期工程造价信息。 三、取费标准： 1、总价措施项目：现场安全文明施工基本费1.5%； 2、规费和税金：按国家、省级建设主管部门或税务主管部门的规定计算； 四、其他说明： 1、按照甲方要求围墙地面砖砌墙高需达到1.2m，原有的所有围墙达不到高到要求的，需要在原墙体进行加高，上部安装0.9m高栏杆； 2、按照甲方要求其中西侧围墙全部改成实心围墙，高度与原有的砖柱保持一致，
表-01
总 说 明
工程名称： 盱眙县开发区小学校园提升改造项目 | 第 2 页 共 2 页
取消栏杆部分，施工时与校外产生矛盾由施工方协调； 3、铲除保温板过程中落水管需拆除及重新固定、外门窗框边需粉刷填塞及外墙配套设施拆除恢复的费用投标人综合考虑在保温板拆除的费用里 4、其他要求详见工程量清单。
表-01

## 表-08 分部分项工程和单价措施项目清单与计价表
分部分项工程和单价措施项目清单与计价表
工程名称：盱眙县开发区小学校园提升改造项目 | [5 empty] | 标段： |  |  | 第 1 页 共 37 页
序号 | 项目编码 | 项目名称 | 项目特征描述 | 计量单位 | 工程量 |  | 金额（元）
[7 empty] | 综合单价 | 综合合价 |  | 其中：暂估价
行政楼
1 | 011604002006 | 铲除整体外墙面保温、涂料层 | 1.铲除部位名称:外墙面保温、涂料 2.从面层铲至底部砂浆抹灰层以上 3.垃圾集中整理归堆、清理外运处理 4.铲除保温板过程中落水管需拆除及重新固定、外门窗框边需粉刷填塞及外墙配套设施拆除恢复的费用投标人综合考虑 | m2 | 1099.56
2 | 011608002018 | 铲除楼梯间、走廊、室内墙面涂料面 | 1.铲除部位名称:内墙面腻子涂料 2.垃圾集中整理归堆、清理外运处理投标人自行考虑 | m2 | 2340.92
3 | 011608002019 | 铲除楼梯间、走廊、室内顶面涂料面 | 1.铲除部位名称:顶面腻子涂料 2.垃圾集中整理归堆、清理外运处理投标人自行考虑 | m2 | 1276
4 | 011201001019 | 墙面部分抹灰脱落修复 | 1.墙面部分原抹灰疏松、脱落处需铲除，垃圾清理外运 2.抹20mm厚聚合物水泥砂浆修复，与原有砂浆层平齐 | m2 | 75.98
本页小计
注：为计取规费等的使用，可在表中增设其中：“定额人工费”。
表—08
分部分项工程和单价措施项目清单与计价表
工程名称：盱眙县开发区小学校园提升改造项目 | [5 empty] | 标段： |  |  | 第 2 页 共 37 页
序号 | 项目编码 | 项目名称 | 项目特征描述 | 计量单位 | 工程量 |  | 金额（元）
[7 empty] | 综合单价 | 综合合价 |  | 其中：暂估价
5 | 011406001001 | 楼梯间、走廊、室内墙面刷涂料 | 1.原墙面基层处理，修补墙面裂缝、孔洞等缺陷 2.满刮腻子2遍，砂光 3.使用环保型内墙乳胶漆涂刷2遍，环保要求符合国家标准 4.部位:墙面 | m2 | 2340.92
6 | 011406001002 | 楼梯间、走廊、室内顶面刷涂料 | 1.原墙面基层处理，修补墙面裂缝、孔洞等缺陷 2.满刮腻子2遍，砂光 3.使用环保型内墙乳胶漆涂刷2遍，环保要求符合国家标准 4.部位:顶面 | m2 | 1276
7 | 011407001001 | 整体外墙面喷刷真石漆 | 1、基层类型：抹灰面 2、喷刷涂料部位：外墙面 3、涂料品种、喷刷遍数：米白色、灰褐色真石漆 4、包含原基层表面平整处理、修补缺陷、界面剂、抗碱封闭底漆、柔性耐水腻子、喷涂真石漆及罩面漆等完成外墙真石漆所有工序 | m2 | 1099.56
8 | 011610001002 | 木门拆除 | 1、原木门整体拆除、垃圾清理外运 | 樘 | 30
本页小计
注：为计取规费等的使用，可在表中增设其中：“定额人工费”。
表—08
分部分项工程和单价措施项目清单与计价表
工程名称：盱眙县开发区小学校园提升改造项目 | [5 empty] | 标段： |  |  | 第 3 页 共 37 页
序号 | 项目编码 | 项目名称 | 项目特征描述 | 计量单位 | 工程量 |  | 金额（元）
[7 empty] | 综合单价 | 综合合价 |  | 其中：暂估价
9 | 010802004004 | 钢质门 | 1.门代号及洞口尺寸:M1026 2.门框、扇材质:门扇钢板壁厚不小于1mm，框体壁厚不小于2mm 3.门具体尺寸以现场为准，包含门框边修补及填塞、配套门套、门锁等五金，品牌、质量、样式需满足甲方要求 | 樘 | 19
10 | 010802004005 | 钢质门 | 1.门代号及洞口尺寸:M0826 2.门框、扇材质:门扇钢板壁厚不小于1mm，框体壁厚不小于2mm 3.门具体尺寸以现场为准，包含门框边修补及填塞、门锁等五金，品牌、质量、样式需满足甲方要求 | 樘 | 6
11 | 010802004006 | 钢质门 | 1.门代号及洞口尺寸:M1826 2.门框、扇材质:门扇钢板壁厚不小于1mm，框体壁厚不小于2mm 3.门具体尺寸以现场为准，包含门框边修补及填塞、门锁等五金，品牌、质量、样式需满足甲方要求 | 樘 | 6
本页小计
注：为计取规费等的使用，可在表中增设其中：“定额人工费”。
表—08
分部分项工程和单价措施项目清单与计价表
工程名称：盱眙县开发区小学校园提升改造项目 | [5 empty] | 标段： |  |  | 第 4 页 共 37 页
序号 | 项目编码 | 项目名称 | 项目特征描述 | 计量单位 | 工程量 |  | 金额（元）
[7 empty] | 综合单价 | 综合合价 |  | 其中：暂估价
12 | 010902004003 | 落水管更换 | 1.原破损的落水管拆除，垃圾清理 2.新落水管品种、规格:塑料(PVC)、φ110*3.2mm 3.包含卡箍、接头弯头等所有材料 | m | 20
13 | 011701003001 | 内墙面装饰脚手架 | 1、搭设高度：4m以内 2、脚手架材质：投标单位结合图纸勘查现场自主报价 3、部位：墙面抹灰、涂料、贴砖 4、此项措施费包干 | m2 | 2340.92
14 | 011701003002 | 顶面涂料脚手架 | 1、搭设高度：4m以内 2、脚手架材质：投标单位结合图纸勘查现场自主报价 3、部位：顶面腻子涂料 4、此项措施费包干 | m2 | 1276
15 | 011701002001 | 外墙装饰脚手架 | 1、搭设高度：12m以内 2、脚手架材质：投标单位结合图纸勘查现场自主报价 3、部位：外墙面涂料 4、此项措施费包干 | m2 | 1224
本页小计
注：为计取规费等的使用，可在表中增设其中：“定额人工费”。
表—08
分部分项工程和单价措施项目清单与计价表
工程名称：盱眙县开发区小学校园提升改造项目 | [5 empty] | 标段： |  |  | 第 5 页 共 37 页
序号 | 项目编码 | 项目名称 | 项目特征描述 | 计量单位 | 工程量 |  | 金额（元）
[7 empty] | 综合单价 | 综合合价 |  | 其中：暂估价
16 | 01B002 | 室内外整理 | 1、施工时室内桌椅搬运恢复及保护、墙面标牌拆装及保护等其他室内外设施的保护 | 项 | 1
小学1#教学楼
17 | 011608002022 | 铲除整体外墙面保温、涂料层 | 1.铲除部位名称:外墙面保温、涂料 2.从面层铲至底部砂浆抹灰层以上 3.垃圾集中整理归堆、清理外运处理 4.铲除保温板过程中落水管需拆除及重新固定、外门窗框边需粉刷填塞及外墙配套设施拆除恢复的费用投标人综合考虑 | m2 | 3572.4
18 | 011604002012 | 铲除走廊内侧外墙面保温、涂料层 | 1.铲除部位名称:外墙面保温、涂料 2.从面层铲至底部砂浆抹灰层以上 3.垃圾集中整理归堆、清理外运处理 4.铲除保温板过程中落水管需拆除及重新固定、外门窗框边需粉刷填塞及外墙配套设施拆除恢复的费用投标人综合考虑 | m2 | 325.46
本页小计
注：为计取规费等的使用，可在表中增设其中：“定额人工费”。
表—08
分部分项工程和单价措施项目清单与计价表
工程名称：盱眙县开发区小学校园提升改造项目 | [5 empty] | 标段： |  |  | 第 6 页 共 37 页
序号 | 项目编码 | 项目名称 | 项目特征描述 | 计量单位 | 工程量 |  | 金额（元）
[7 empty] | 综合单价 | 综合合价 |  | 其中：暂估价
19 | 011604002015 | 铲除走廊内侧外墙面抹灰、保温、涂料层 | 1.铲除部位名称:外墙面抹灰、保温、涂料需贴墙砖的部位） 2.从面层铲至铲至砖的表面以上 3.垃圾集中整理归堆、清理外运处理 4.铲除保温板过程中落水管需拆除及重新固定、外门窗框边需粉刷填塞及外墙配套设施拆除恢复的费用投标人综合考虑 | m2 | 431.2
20 | 011608002023 | 铲除楼梯间、走廊、室内墙面涂料面 | 1.铲除部位名称:内墙面腻子涂料 2.垃圾集中整理归堆、清理外运处理投标人自行考虑 | m2 | 2435
21 | 011608002024 | 铲除楼梯间、走廊、室内顶面涂料面 | 1.铲除部位名称:顶面腻子涂料 2.垃圾集中整理归堆、清理外运处理投标人自行考虑 | m2 | 3138
22 | 011608002029 | 铲除走廊、室内墙面抹灰及涂料面 | 1.铲除部位名称:墙面抹灰及涂料铲至砖的表面（需贴墙砖的部位） 2.垃圾集中整理归堆、清理外运处理投标人自行考虑 | m2 | 1068
本页小计
注：为计取规费等的使用，可在表中增设其中：“定额人工费”。
表—08
分部分项工程和单价措施项目清单与计价表
工程名称：盱眙县开发区小学校园提升改造项目 | [5 empty] | 标段： |  |  | 第 7 页 共 37 页
序号 | 项目编码 | 项目名称 | 项目特征描述 | 计量单位 | 工程量 |  | 金额（元）
[7 empty] | 综合单价 | 综合合价 |  | 其中：暂估价
23 | 011201001021 | 墙面部分抹灰脱落修复 | 1.墙面部分原抹灰疏松、脱落处需铲除，垃圾清理外运 2.抹20mm厚聚合物水泥砂浆修复，与原有砂浆层平齐 | m2 | 245.5
24 | 011204003013 | 室内瓷砖墙面（1.5m高）含窗台 | 1、原基层墙体处理 2、界面处理剂一道 3、12厚DPM15 打底 4、5厚DPM20 防水砂浆 5、8厚瓷砖面层、白水泥浆擦缝（面砖尺寸300*600，样式、质量按照甲方指定） 6、遇到凹凸接缝处瓷砖边缘磨成半圆形；遇到插座、开关部位墙砖需开孔及调整到一个垂直面投标人综合考虑报价 | m2 | 1068
本页小计
注：为计取规费等的使用，可在表中增设其中：“定额人工费”。
表—08
分部分项工程和单价措施项目清单与计价表
工程名称：盱眙县开发区小学校园提升改造项目 | [5 empty] | 标段： |  |  | 第 8 页 共 37 页
序号 | 项目编码 | 项目名称 | 项目特征描述 | 计量单位 | 工程量 |  | 金额（元）
[7 empty] | 综合单价 | 综合合价 |  | 其中：暂估价
25 | 011204003014 | 走廊瓷砖墙面（1.5m高）含窗台 | 1、原基层墙体处理 2、界面处理剂一道 3、12厚DPM15 打底 4、5厚DPM20 防水砂浆 5、8厚瓷砖面层、白水泥浆擦缝（面砖尺寸300*600，样式、质量按照甲方指定） 6、遇到凹凸接缝处瓷砖边缘磨成半圆形；遇到插座、开关部位墙砖需开孔及调整到一个垂直面投标人综合考虑报价 | m2 | 431.2
26 | 011406001015 | 楼梯间、走廊、室内墙面刷涂料 | 1.原墙面基层处理，修补墙面裂缝、孔洞等缺陷 2.满刮腻子2遍，砂光 3.使用环保型内墙乳胶漆涂刷2遍，环保要求符合国家标准 4.部位:墙面 | m2 | 2080
27 | 011406001016 | 楼梯间、走廊、室内顶面刷涂料 | 1.原墙面基层处理，修补墙面裂缝、孔洞等缺陷 2.满刮腻子2遍，砂光 3.使用环保型内墙乳胶漆涂刷2遍，环保要求符合国家标准 4.部位:顶面 | m2 | 3138
本页小计
注：为计取规费等的使用，可在表中增设其中：“定额人工费”。
表—08
分部分项工程和单价措施项目清单与计价表
工程名称：盱眙县开发区小学校园提升改造项目 | [5 empty] | 标段： |  |  | 第 9 页 共 37 页
序号 | 项目编码 | 项目名称 | 项目特征描述 | 计量单位 | 工程量 |  | 金额（元）
[7 empty] | 综合单价 | 综合合价 |  | 其中：暂估价
28 | 011407001008 | 整体外墙面喷刷真石漆 | 1、基层类型：抹灰面 2、喷刷涂料部位：外墙面 3、涂料品种、喷刷遍数：米白色、灰褐色真石漆 4、包含原基层表面平整处理、修补缺陷、界面剂、抗碱封闭底漆、柔性耐水腻子、喷涂真石漆及罩面漆等完成外墙真石漆所有工序 | m2 | 3572.4
29 | 011102003001 | 原卫生间内部拆除 | 1、原男女卫生间内蹲坑、便池、地面、给排水系统全部拆除、垃圾清理外运 2、工程量按照水平投影面积计算，投标根据现场实际情况，综合报价 | m2 | 199.8
30 | 011102003002 | 块料地面 | 1.原蹲坑便池及地面除后进行20mm厚水泥砂浆找平 2.结合层厚度：5mm厚粘接层 3.面层材料品种、规格、颜色:瓷砖面层（地砖尺寸：600*600，样式、质量按照甲方指定） | m2 | 199.8
31 | 011610001004 | 木门拆除 | 1、原木门整体拆除、垃圾清理外运 | 樘 | 66
本页小计
注：为计取规费等的使用，可在表中增设其中：“定额人工费”。
表—08
分部分项工程和单价措施项目清单与计价表
工程名称：盱眙县开发区小学校园提升改造项目 | [5 empty] | 标段： |  |  | 第 10 页 共 37 页
序号 | 项目编码 | 项目名称 | 项目特征描述 | 计量单位 | 工程量 |  | 金额（元）
[7 empty] | 综合单价 | 综合合价 |  | 其中：暂估价
32 | 010802004009 | 钢质门 | 1.门代号及洞口尺寸:M1021 2.门框、扇材质:门扇钢板壁厚不小于1mm，框体壁厚不小于2mm 3.门具体尺寸以现场为准，包含门框边修补及填塞、配套门套、门锁等五金，品牌、质量、样式需满足甲方要求 | 樘 | 54
33 | 010802004010 | 钢质门 | 1.门代号及洞口尺寸:M0921 2.门框、扇材质:门扇钢板壁厚不小于1mm，框体壁厚不小于2mm 3.门具体尺寸以现场为准，包含门框边修补及填塞、配套门套、门锁等五金，品牌、质量、样式需满足甲方要求 | 樘 | 12
34 | 010902004007 | 落水管更换 | 1.原破损的落水管拆除，垃圾清理 2.新落水管品种、规格:塑料(PVC)、φ110*3.2mm 3.包含卡箍、接头弯头等所有材料 | m | 56
本页小计
注：为计取规费等的使用，可在表中增设其中：“定额人工费”。
表—08
分部分项工程和单价措施项目清单与计价表
工程名称：盱眙县开发区小学校园提升改造项目 | [5 empty] | 标段： |  |  | 第 11 页 共 37 页
序号 | 项目编码 | 项目名称 | 项目特征描述 | 计量单位 | 工程量 |  | 金额（元）
[7 empty] | 综合单价 | 综合合价 |  | 其中：暂估价
35 | 010902001002 | 屋面漏水维修 | 1#楼屋面天井部位局部漏水，需维修堵漏，基层清理、铺贴3mmSBS防水卷材、裂缝处灌浆，投标根据现场实际情况，综合报价保证不漏水 | m2 | 20
36 | 011701003015 | 内墙面装饰脚手架 | 1、搭设高度：4m以内 2、脚手架材质：投标单位结合图纸勘查现场自主报价 3、部位：墙面抹灰、涂料、贴砖 4、此项措施费包干 | m2 | 6216
37 | 011701003016 | 顶面装饰脚手架 | 1、搭设高度：4m以内 2、脚手架材质：投标单位结合图纸勘查现场自主报价 3、部位：顶面腻子涂料 4、此项措施费包干 | m2 | 3138
38 | 011701002008 | 外墙装饰脚手架 | 1、搭设高度：10m以内 2、脚手架材质：投标单位结合图纸勘查现场自主考虑 3、部位：外墙面涂料 4、此项措施费包干 | m2 | 3942.4
本页小计
注：为计取规费等的使用，可在表中增设其中：“定额人工费”。
表—08
分部分项工程和单价措施项目清单与计价表
工程名称：盱眙县开发区小学校园提升改造项目 | [5 empty] | 标段： |  |  | 第 12 页 共 37 页
序号 | 项目编码 | 项目名称 | 项目特征描述 | 计量单位 | 工程量 |  | 金额（元）
[7 empty] | 综合单价 | 综合合价 |  | 其中：暂估价
39 | 01B001 | 室内外整理 | 1、施工时室内课桌椅搬运恢复及保护、墙面标牌拆装及保护等其他室内外设施的保护 | 项 | 1
小学2#教学楼
40 | 011608002009 | 铲除整体外墙面保温、涂料层 | 1.铲除部位名称:外墙面保温、涂料 2.从面层铲至底部砂浆抹灰层以上 3.垃圾集中整理归堆、清理外运处理 4.铲除保温板过程中落水管需拆除及重新固定、外门窗框边需粉刷填塞及外墙配套设施拆除恢复的费用投标人综合考虑 | m2 | 1791.2
41 | 011604002013 | 铲除走廊内侧外墙面保温、涂料层 | 1.铲除部位名称:外墙面保温、涂料 2.从面层铲至底部砂浆抹灰层以上 3.垃圾集中整理归堆、清理外运处理 4.铲除保温板过程中落水管需拆除及重新固定、外门窗框边需粉刷填塞及外墙配套设施拆除恢复的费用投标人综合考虑 | m2 | 162.73
本页小计
注：为计取规费等的使用，可在表中增设其中：“定额人工费”。
表—08
分部分项工程和单价措施项目清单与计价表
工程名称：盱眙县开发区小学校园提升改造项目 | [5 empty] | 标段： |  |  | 第 13 页 共 37 页
序号 | 项目编码 | 项目名称 | 项目特征描述 | 计量单位 | 工程量 |  | 金额（元）
[7 empty] | 综合单价 | 综合合价 |  | 其中：暂估价
42 | 011604002016 | 铲除走廊内侧外墙面抹灰、保温、涂料层 | 1.铲除部位名称:外墙面抹灰、保温、涂料需贴墙砖的部位） 2.从面层铲至铲至砖的表面以上 3.垃圾集中整理归堆、清理外运处理 4.铲除保温板过程中落水管需拆除及重新固定、外门窗框边需粉刷填塞及外墙配套设施拆除恢复的费用投标人综合考虑 | m2 | 215.6
43 | 011608002025 | 铲除楼梯间、走廊、室内墙面涂料面 | 1.铲除部位名称:内墙面腻子涂料 2.垃圾集中整理归堆、清理外运处理投标人自行考虑 | m2 | 1217.5
44 | 011608002026 | 铲除楼梯间、走廊、室内顶面涂料面 | 1.铲除部位名称:顶面腻子涂料 2.垃圾集中整理归堆、清理外运处理投标人自行考虑 | m2 | 1569
45 | 011608002030 | 铲除走廊、室内墙面抹灰及涂料面 | 1.铲除部位名称:墙面抹灰及涂料铲至砖的表面（需贴墙砖的部位） 2.垃圾集中整理归堆、清理外运处理投标人自行考虑 | m2 | 534
本页小计
注：为计取规费等的使用，可在表中增设其中：“定额人工费”。
表—08
分部分项工程和单价措施项目清单与计价表
工程名称：盱眙县开发区小学校园提升改造项目 | [5 empty] | 标段： |  |  | 第 14 页 共 37 页
序号 | 项目编码 | 项目名称 | 项目特征描述 | 计量单位 | 工程量 |  | 金额（元）
[7 empty] | 综合单价 | 综合合价 |  | 其中：暂估价
46 | 011201001020 | 墙面部分抹灰脱落修复 | 1.墙面部分原抹灰疏松、脱落处需铲除，垃圾清理外运 2.抹20mm厚聚合物水泥砂浆修复，与原有砂浆层平齐 | m2 | 116.8
47 | 011204003017 | 室内瓷砖墙面（1.5m高）含窗台 | 1、原基层墙体处理 2、界面处理剂一道 3、12厚DPM15 打底 4、5厚DPM20 防水砂浆 5、8厚瓷砖面层、白水泥浆擦缝（面砖尺寸300*600，样式、质量按照甲方指定） 6、遇到凹凸接缝处瓷砖边缘磨成半圆形；遇到插座、开关部位墙砖需开孔及调整到一个垂直面投标人综合考虑报价 | m2 | 534
本页小计
注：为计取规费等的使用，可在表中增设其中：“定额人工费”。
表—08
分部分项工程和单价措施项目清单与计价表
工程名称：盱眙县开发区小学校园提升改造项目 | [5 empty] | 标段： |  |  | 第 15 页 共 37 页
序号 | 项目编码 | 项目名称 | 项目特征描述 | 计量单位 | 工程量 |  | 金额（元）
[7 empty] | 综合单价 | 综合合价 |  | 其中：暂估价
48 | 011204003015 | 走廊瓷砖墙面（1.5m高）含窗台 | 1、原基层墙体处理 2、界面处理剂一道 3、12厚DPM15 打底 4、5厚DPM20 防水砂浆 5、8厚瓷砖面层、白水泥浆擦缝（面砖尺寸300*600，样式、质量按照甲方指定） 6、遇到凹凸接缝处瓷砖边缘磨成半圆形；遇到插座、开关部位墙砖需开孔及调整到一个垂直面投标人综合考虑报价 | m2 | 215.6
49 | 011406001019 | 楼梯间、走廊、室内墙面刷涂料 | 1.原墙面基层处理，修补墙面裂缝、孔洞等缺陷 2.满刮腻子2遍，砂光 3.使用环保型内墙乳胶漆涂刷2遍，环保要求符合国家标准 4.部位:墙面 | m2 | 1040
50 | 011406001020 | 楼梯间、走廊、室内顶面刷涂料 | 1.原墙面基层处理，修补墙面裂缝、孔洞等缺陷 2.满刮腻子2遍，砂光 3.使用环保型内墙乳胶漆涂刷2遍，环保要求符合国家标准 4.部位:顶面 | m2 | 1569
本页小计
注：为计取规费等的使用，可在表中增设其中：“定额人工费”。
表—08
分部分项工程和单价措施项目清单与计价表
工程名称：盱眙县开发区小学校园提升改造项目 | [5 empty] | 标段： |  |  | 第 16 页 共 37 页
序号 | 项目编码 | 项目名称 | 项目特征描述 | 计量单位 | 工程量 |  | 金额（元）
[7 empty] | 综合单价 | 综合合价 |  | 其中：暂估价
51 | 011407001005 | 整体外墙面喷刷真石漆 | 1、基层类型：抹灰面 2、喷刷涂料部位：外墙面 3、涂料品种、喷刷遍数：米白色、灰褐色真石漆 4、包含原基层表面平整处理、修补缺陷、界面剂、抗碱封闭底漆、柔性耐水腻子、喷涂真石漆及罩面漆等完成外墙真石漆所有工序 | m2 | 1791.2
52 | 011610001003 | 木门拆除 | 1、原木门整体拆除、垃圾清理外运 | 樘 | 33
53 | 010802004007 | 钢质门 | 1.门代号及洞口尺寸:M1021 2.门框、扇材质:门扇钢板壁厚不小于1mm，框体壁厚不小于2mm 3.门具体尺寸以现场为准，包含门框边修补及填塞、配套门套、门锁等五金，品牌、质量、样式需满足甲方要求 | 樘 | 27
本页小计
注：为计取规费等的使用，可在表中增设其中：“定额人工费”。
表—08
分部分项工程和单价措施项目清单与计价表
工程名称：盱眙县开发区小学校园提升改造项目 | [5 empty] | 标段： |  |  | 第 17 页 共 37 页
序号 | 项目编码 | 项目名称 | 项目特征描述 | 计量单位 | 工程量 |  | 金额（元）
[7 empty] | 综合单价 | 综合合价 |  | 其中：暂估价
54 | 010802004008 | 钢质门 | 1.门代号及洞口尺寸:M0921 2.门框、扇材质:门扇钢板壁厚不小于1mm，框体壁厚不小于2mm 3.门具体尺寸以现场为准，包含门框边修补及填塞、配套门套、门锁等五金，品牌、质量、样式需满足甲方要求 | 樘 | 6
55 | 010902004006 | 落水管更换 | 1.原破损的落水管拆除，垃圾清理 2.新落水管品种、规格:塑料(PVC)、φ110*3.2mm 3.包含卡箍、接头弯头等所有材料 | m | 80
56 | 011701003018 | 内墙面装饰脚手架 | 1、搭设高度：4m以内 2、脚手架材质：投标单位结合图纸勘查现场自主报价 3、部位：墙面抹灰、涂料、贴砖 4、此项措施费包干 | m2 | 3108
本页小计
注：为计取规费等的使用，可在表中增设其中：“定额人工费”。
表—08
分部分项工程和单价措施项目清单与计价表
工程名称：盱眙县开发区小学校园提升改造项目 | [5 empty] | 标段： |  |  | 第 18 页 共 37 页
序号 | 项目编码 | 项目名称 | 项目特征描述 | 计量单位 | 工程量 |  | 金额（元）
[7 empty] | 综合单价 | 综合合价 |  | 其中：暂估价
57 | 011701003019 | 顶面装饰脚手架 | 1、搭设高度：4m以内 2、脚手架材质：投标单位结合图纸勘查现场自主报价 3、部位：顶面腻子涂料 4、此项措施费包干 | m2 | 1569
58 | 011701002005 | 外墙装饰脚手架 | 1、搭设高度：10m以内 2、脚手架材质：投标单位结合图纸勘查现场自主考虑 3、部位：外墙面涂料 4、此项措施费包干 | m2 | 1971.2
59 | 01B007 | 室内外整理 | 1、施工时室内课桌椅搬运恢复及保护、墙面标牌拆装及保护等其他室内外设施的保护 | 项 | 1
中学教学楼
60 | 011604002008 | 铲除整体外墙面保温、涂料层 | 1.铲除部位名称:外墙面保温、涂料 2.从面层铲至底部砂浆抹灰层以上 3.垃圾集中整理归堆、清理外运处理 4.铲除保温板过程中落水管需拆除及重新固定、外门窗框边需粉刷填塞及外墙配套设施拆除恢复的费用投标人综合考虑 | m2 | 1917.54
本页小计
注：为计取规费等的使用，可在表中增设其中：“定额人工费”。
表—08
分部分项工程和单价措施项目清单与计价表
工程名称：盱眙县开发区小学校园提升改造项目 | [5 empty] | 标段： |  |  | 第 19 页 共 37 页
序号 | 项目编码 | 项目名称 | 项目特征描述 | 计量单位 | 工程量 |  | 金额（元）
[7 empty] | 综合单价 | 综合合价 |  | 其中：暂估价
61 | 011604002009 | 铲除走廊内侧外墙面保温、涂料层 | 1.铲除部位名称:外墙面保温、涂料 2.从面层铲至底部砂浆抹灰层以上 3.垃圾集中整理归堆、清理外运处理 4.铲除保温板过程中落水管需拆除及重新固定、外门窗框边需粉刷填塞及外墙配套设施拆除恢复的费用投标人综合考虑 | m2 | 201
62 | 011604002017 | 铲除走廊内侧外墙面抹灰、保温、涂料层 | 1.铲除部位名称:外墙面抹灰、保温、涂料需贴墙砖的部位） 2.从面层铲至铲至砖的表面以上 3.垃圾集中整理归堆、清理外运处理 4.铲除保温板过程中落水管需拆除及重新固定、外门窗框边需粉刷填塞及外墙配套设施拆除恢复的费用投标人综合考虑 | m2 | 327.04
63 | 011608002015 | 铲除楼梯间、走廊、室内墙面涂料面 | 1.铲除部位名称:内墙面腻子涂料 2.垃圾集中整理归堆、清理外运处理投标人自行考虑 | m2 | 1408.43
本页小计
注：为计取规费等的使用，可在表中增设其中：“定额人工费”。
表—08
分部分项工程和单价措施项目清单与计价表
工程名称：盱眙县开发区小学校园提升改造项目 | [5 empty] | 标段： |  |  | 第 20 页 共 37 页
序号 | 项目编码 | 项目名称 | 项目特征描述 | 计量单位 | 工程量 |  | 金额（元）
[7 empty] | 综合单价 | 综合合价 |  | 其中：暂估价
64 | 011608002016 | 铲除楼梯间、走廊、室内顶面涂料面 | 1.铲除部位名称:顶面腻子涂料 2.垃圾集中整理归堆、清理外运处理投标人自行考虑 | m2 | 2182.4
65 | 011608002031 | 铲除走廊、室内墙面抹灰及涂料面 | 1.铲除部位名称:墙面抹灰及涂料铲至砖的表面（需贴墙砖的部位） 2.垃圾集中整理归堆、清理外运处理投标人自行考虑 | m2 | 729.12
66 | 011201001013 | 墙面部分抹灰脱落修复 | 1.墙面部分原抹灰疏松、脱落处需铲除，垃圾清理外运 2.抹20mm厚聚合物水泥砂浆修复，与原有砂浆层平齐 | m2 | 150.68
本页小计
注：为计取规费等的使用，可在表中增设其中：“定额人工费”。
表—08
分部分项工程和单价措施项目清单与计价表
工程名称：盱眙县开发区小学校园提升改造项目 | [5 empty] | 标段： |  |  | 第 21 页 共 37 页
序号 | 项目编码 | 项目名称 | 项目特征描述 | 计量单位 | 工程量 |  | 金额（元）
[7 empty] | 综合单价 | 综合合价 |  | 其中：暂估价
67 | 011204003011 | 室内瓷砖墙面（1.5m高）含窗台 | 1、原基层墙体处理 2、界面处理剂一道 3、12厚DPM15 打底 4、5厚DPM20 防水砂浆 5、8厚瓷砖面层、白水泥浆擦缝（面砖尺寸300*600，样式、质量按照甲方指定） 6、遇到凹凸接缝处瓷砖边缘磨成半圆形；遇到插座、开关部位墙砖需开孔及调整到一个垂直面投标人综合考虑报价 | m2 | 729.12
68 | 011204003012 | 走廊瓷砖墙面（1.5m高）含窗台 | 1、原基层墙体处理 2、界面处理剂一道 3、12厚DPM15 打底 4、5厚DPM20 防水砂浆 5、8厚瓷砖面层、白水泥浆擦缝（面砖尺寸300*600，样式、质量按照甲方指定） 6、遇到凹凸接缝处瓷砖边缘磨成半圆形；遇到插座、开关部位墙砖需开孔及调整到一个垂直面投标人综合考虑报价 | m2 | 327.04
本页小计
注：为计取规费等的使用，可在表中增设其中：“定额人工费”。
表—08
分部分项工程和单价措施项目清单与计价表
工程名称：盱眙县开发区小学校园提升改造项目 | [5 empty] | 标段： |  |  | 第 22 页 共 37 页
序号 | 项目编码 | 项目名称 | 项目特征描述 | 计量单位 | 工程量 |  | 金额（元）
[7 empty] | 综合单价 | 综合合价 |  | 其中：暂估价
69 | 011406001013 | 楼梯间、走廊、室内墙面刷涂料 | 1.原墙面基层处理，修补墙面裂缝、孔洞等缺陷 2.满刮腻子2遍，砂光 3.使用环保型内墙乳胶漆涂刷2遍，环保要求符合国家标准 4.部位:墙面 | m2 | 1408.43
70 | 011406001014 | 楼梯间、走廊、室内顶面刷涂料 | 1.原墙面基层处理，修补墙面裂缝、孔洞等缺陷 2.满刮腻子2遍，砂光 3.使用环保型内墙乳胶漆涂刷2遍，环保要求符合国家标准 4.部位:顶面 | m2 | 2182.4
71 | 011407001007 | 整体外墙面喷刷真石漆 | 1、基层类型：抹灰面 2、喷刷涂料部位：外墙面 3、涂料品种、喷刷遍数：米白色、灰褐色真石漆 4、包含原基层表面平整处理、修补缺陷、界面剂、抗碱封闭底漆、柔性耐水腻子、喷涂真石漆及罩面漆等完成外墙真石漆所有工序 | m2 | 1917.54
72 | 011610001001 | 木门拆除 | 1、原木门整体拆除、垃圾清理外运 | 樘 | 44
本页小计
注：为计取规费等的使用，可在表中增设其中：“定额人工费”。
表—08
分部分项工程和单价措施项目清单与计价表
工程名称：盱眙县开发区小学校园提升改造项目 | [5 empty] | 标段： |  |  | 第 23 页 共 37 页
序号 | 项目编码 | 项目名称 | 项目特征描述 | 计量单位 | 工程量 |  | 金额（元）
[7 empty] | 综合单价 | 综合合价 |  | 其中：暂估价
73 | 010802004001 | 钢质门 | 1.门代号及洞口尺寸:M1021 2.门框、扇材质:门扇钢板壁厚不小于1mm，框体壁厚不小于2mm 3.门具体尺寸以现场为准，包含门框边修补及填塞、配套门套、门锁等五金，品牌、质量、样式需满足甲方要求 | 樘 | 9
74 | 010802004002 | 钢质门 | 1.门代号及洞口尺寸:M0927 2.门框、扇材质:门扇钢板壁厚不小于1mm，框体壁厚不小于2mm 3.门具体尺寸以现场为准，包含门框边修补及填塞、配套门套、门锁等五金，品牌、质量、样式需满足甲方要求 | 樘 | 8
75 | 010802004003 | 钢质门 | 1.门代号及洞口尺寸:M1027 2.门框、扇材质:门扇钢板壁厚不小于1mm，框体壁厚不小于2mm 3.门具体尺寸以现场为准，包含门框边修补及填塞、配套门套、门锁等五金，品牌、质量、样式需满足甲方要求 | 樘 | 27
本页小计
注：为计取规费等的使用，可在表中增设其中：“定额人工费”。
表—08
分部分项工程和单价措施项目清单与计价表
工程名称：盱眙县开发区小学校园提升改造项目 | [5 empty] | 标段： |  |  | 第 24 页 共 37 页
序号 | 项目编码 | 项目名称 | 项目特征描述 | 计量单位 | 工程量 |  | 金额（元）
[7 empty] | 综合单价 | 综合合价 |  | 其中：暂估价
76 | 010902004004 | 落水管更换 | 1.原破损的落水管拆除，垃圾清理 2.新落水管品种、规格:塑料(PVC)、φ110*3.2mm 3.包含卡箍、接头弯头等所有材料 | m | 30
77 | 01B006 | 卫生间管道更换 | 1、原男女卫生间排水管道及大便槽感应冲洗水箱等全部进行更换 2、投标根据现场实际情况，综合报价 3、工程量按照水平投影面积计算 | m2 | 142.26
78 | 011302001001 | 吊顶天棚更换 | 1、原男女卫生间吊顶全部拆除、垃圾清理外运 2、φ8全丝杆天棚吊筋，吊杆间距为900mm 3、U型轻钢龙骨基层主龙骨间距900mm、副龙骨间距600mm 4、0.6mm厚铝方板面层（面层尺寸600*600mm，样式、质量按照甲方指定） | m2 | 142.26
79 | 030412001001 | 卫生间更换灯具 | 1.名称:600*600LED集成灯 2.规格型号满足甲方要求，包含开关电线等辅材 | 套 | 16
本页小计
注：为计取规费等的使用，可在表中增设其中：“定额人工费”。
表—08
分部分项工程和单价措施项目清单与计价表
工程名称：盱眙县开发区小学校园提升改造项目 | [5 empty] | 标段： |  |  | 第 25 页 共 37 页
序号 | 项目编码 | 项目名称 | 项目特征描述 | 计量单位 | 工程量 |  | 金额（元）
[7 empty] | 综合单价 | 综合合价 |  | 其中：暂估价
80 | 011701003013 | 内墙面装饰脚手架 | 1、搭设高度：4m以内 2、脚手架材质：投标单位结合图纸勘查现场自主报价 3、部位：墙面抹灰、涂料、贴砖 4、此项措施费包干 | m2 | 2577.59
81 | 011701003014 | 顶面涂料脚手架 | 1、搭设高度：4m以内 2、脚手架材质：投标单位结合图纸勘查现场自主报价 3、部位：顶面腻子涂料 4、此项措施费包干 | m2 | 2182.4
82 | 011701002007 | 外墙装饰脚手架 | 1、搭设高度：16m以内 2、脚手架材质：投标单位结合图纸勘查现场自主考虑 3、部位：外墙面涂料 4、此项措施费包干 | m2 | 2320
83 | 01B003 | 室内外整理 | 1、施工时室内课桌椅搬运恢复及保护、墙面标牌拆装及保护等其他室内外设施的保护 | 项 | 1
中学实验楼
本页小计
注：为计取规费等的使用，可在表中增设其中：“定额人工费”。
表—08
分部分项工程和单价措施项目清单与计价表
工程名称：盱眙县开发区小学校园提升改造项目 | [5 empty] | 标段： |  |  | 第 26 页 共 37 页
序号 | 项目编码 | 项目名称 | 项目特征描述 | 计量单位 | 工程量 |  | 金额（元）
[7 empty] | 综合单价 | 综合合价 |  | 其中：暂估价
84 | 011604002004 | 铲除整体外墙面保温、涂料层 | 1.铲除部位名称:外墙面保温、涂料 2.从面层铲至底部砂浆抹灰层以上 3.垃圾集中整理归堆、清理外运处理 4.铲除外墙过程中如原有落水管拆除及重新固定、外窗框边需要粉刷填塞投标人综合考虑报价 | m2 | 2073.28
85 | 011604002010 | 铲除走廊内侧外墙面保温、涂料层 | 1.铲除部位名称:外墙面保温、涂料 2.从面层铲至底部砂浆抹灰层以上 3.垃圾集中整理归堆、清理外运处理 4.铲除保温板过程中落水管需拆除及重新固定、外门窗框边需粉刷填塞及外墙配套设施拆除恢复的费用投标人综合考虑 | m2 | 171.38
本页小计
注：为计取规费等的使用，可在表中增设其中：“定额人工费”。
表—08
分部分项工程和单价措施项目清单与计价表
工程名称：盱眙县开发区小学校园提升改造项目 | [5 empty] | 标段： |  |  | 第 27 页 共 37 页
序号 | 项目编码 | 项目名称 | 项目特征描述 | 计量单位 | 工程量 |  | 金额（元）
[7 empty] | 综合单价 | 综合合价 |  | 其中：暂估价
86 | 011604002018 | 铲除走廊内侧外墙面抹灰、保温、涂料层 | 1.铲除部位名称:外墙面抹灰、保温、涂料需贴墙砖的部位） 2.从面层铲至铲至砖的表面以上 3.垃圾集中整理归堆、清理外运处理 4.铲除保温板过程中落水管需拆除及重新固定、外门窗框边需粉刷填塞及外墙配套设施拆除恢复的费用投标人综合考虑 | m2 | 309.82
87 | 011608002027 | 铲除楼梯间、走廊、室内墙面涂料面 | 1.铲除部位名称:内墙面腻子涂料 2.垃圾集中整理归堆、清理外运处理投标人自行考虑 | m2 | 2470.22
88 | 011608002028 | 铲除楼梯间、走廊、室内顶面涂料面 | 1.铲除部位名称:顶面腻子涂料 2.垃圾集中整理归堆、清理外运处理投标人自行考虑 | m2 | 2545.6
89 | 011201001017 | 墙面部分抹灰脱落修复 | 1.墙面部分原抹灰疏松、脱落处需铲除，垃圾清理外运 2.抹20mm厚聚合物水泥砂浆修复，与原有砂浆层平齐 | m2 | 123.6
本页小计
注：为计取规费等的使用，可在表中增设其中：“定额人工费”。
表—08
分部分项工程和单价措施项目清单与计价表
工程名称：盱眙县开发区小学校园提升改造项目 | [5 empty] | 标段： |  |  | 第 28 页 共 37 页
序号 | 项目编码 | 项目名称 | 项目特征描述 | 计量单位 | 工程量 |  | 金额（元）
[7 empty] | 综合单价 | 综合合价 |  | 其中：暂估价
90 | 011204003016 | 走廊瓷砖墙面（1.5m高）含窗台 | 1、原基层墙体处理 2、界面处理剂一道 3、12厚DPM15 打底 4、5厚DPM20 防水砂浆 5、8厚瓷砖面层、白水泥浆擦缝（面砖尺寸300*600，样式、质量按照甲方指定） 6、遇到凹凸接缝处瓷砖边缘磨成半圆形；遇到插座、开关部位墙砖需开孔及调整到一个垂直面投标人综合考虑报价 | m2 | 309.82
91 | 011406001021 | 楼梯间、走廊、室内墙面刷涂料 | 1.原墙面基层处理，修补墙面裂缝、孔洞等缺陷 2.满刮腻子2遍，砂光 3.使用环保型内墙乳胶漆涂刷2遍，环保要求符合国家标准 4.部位:墙面 | m2 | 2470.22
92 | 011406001022 | 楼梯间、走廊、室内顶面刷涂料 | 1.原墙面基层处理，修补墙面裂缝、孔洞等缺陷 2.满刮腻子2遍，砂光 3.使用环保型内墙乳胶漆涂刷2遍，环保要求符合国家标准 4.部位:顶面 | m2 | 2545.6
本页小计
注：为计取规费等的使用，可在表中增设其中：“定额人工费”。
表—08
分部分项工程和单价措施项目清单与计价表
工程名称：盱眙县开发区小学校园提升改造项目 | [5 empty] | 标段： |  |  | 第 29 页 共 37 页
序号 | 项目编码 | 项目名称 | 项目特征描述 | 计量单位 | 工程量 |  | 金额（元）
[7 empty] | 综合单价 | 综合合价 |  | 其中：暂估价
93 | 011407001004 | 整体外墙面喷刷真石漆 | 1、基层类型：抹灰面 2、喷刷涂料部位：外墙面 3、涂料品种、喷刷遍数：米白色、灰褐色真石漆 4、包含原基层表面平整处理、修补缺陷、界面剂、抗碱封闭底漆、柔性耐水腻子、喷涂真石漆及罩面漆等完成外墙真石漆所有工序 | m2 | 2073.28
94 | 011610001005 | 木门拆除 | 1、原木门整体拆除、垃圾清理外运 | 樘 | 40
95 | 010802004011 | 钢质门 | 1.门代号及洞口尺寸:M1021 2.门框、扇材质:门扇钢板壁厚不小于1mm，框体壁厚不小于2mm 3.门具体尺寸以现场为准，包含门框边修补及填塞、配套门套、门锁等五金，品牌、质量、样式需满足甲方要求 | 樘 | 8
本页小计
注：为计取规费等的使用，可在表中增设其中：“定额人工费”。
表—08
分部分项工程和单价措施项目清单与计价表
工程名称：盱眙县开发区小学校园提升改造项目 | [5 empty] | 标段： |  |  | 第 30 页 共 37 页
序号 | 项目编码 | 项目名称 | 项目特征描述 | 计量单位 | 工程量 |  | 金额（元）
[7 empty] | 综合单价 | 综合合价 |  | 其中：暂估价
96 | 010802004012 | 钢质门 | 1.门代号及洞口尺寸:M0927 2.门框、扇材质:门扇钢板壁厚不小于1mm，框体壁厚不小于2mm 3.门具体尺寸以现场为准，包含门框边修补及填塞、配套门套、门锁等五金，品牌、质量、样式需满足甲方要求 | 樘 | 8
97 | 010802004013 | 钢质门 | 1.门代号及洞口尺寸:M1027 2.门框、扇材质:门扇钢板壁厚不小于1mm，框体壁厚不小于2mm 3.门具体尺寸以现场为准，包含门框边修补及填塞、配套门套、门锁等五金，品牌、质量、样式需满足甲方要求 | 樘 | 24
98 | 010902004005 | 落水管更换 | 1.原破损的落水管拆除，垃圾清理 2.新落水管品种、规格:塑料(PVC)、φ110*3.2mm 3.包含卡箍、接头弯头等所有材料 | m | 30
本页小计
注：为计取规费等的使用，可在表中增设其中：“定额人工费”。
表—08
分部分项工程和单价措施项目清单与计价表
工程名称：盱眙县开发区小学校园提升改造项目 | [5 empty] | 标段： |  |  | 第 31 页 共 37 页
序号 | 项目编码 | 项目名称 | 项目特征描述 | 计量单位 | 工程量 |  | 金额（元）
[7 empty] | 综合单价 | 综合合价 |  | 其中：暂估价
99 | 011701003020 | 内墙面装饰脚手架 | 1、搭设高度：4m以内 2、脚手架材质：投标单位结合图纸勘查现场自主报价 3、部位：墙面抹灰、涂料、贴砖 4、此项措施费包干 | m2 | 2470.22
100 | 011701003021 | 顶面涂料脚手架 | 1、搭设高度：4m以内 2、脚手架材质：投标单位结合图纸勘查现场自主报价 3、部位：顶面腻子涂料 4、此项措施费包干 | m2 | 2545.6
101 | 011701002004 | 外墙装饰脚手架 | 1、搭设高度：16m以内 2、脚手架材质：投标单位结合图纸勘查现场自主报价 3、部位：外墙面涂料 | m2 | 2460
102 | 01B008 | 室内外整理 | 1、施工时室内课桌椅搬运恢复及保护、墙面标牌拆装及保护等其他室内外设施的保护 | 项 | 1
学校大门改造
103 | 011605002001 | 大理石墙面拆除 | 1.原大理石面层及基层拆除 2.垃圾集中整理归堆、清理外运处理投标人自行考虑 | m2 | 55
本页小计
注：为计取规费等的使用，可在表中增设其中：“定额人工费”。
表—08
分部分项工程和单价措施项目清单与计价表
工程名称：盱眙县开发区小学校园提升改造项目 | [5 empty] | 标段： |  |  | 第 32 页 共 37 页
序号 | 项目编码 | 项目名称 | 项目特征描述 | 计量单位 | 工程量 |  | 金额（元）
[7 empty] | 综合单价 | 综合合价 |  | 其中：暂估价
104 | 010902001001 | 门牌顶部 | 1.拆除原有防水层及其他 2.底部20mm厚水泥砂浆找平 3.铺设3mmSBS防水卷材一道 4.20mm厚水泥砂浆保护层 | m2 | 20
105 | 011201001022 | 墙面一般抹灰 | 1.底层厚度、砂浆配合比:12厚1:3水泥砂浆 2.面层厚度、砂浆配合比:6厚1:2.5水泥砂浆 | m2 | 55
106 | 011407001010 | 墙面、顶面喷刷真石漆 | 1、基层类型：抹灰面 2、喷刷涂料部位：外墙面 3、涂料品种、喷刷遍数：米白色真石漆 4、包含原基层表面平整处理、修补缺陷、界面剂、抗碱封闭底漆、柔性耐水腻子、喷涂真石漆及罩面漆等完成外墙真石漆所有工序 | m2 | 75
107 | 011508004001 | 门牌金属字 | 1.文字要求1:“眙校亦家寄宿制学校”，字体规格:金色金属字40cm*40cm、 2.文字要求2:“盱眙开发区实验学校”及红色落款，字体规格:金色金属字60cm*60cm 3.具体参见图纸及甲方要求 | 项 | 1
围墙改造
本页小计
注：为计取规费等的使用，可在表中增设其中：“定额人工费”。
表—08
分部分项工程和单价措施项目清单与计价表
工程名称：盱眙县开发区小学校园提升改造项目 | [5 empty] | 标段： |  |  | 第 33 页 共 37 页
序号 | 项目编码 | 项目名称 | 项目特征描述 | 计量单位 | 工程量 |  | 金额（元）
[7 empty] | 综合单价 | 综合合价 |  | 其中：暂估价
108 | 011609001001 | 围墙栏杆拆除 | 1.原围墙上金属栏杆拆除 2.运输至甲方指定位置 | m | 431
109 | 011604002014 | 铲除围墙抹灰及涂料层 | 1.铲除部位名称:围墙抹灰及涂料层 2.从面层铲至砖墙 2.垃圾集中整理归堆、清理外运处理投标人自行考虑 | m2 | 1039.49
110 | 011201001024 | 围墙面抹灰（包含柱顶） | 1.底层厚度、砂浆配合比:12厚1:3水泥砂浆 2.面层厚度、砂浆配合比:6厚1:2.5水泥砂浆 | m2 | 1717.99
111 | 010401003002 | 加高砖围墙 | 1.砖品种、规格、强度等级:MU10烧结承重多孔砖 2.砂浆强度等级:水泥砂浆M7.5 3.防潮层材料种类:20厚1:2水泥砂浆惨5%闭水浆 4.所有原砖砌围墙部分高度达不到1.2m，全部需要加高至1.2m；西侧围墙全部改成实心围墙，施工时与校外产生矛盾由施工方协调 5.围墙上线缆及其他设施影响施工或需拆除及恢复的投标人自行考虑报价 | m3 | 77.55
本页小计
注：为计取规费等的使用，可在表中增设其中：“定额人工费”。
表—08
分部分项工程和单价措施项目清单与计价表
工程名称：盱眙县开发区小学校园提升改造项目 | [5 empty] | 标段： |  |  | 第 34 页 共 37 页
序号 | 项目编码 | 项目名称 | 项目特征描述 | 计量单位 | 工程量 |  | 金额（元）
[7 empty] | 综合单价 | 综合合价 |  | 其中：暂估价
112 | 010507005001 | 围墙压顶 | 1.混凝土种类:商品砼 2.混凝土强度等级:C25 | m3 | 21.98
113 | 011702028001 | 压顶模板 | 木模板 | m2 | 104.57
114 | 010515001002 | 现浇构件钢筋 | 1.钢筋种类、规格:三级钢 Φ10以内 2.钢筋并植入两边原有砖柱内，投标人综合考虑报价 | t | 1.73
115 | 011503001001 | 围墙栏杆 | 1.90cm高围墙方铁管主立杆60*60*1.5mm间距4m，次立杆25*25*1.1mm间距10cm，横杆40*40*1.2mm，表面刷防锈、防腐漆 2.样式详见图纸及原有栏杆 | m | 323.4
116 | 011407001011 | 墙面喷刷真石漆 | 1、基层类型：抹灰面 2、喷刷涂料部位：围墙面 3、涂料品种、喷刷遍数：米白色、灰褐色真石漆 4、包含原基层表面平整处理、修补缺陷、界面剂、抗碱封闭底漆、柔性耐水腻子、喷涂真石漆及罩面漆等完成外墙真石漆所有工序 | m2 | 1717.99
本页小计
注：为计取规费等的使用，可在表中增设其中：“定额人工费”。
表—08
分部分项工程和单价措施项目清单与计价表
工程名称：盱眙县开发区小学校园提升改造项目 | [5 empty] | 标段： |  |  | 第 35 页 共 37 页
序号 | 项目编码 | 项目名称 | 项目特征描述 | 计量单位 | 工程量 |  | 金额（元）
[7 empty] | 综合单价 | 综合合价 |  | 其中：暂估价
117 | 011701003017 | 脚手架 | 1、搭设高度：2m 2、脚手架材质：投标单位结合图纸勘查现场自主报价 3、部位：墙面拆除、砌筑、抹灰、真石漆 4、此项措施费包干 | m2 | 862
足球场改造
本页小计
注：为计取规费等的使用，可在表中增设其中：“定额人工费”。
表—08
分部分项工程和单价措施项目清单与计价表
工程名称：盱眙县开发区小学校园提升改造项目 | [5 empty] | 标段： |  |  | 第 36 页 共 37 页
序号 | 项目编码 | 项目名称 | 项目特征描述 | 计量单位 | 工程量 |  | 金额（元）
[7 empty] | 综合单价 | 综合合价 |  | 其中：暂估价
118 | 011103001002 | 人造草皮足球场 | 1、铲除原地面草坪及多余土方，垃圾清理外运 2、地面平整夯实 3、底层铺设8cm砂石层 4、面层铺设12cmC30透水混凝土，设置变形缝（做好排水措施，无积水） 5、铺设足球场专用环保尼龙人造草坪，添加白色酸洗石英砂、黑色橡胶颗粒填充料，人造草坪参数如下： 1）草丝颜色：双色（直单丝翠柠各半） 2）草丝形态：优质高耐磨高抗PE簇绒（不包纱） 3）草高（不含底布高度）：50±1mm。 4）行距：5/8英寸 织距：16.7针/10cm 密度：10500针/㎡ 5）底布材质：专用加强型PP底布＋网格底布 6）背胶：环保丁苯乳胶（必须是机器通过高温渗透） 7）填充物：石英砂粒径20-40目，填充 | m2 | 1764
本页小计
注：为计取规费等的使用，可在表中增设其中：“定额人工费”。
表—08
分部分项工程和单价措施项目清单与计价表
工程名称：盱眙县开发区小学校园提升改造项目 | [5 empty] | 标段： |  |  | 第 37 页 共 37 页
序号 | 项目编码 | 项目名称 | 项目特征描述 | 计量单位 | 工程量 |  | 金额（元）
[7 empty] | 综合单价 | 综合合价 |  | 其中：暂估价
28-32kg/㎡，环保热塑性（TPE）颗粒，4-5kg/m² 8）卷宽：4米（卷长：按场地实际需要）
119 | 040402016001 | 沟道盖板更换 | 损坏、缺失的50cm宽5cm厚预制混凝土盖板更换，样式参照原有 | m | 40
120 | 040402016002 | 花岗岩路牙更换 | 损坏、缺失的花岗岩路牙更换，样式参照原有 | m | 15
分部分项合计
措施项目
单价措施合计
本页小计
合 计
注：为计取规费等的使用，可在表中增设其中：“定额人工费”。
表—08

## 表-11 总价措施项目清单与计价表
总价措施项目清单与计价表
工程名称：盱眙县开发区小学校园提升改造项目 |  |  |  | 标段： |  |  |  | 第 1 页 共 2 页
序号 | 项目编码 | 项目名称 | 计算基础 |  | 费率 (%) | 金额 (元) | 调整 费率 (%) |  | 调整后 金额(元) | 备注
1 | 011707001001 | 安全文明施工费
1.1 | 1.1 | 基本费 | 分部分项合计+技术措施项目合计-分部分项设备费-技术措施项目设备费 |  | 1.5
1.2 | 1.2 | 增加费 | 分部分项合计+技术措施项目合计-分部分项设备费-技术措施项目设备费 |  | 0
1.3 | 1.3 | 扬尘污染防治增加费 | 分部分项合计+技术措施项目合计-分部分项设备费-技术措施项目设备费 |  | 0
2 | 011707010001 | 按质论价 | 分部分项合计+技术措施项目合计-分部分项设备费-技术措施项目设备费 |  | 0
3 | 011707002001 | 夜间施工 | 分部分项合计+技术措施项目合计-分部分项设备费-技术措施项目设备费
4 | 011707003001 | 非夜间施工照明 | 分部分项合计+技术措施项目合计-分部分项设备费-技术措施项目设备费 | [6 empty] | 在计取非夜间施工照明费时，建筑工程、仿古工程、修缮土建部分仅地下室（地宫）部分可计取；单独装饰、安装工程、园林绿化工程、修缮安装部分仅特殊施工部位内施工项目可计取
5 | 011707004001 | 二次搬运 | 分部分项合计+技术措施项目合计-分部分项设备费-技术措施项目设备费
6 | 011707005001 | 冬雨季施工 | 分部分项合计+技术措施项目合计-分部分项设备费-技术措
编制人（造价人员）： |  |  |  | 复核人（造价工程师）：
表-11
总价措施项目清单与计价表
工程名称：盱眙县开发区小学校园提升改造项目 |  |  |  | 标段： |  |  |  | 第 2 页 共 2 页
序号 | 项目编码 | 项目名称 | 计算基础 |  | 费率 (%) | 金额 (元) | 调整 费率 (%) |  | 调整后 金额(元) | 备注
施项目设备费
7 | 011707006001 | 地上、地下设施、建筑物的临时保护设施 | 分部分项合计+技术措施项目合计-分部分项设备费-技术措施项目设备费
8 | 011707007001 | 已完工程及设备保护 | 分部分项合计+技术措施项目合计-分部分项设备费-技术措施项目设备费
9 | 011707008001 | 临时设施 | 分部分项合计+技术措施项目合计-分部分项设备费-技术措施项目设备费
10 | 011707009001 | 赶工措施 | 分部分项合计+技术措施项目合计-分部分项设备费-技术措施项目设备费
11 | 011707011001 | 建筑工人实名制 | 分部分项合计+技术措施项目合计-分部分项设备费-技术措施项目设备费 | [6 empty] | 建筑工人实名制设备由建筑工人工资专用账户开户银行提供的，建筑工人实名制费用按表中费率乘以0.5系数计取
12 | 011707013001 | 特殊施工降效 | 分部分项合计+技术措施项目合计-分部分项设备费-技术措施项目设备费
13 | 011707014001 | 协管费 | 分部分项合计+技术措施项目合计-分部分项设备费-技术措施项目设备费
14 | 011707015001 | 智慧工地费用 | 分部分项合计+技术措施项目合计-分部分项设备费-技术措施项目设备费
合 计
编制人（造价人员）： |  |  |  | 复核人（造价工程师）：
表-11

## 表-12 其他项目清单与计价汇总表
其他项目清单与计价汇总表
工程名称：盱眙县开发区小学校园提升改造项目 |  | 标段： |  |  | 第 1 页 共 1 页
序号 | 项目名称 |  | 金额（元） | 结算金额（元） |  | 备注
一 | 其他项目
1 | 暂列金额 |  |  |  |  | 明细详见表-12-1
2 | 暂估价
2.1 | 材料(工程设备)暂估价 |  | - |  |  | 明细详见表-12-2
2.2 | 专业工程暂估价 |  |  |  |  | 明细详见表-12-3
3 | 计日工 |  |  |  |  | 明细详见表-12-4
4 | 总承包服务费 |  |  |  |  | 明细详见表-12-5
5 | 索赔与现场签证 |  | - |  |  | 明细详见表-12-6
合 计 | [5 empty] | —
表—12

## 表-13 规费、税金项目清单与计价表
规费、税金项目清单与计价表
工程名称：盱眙县开发区小学校园提升改造项目 |  |  | 标段： |  | 第 1 页 共 1 页
序号 | 项目名称 | 计算基础 |  | 计算基数 |  | 计算费率(%) | 金额(元)
1 | 规费 | 社会保险费+住房公积金+环境保护税
1.1 | 社会保险费 | 分部分项工程+措施项目+其他项目-分部分项设备费-技术措施项目设备费 |  |  |  | 3.8
1.2 | 住房公积金 | 分部分项工程+措施项目+其他项目-分部分项设备费-技术措施项目设备费 |  |  |  | 0.67
1.3 | 环境保护税 | 分部分项工程+措施项目+其他项目-分部分项设备费-技术措施项目设备费 |  |  |  | 0
2 | 税金 | 分部分项工程+措施项目+其他项目+规费-(甲供材料费+甲供主材费+甲供设备费)/1.01 |  |  |  | 9
合 计
表—13