## 1.1 扉页
|  | 五大中心北侧综合办公楼外幕墙工程 |  |  |  | 工程
工程量清单
| 招 标 人： |  |  | 造价咨询人：
|  |  | （单位盖章） |  | （单位公章）
| 法定代表人 或其授权人： |  |  | 法定代表人 或其授权人：
|  |  | （签字或盖章） |  | （签字或盖章）
| 专业咨询员： |  |  | 项目负责人：
|  |  | （造价人员签字盖专用章） |  | （造价工程师签字盖专用章）
| 编 制 时 间： |  | 2024年12月25日 | 复 核 时 间： | 2024年12月25日

## 3.1 分部分项工程和单价措施项目清单与计价表
分部分项工程和单价措施项目清单与计价表
工程名称：五大中心北侧综合办公楼外幕墙工程 |  |  |  |  | 标段： |  |  |  |  | 第1页 共5页
序号 | 项目编码 | 项目名称 |  | 项目特征描述 |  | 计量 单位 | 工程量 | 金额（元）
[8 empty] | 综合单价 | 合价 |  | 其中
暂估价
1 | 010516002001 | 预埋铁件 |  | 镀锌后置埋板 特殊倒锥化学螺栓 |  | t | 1.182
2 | 011209001001 | 带骨架幕墙（曲面） |  | 1、面层材料:TP6中透LOW-E+12A+TP6透明中空玻璃，Low-E玻璃采用离线镀膜玻璃，玻璃中空12A处采用中性硅酮耐候密封胶，包含铝间隔框，分格尺寸满足设计要求及施工规范； 2、建筑主体为框架，各种连接件、衬板、楼层挡烟板、挂件、螺栓、背栓等施工全部工作内容按设计综合考虑，埋件另列清单项，背栓要求应该满足设计荷载，不得出现安全隐患； 3、幕墙顶部收边收口、不可见收边收口、防水、防火等投标人综合考虑； 4、防护材料：所有玻璃幕墙与房间隔墙间应设置竖向封堵,采用1.5mm镀锌承托钢板+200mm厚度的(A级)防火岩棉封堵严实,镀锌钢板与墙体之间刷防火密封胶。； 5、幕墙开窗并入此项，不再单计，执锁、不锈钢合页、高开窗开启手柄等五金构件综合报价； 6.龙骨材料种类、规格、中距:详见图纸； 7、其他：满足设计及规范要求。 |  | m2 | 371.75
本页小计
【新点2013清单造价江苏版 V10.3.6】
分部分项工程和单价措施项目清单与计价表
工程名称：五大中心北侧综合办公楼外幕墙工程 |  |  |  |  | 标段： |  |  |  |  | 第2页 共5页
序号 | 项目编码 | 项目名称 |  | 项目特征描述 |  | 计量 单位 | 工程量 | 金额（元）
[8 empty] | 综合单价 | 合价 |  | 其中
暂估价
3 | 011209001002 | 带骨架幕墙（曲面） |  | 1、面层材料:TP6中透LOW-E+12A+TP6透明中空玻璃+1.5mm厚镀锌背衬板(表面粉末处理)，玻璃中空12A处采用中性硅酮耐候密封胶，包含铝间隔框，分格尺寸满足设计要求及施工规范； 2、建筑主体为框架，各种连接件、衬板、楼层挡烟板、挂件、螺栓、背栓等施工全部工作内容按设计综合考虑，埋件另列清单项，背栓要求应该满足设计荷载，不得出现安全隐患； 3、幕墙顶部收边收口、不可见收边收口、防水、防火等投标人综合考虑； 4、防护材料：所有玻璃幕墙与房间隔墙间应设置竖向封堵,采用1.5mm镀锌承托钢板+200mm厚度的(A级)防火岩棉封堵严实,镀锌钢板与墙体之间刷防火密封胶。； 5、幕墙开窗并入此项，不再单计，执锁、不锈钢合页、高开窗开启手柄等五金构件综合报价； 6.龙骨材料种类、规格、中距:详见图纸； 7、其他：满足设计及规范要求。 |  | m2 | 81.11
本页小计
【新点2013清单造价江苏版 V10.3.6】
分部分项工程和单价措施项目清单与计价表
工程名称：五大中心北侧综合办公楼外幕墙工程 |  |  |  |  | 标段： |  |  |  |  | 第3页 共5页
序号 | 项目编码 | 项目名称 |  | 项目特征描述 |  | 计量 单位 | 工程量 | 金额（元）
[8 empty] | 综合单价 | 合价 |  | 其中
暂估价
4 | 011209001003 | 带骨架幕墙 |  | 1、面层材料:TP6中透LOW-E+12A+TP6透明中空玻璃，Low-E玻璃采用离线镀膜玻璃，玻璃中空12A处采用中性硅酮耐候密封胶，包含铝间隔框，分格尺寸满足设计要求及施工规范； 2、建筑主体为框架，各种连接件、衬板、楼层挡烟板、挂件、螺栓、背栓等施工全部工作内容按设计综合考虑，埋件另列清单项，背栓要求应该满足设计荷载，不得出现安全隐患； 3、幕墙顶部收边收口、不可见收边收口、防水、防火等投标人综合考虑； 4、防护材料：所有玻璃幕墙与房间隔墙间应设置竖向封堵,采用1.5mm镀锌承托钢板+200mm厚度的(A级)防火岩棉封堵严实,镀锌钢板与墙体之间刷防火密封胶。； 5、幕墙开窗并入此项，不再单计，执锁、不锈钢合页、高开窗开启手柄等五金构件综合报价； 6.龙骨材料种类、规格、中距:详见图纸； 7、其他：满足设计及规范要求。 |  | m2 | 174
本页小计
【新点2013清单造价江苏版 V10.3.6】
分部分项工程和单价措施项目清单与计价表
工程名称：五大中心北侧综合办公楼外幕墙工程 |  |  |  |  | 标段： |  |  |  |  | 第4页 共5页
序号 | 项目编码 | 项目名称 |  | 项目特征描述 |  | 计量 单位 | 工程量 | 金额（元）
[8 empty] | 综合单价 | 合价 |  | 其中
暂估价
5 | 011209001004 | 带骨架幕墙 |  | 1、面层材料:TP6中透LOW-E+12A+TP6透明中空玻璃+1.5mm厚镀锌背衬板(表面粉末处理)，玻璃中空12A处采用中性硅酮耐候密封胶，包含铝间隔框，分格尺寸满足设计要求及施工规范； 2、建筑主体为框架，各种连接件、衬板、楼层挡烟板、挂件、螺栓、背栓等施工全部工作内容按设计综合考虑，埋件另列清单项，背栓要求应该满足设计荷载，不得出现安全隐患； 3、幕墙顶部收边收口、不可见收边收口、防水、防火等投标人综合考虑； 4、防护材料：所有玻璃幕墙与房间隔墙间应设置竖向封堵,采用1.5mm镀锌承托钢板+200mm厚度的(A级)防火岩棉封堵严实,镀锌钢板与墙体之间刷防火密封胶。； 5、幕墙开窗并入此项，不再单计，执锁、不锈钢合页、高开窗开启手柄等五金构件综合报价； 6.龙骨材料种类、规格、中距:详见图纸； 7、其他：满足设计及规范要求。 |  | m2 | 41.76
6 | 010101001001 | 拆除工程 |  | 1、完成现场所有拆除内容； 2、因拆除所破坏按的区域需恢复； 3、建筑垃圾指定堆放、处理； 4、现场保洁； |  | 项 | 1
分部分项合计
1 | 011705001001 | 大型机械设备进出场及安拆 |  |  |  | 项 | 1
2 | 011703001001 | 垂直运输 |  |  |  | 项 | 1
本页小计
【新点2013清单造价江苏版 V10.3.6】
分部分项工程和单价措施项目清单与计价表
工程名称：五大中心北侧综合办公楼外幕墙工程 |  |  |  |  | 标段： |  |  |  |  | 第5页 共5页
序号 | 项目编码 | 项目名称 |  | 项目特征描述 |  | 计量 单位 | 工程量 | 金额（元）
[8 empty] | 综合单价 | 合价 |  | 其中
暂估价
单价措施合计
本页小计
合 计
【新点2013清单造价江苏版 V10.3.6】

## 3.2 总价措施项目清单与计价表
总价措施项目清单与计价表
工程名称：五大中心北侧综合办公楼外幕墙工程 | [5 empty] | 标段： |  |  |  | 第1页 共3页
序号 | 项目编码 | 项目名称 |  | 计算基础 | 费率 （%） |  | 金额 （元） | 调整费率 （%） | 调整后 金额（元） |  | 备注
1 | 011707001001 | 安全文明施工费
1.1 |  | 基本费 |  | 分部分项合计+单价措施项目合计-除税工程设备费 | 1.700
1.2 |  | 增加费 |  | 分部分项合计+单价措施项目合计-除税工程设备费 | 0.400
1.3 |  | 扬尘污染防治增加费 |  | 分部分项合计+单价措施项目合计-除税工程设备费 | 0.220
2 | 011707002001 | 夜间施工 |  | 分部分项合计+单价措施项目合计-除税工程设备费
3 | 011707003001 | 非夜间施工照明 |  | 分部分项合计+单价措施项目合计-除税工程设备费 | [6 empty] | 在计取非夜间施工照明费时，建筑工程、仿古工程、修缮土建部分仅地下室（地宫）部分可计取；单独装饰、安装工程、园林绿化工程、修缮安装部分仅特殊施工部位内施工项目可计取
4 | 011707004001 | 二次搬运 |  | 分部分项合计+单价措施项目合计-除税工程设备费
5 | 011707005001 | 冬雨季施工 |  | 分部分项合计+单价措施项目合计-除税工程设备费
【新点2013清单造价江苏版 V10.3.6】
注： 1.“计算基础”中安全文明施工费可为“定额基价”、“定额人工费”或“定额人工费+定额机械费”，其他项目可为 “定额人工费”或“定额人工费+定额机械费”。 2.按施工方案计算的措施费，若无“计算基础”和“费率”的数值，也可只填“金额”数值，但应在备注栏说明施工方案 出处或计算方法。
总价措施项目清单与计价表
工程名称：五大中心北侧综合办公楼外幕墙工程 | [5 empty] | 标段： |  |  |  | 第2页 共3页
序号 | 项目编码 | 项目名称 |  | 计算基础 | 费率 （%） |  | 金额 （元） | 调整费率 （%） | 调整后 金额（元） |  | 备注
6 | 011707006001 | 地上、地下设施、建筑物的临时保护设施 |  | 分部分项合计+单价措施项目合计-除税工程设备费
7 | 011707007001 | 已完工程及设备保护 |  | 分部分项合计+单价措施项目合计-除税工程设备费
8 | 011707008001 | 临时设施 |  | 分部分项合计+单价措施项目合计-除税工程设备费
9 | 011707009001 | 赶工措施 |  | 分部分项合计+单价措施项目合计-除税工程设备费
10 | 011707010001 | 工程按质论价 |  | 分部分项合计+单价措施项目合计-除税工程设备费
11 | 011707011001 | 住宅分户验收 |  | 分部分项合计+单价措施项目合计-除税工程设备费 | [6 empty] | 在计取住宅分户验收时，大型土石方工程、桩基工程和地下室部分不计入计费基础
12 | 011707012001 | 建筑工人实名制费用 |  | 分部分项合计+单价措施项目合计-除税工程设备费 | [6 empty] | 建筑工人实名制设备由建筑工人工资专用账户开户银行提供的，建筑工人实名制费用按表中费率乘以0.5系数计取
13 | 011707091001 | 特殊条件下施工增加费 |  | 分部分项合计+单价措施项目合计-除税工程设备费
【新点2013清单造价江苏版 V10.3.6】
注： 1.“计算基础”中安全文明施工费可为“定额基价”、“定额人工费”或“定额人工费+定额机械费”，其他项目可为 “定额人工费”或“定额人工费+定额机械费”。 2.按施工方案计算的措施费，若无“计算基础”和“费率”的数值，也可只填“金额”数值，但应在备注栏说明施工方案 出处或计算方法。
总价措施项目清单与计价表
工程名称：五大中心北侧综合办公楼外幕墙工程 | [5 empty] | 标段： |  |  |  | 第3页 共3页
序号 | 项目编码 | 项目名称 |  | 计算基础 | 费率 （%） |  | 金额 （元） | 调整费率 （%） | 调整后 金额（元） |  | 备注
14 | 011707015001 | 智慧工地费用 |  | 分部分项合计+单价措施项目合计-除税工程设备费 | [6 empty] | 现场安全隐患排查、人员信息动态管理、扬尘管控视频监控、高处作业防护预警、危大工程监测预警和集成平台等设备、软件和管理费用。
【新点2013清单造价江苏版 V10.3.6】
注： 1.“计算基础”中安全文明施工费可为“定额基价”、“定额人工费”或“定额人工费+定额机械费”，其他项目可为 “定额人工费”或“定额人工费+定额机械费”。 2.按施工方案计算的措施费，若无“计算基础”和“费率”的数值，也可只填“金额”数值，但应在备注栏说明施工方案 出处或计算方法。

## 3.3 其他项目清单与计价汇总表
其他项目清单与计价汇总表
工程名称：五大中心北侧综合办公楼外幕墙工程 |  |  |  | 标段： |  | 第1页 共1页
序号 | 项目名称 |  | 计量单位 | 金额(元) | 备注
1 | 暂列金额 |  | 项 | 60000.00
2 | 暂估价
2.1 | 材料暂估价
2.2 | 专业工程暂估价 |  | 项
3 | 计日工
4 | 总承包服务费
合 计 |  |  |  | 60000.00
【新点2013清单造价江苏版 V10.3.6】
注：材料（工程设备）暂估单价进入清单项目综合单价，此处不汇总。

## 3.4 规费、税金项目计价表
规费、税金项目计价表
工程名称：五大中心北侧综合办公楼外幕墙工程 |  |  |  | 标段： |  | 第1页 共1页
序号 | 项目名称 |  | 计算基础 |  | 计算费率(％) |  | 金额(元)
1 | 规费 |  | 环境保护税+社会保险费+住房公积金 |  | 100.000
1.1 | 社会保险费 |  | 分部分项工程费+措施项目费+其他项目费-除税工程设备费 |  | 2.400
1.2 | 住房公积金 |  | 分部分项工程费+措施项目费+其他项目费-除税工程设备费 |  | 0.420
1.3 | 环境保护税 |  | 分部分项工程费+措施项目费+其他项目费-除税工程设备费 |  | 0.100
2 | 税金 |  | 分部分项工程费+措施项目费+其他项目费+规费-除税甲供材料和甲供设备费/1.01 |  | 9.000
合 计
【新点2013清单造价江苏版 V10.3.6】