## 1.1 扉页
|  | 宝应县公安局道路交通事故处理一体化 |  |  |  | 工程
工程量清单
| 招 标 人： |  | 宝应县公安局 | 造价咨询人：
|  |  | （单位盖章） |  | （单位公章）
| 法定代表人 或其授权人： |  |  | 法定代表人 或其授权人：
|  |  | （签字或盖章） |  | （签字或盖章）
| 专业咨询员： |  |  | 项目负责人：
|  |  | （造价人员签字盖专用章） |  | （造价工程师签字盖专用章）
| 编 制 时 间： |  |  | 复 核 时 间：

## 3.1 表-08 分部分项工程和单价措施项目清单与计价表
分部分项工程和单价措施项目清单与计价表
工程名称：道路交通事故处理一体化（土建改造） |  |  |  |  | 标段： |  |  |  |  | 第1页 共6页
序号 | 项目编码 | 项目名称 |  | 项目特征描述 |  | 计量 单位 | 工程量 | 金额（元）
[8 empty] | 综合单价 | 合价 |  | 其中
暂估价
布局改造
1 | 010101003001 | 挖沟槽土方 |  | 1、土壤类别：综合考虑 2、挖土深度：2M内 3、弃土运距：侧边 |  | m3 | 119.12
2 | 010103001001 | 回填方 |  | 1、密实度要求：满足验收要求 2、填方材料品种：原土 |  | m3 | 86.22
3 | 010401001001 | 砖基础 |  | 1、砖品种、规格、强度等级：实心砖 2、基础类型：直行 3、砂浆强度等级：M10水泥砂浆 |  | m3 | 20.33
4 | 010401003001 | 实心砖墙 |  | 1、砖品种、规格、强度等级：实心砖 2、部位：封堵门窗洞口 |  | m3 | 29
5 | 010401003002 | 实心砖墙 |  | 1、砖品种、规格、强度等级：实心砖 2、砂浆强度等级、配合比：M7.5混合砂浆 3、部位：外墙 |  | m3 | 44.15
6 | 010402001001 | 砌块墙 |  | 1、砌块品种、规格、强度等级：120厚轻质砌块墙 |  | m3 | 38.55
7 | 010401012001 | 零星砌砖 |  | 1、零星砌砖名称、部位：室外台阶砖砌围护 2、砖品种、规格、强度等级：实心砖 3、砂浆强度等级、配合比：M7.5混合砂浆 |  | m3 | 2.14
8 | 010401014001 | 砖地沟、明沟 |  | 1、砖品种、规格、强度等级：实心砖 2、沟截面尺寸：200*250mm 3、垫层材料种类、厚度：10cm厚C15砼垫层 4、部位：厨房地沟 |  | m | 9
9 | 010501001001 | 垫层 |  | 1、混凝土种类：非泵送商品砼 2、混凝土强度等级：C15 |  | m3 | 5.38
10 | 010501003001 | 独立基础 |  | 1、混凝土种类：泵送商品砼 2、混凝土强度等级：C30 |  | m3 | 2.68
本页小计
【新点2013清单造价江苏版 V10.3.6】
分部分项工程和单价措施项目清单与计价表
工程名称：道路交通事故处理一体化（土建改造） |  |  |  |  | 标段： |  |  |  |  | 第2页 共6页
序号 | 项目编码 | 项目名称 |  | 项目特征描述 |  | 计量 单位 | 工程量 | 金额（元）
[8 empty] | 综合单价 | 合价 |  | 其中
暂估价
11 | 010502001001 | 矩形柱 |  | 1、混凝土种类：泵送商品砼 2、混凝土强度等级：C30 |  | m3 | 2.1
12 | 010502002001 | 构造柱 |  | 1、混凝土种类：非泵送商品砼 2、混凝土强度等级：C25 |  | m3 | 2.69
13 | 010503004001 | 圈梁 |  | 1、混凝土种类：非泵送商品砼 2、混凝土强度等级：C25 |  | m3 | 6.45
14 | 010503005001 | 过梁 |  | 1、混凝土种类：非泵送商品砼 2、混凝土强度等级：C25 |  | m3 | 0.53
15 | 010505003001 | 平板 |  | 1、混凝土种类：泵送商品砼 2、混凝土强度等级：C30 3、备注：二层强化地板区域混凝土厚度在原有板厚基础上增2.5cm |  | m3 | 102.83
16 | 010515001001 | 现浇构件钢筋 |  | 1、钢筋种类、规格：三级钢、φ12以内 |  | t | 6.345
17 | 010607005001 | 砌块墙钢丝网加固 |  | 1、材料品种、规格：热镀锌钢丝网 2、部位：钢结构与砌体交界处设置钢丝网 |  | m2 | 80.22
18 | 010516003001 | 机械连接 |  | 1、连接方式：洞口周边植筋φ8 2、备注：具体做法需按照设计院出具的节点图纸 3、部位：原建筑通往地下室洞口封堵 |  | 个 | 464
分部小计
0108 门窗工程
19 | 010807001001 | 金属（塑钢、断桥）窗 |  | 1、框、扇材质：铝合金框 2、玻璃品种、厚度：6+N+6钢化玻璃 |  | m2 | 457.96
20 | 010802001001 | 金属（塑钢）门 |  | 1、门代号及洞口尺寸：M1830 2、门框、扇材质：铝合金型材 3、玻璃品种、厚度：6+N+6钢化玻璃 4、备注：含地弹簧、金属拉手、门锁 |  | 樘 | 3
本页小计
【新点2013清单造价江苏版 V10.3.6】
分部分项工程和单价措施项目清单与计价表
工程名称：道路交通事故处理一体化（土建改造） |  |  |  |  | 标段： |  |  |  |  | 第3页 共6页
序号 | 项目编码 | 项目名称 |  | 项目特征描述 |  | 计量 单位 | 工程量 | 金额（元）
[8 empty] | 综合单价 | 合价 |  | 其中
暂估价
21 | 010802001002 | 金属（塑钢）门 |  | 1、门代号及洞口尺寸：M3630 2、门框、扇材质：铝合金型材 3、玻璃品种、厚度：6+N+6钢化玻璃 4、备注：含地弹簧、金属拉手、门锁 |  | 樘 | 3
22 | 010802001003 | 金属（塑钢）门 |  | 1、门代号及洞口尺寸：M1322 2、门框、扇材质：铝合金型材 3、玻璃品种、厚度：6+N+6钢化玻璃 4、备注：含地弹簧、金属拉手、门锁 |  | 樘 | 2
23 | 010802003001 | 钢质防火门 |  | 1、门代号及洞口尺寸：FM甲0922/FM甲1522 2、门框、扇材质：钢质甲级防火门（装饰图纸)、含门锁等五金 3、备注：防火门自动关闭控制器在智能化设备中单独采购 |  | m2 | 12.96
24 | 010802003002 | 钢质防火门 |  | 1、门代号及洞口尺寸：FM乙0922 2、门框、扇材质：钢质乙级防火门（装饰图纸）、含门锁等五金 3、备注：防火门自动关闭控制器在智能化设备中单独采购 |  | m2 | 3.96
分部小计
0109 屋面及防水工程
25 | 010606012001 | 钢支架 |  | 1、钢材品种、规格：L70*7.0 2、部位：新增屋面2 |  | t | 0.087
26 | 010516003002 | 机械连接 |  | 1、连接方式：M12化学螺栓 2、部位：新增屋面2 |  | 个 | 20
27 | 010902003001 | 屋面刚性层 |  | 20厚1:3水泥砂浆保护层 DTM聚酯复合卷材1.5~2.0厚（另计） DTM聚酯复合卷材1.5厚（另计） 20厚1:3水泥砂浆找平层 现浇钢筋砼楼板，表面清扫干净 |  | m2 | 120.39
本页小计
【新点2013清单造价江苏版 V10.3.6】
分部分项工程和单价措施项目清单与计价表
工程名称：道路交通事故处理一体化（土建改造） |  |  |  |  | 标段： |  |  |  |  | 第4页 共6页
序号 | 项目编码 | 项目名称 |  | 项目特征描述 |  | 计量 单位 | 工程量 | 金额（元）
[8 empty] | 综合单价 | 合价 |  | 其中
暂估价
28 | 010902001001 | 屋面卷材防水 |  | 1、卷材品种、规格、厚度：DTM聚酯复合卷材1.5厚 |  | m2 | 305.53
分部小计
0111 楼地面装饰工程
29 | 011101003003 | 细石混凝土楼地面 |  | 1、基层：10cm厚砖杂回填（砖渣来源本身建筑拆改） 2、面层厚度、混凝土强度等级：50mm厚C20砼地面 3、部位：一层地面 |  | m2 | 994.92
30 | 011101003005 | 细石混凝土楼地面 |  | 1、基层：10cm厚砖杂回填（砖渣来源本身建筑拆改） 2、面层厚度、混凝土强度等级：75mm厚C20砼地面 3、部位：一层地面强化地板区域 |  | m2 | 463.47
31 | 011101003004 | 细石混凝土楼地面 |  | 1、面层厚度、混凝土强度等级：水泥砂浆楼地面 加浆抹光随捣随抹厚5mm 2、部位：一、二层强化复合地板区域 |  | m2 | 954.21
分部小计
0112 墙、柱面装饰与隔断、幕墙工程
32 | 011201001001 | 墙面一般抹灰 |  | 1、墙体类型：砖砌外墙面 2、底层厚度、砂浆配合比：素水泥浆一道、12厚水泥砂浆找平、内置网格布一道 3、面层厚度、砂浆配合比：8mm厚1:2.5水泥砂浆抹面 |  | m2 | 304.8
33 | 011201001002 | 墙面一般抹灰 |  | 1、墙体类型：内墙面 2、底层厚度、砂浆配合比：甩浆、10厚1：3:9混合砂浆大东+耐碱网格布 3、面层厚度、砂浆配合比：5厚1:1:6混合砂浆粉面 |  | m2 | 947.29
分部小计
零星项目
本页小计
【新点2013清单造价江苏版 V10.3.6】
分部分项工程和单价措施项目清单与计价表
工程名称：道路交通事故处理一体化（土建改造） |  |  |  |  | 标段： |  |  |  |  | 第5页 共6页
序号 | 项目编码 | 项目名称 |  | 项目特征描述 |  | 计量 单位 | 工程量 | 金额（元）
[8 empty] | 综合单价 | 合价 |  | 其中
暂估价
34 | 010401011001 | 砖检查井 |  | 1、基坑尺寸：4500*2200*2050mm 2、垫层材料种类、厚度：100mm厚C15砼垫层+100mm厚砂垫层 3、井盖安装：钢纤维井盖及井座 4、备注：苏S12-2016整体式玻璃钢化粪池图集、3#玻璃钢化粪池HFRP-3B、含土方开挖回填、基坑排水 |  | 座 | 2
35 | 010401011002 | 砖检查井 |  | 1、垫层材料种类、厚度：10cm厚C15垫层 2、底板厚度：20cm厚C25 3、井盖安装：预制钢筋砼井盖 4、混凝土强度等级：圈梁C25 5、砂浆强度等级：内侧水泥砂浆抹灰 6、备注：04S519隔油池、3号隔油池ZG-3、H=2150mm、含土方开挖及回填、基坑排水、模板 |  | 座 | 1
分部小计
分部分项合计
1 | 011701002001 | 外脚手架 |  | 1、搭设方式：双排脚手架 2、搭设高度：12m以内 3、脚手架材质：钢管 4、部位：外脚手 |  | m2 | 1388.71
2 | 011701003001 | 里脚手架 |  | 1、搭设方式：抹灰脚手架 2、搭设高度：3.6m以内 |  | m2 | 435.68
3 | 011702001001 | 基础 |  | 1、混凝土种类：非泵送商品砼 2、混凝土强度等级：C15 |  | m2 | 1.08
4 | 011702001002 | 基础 |  | 1、混凝土种类：泵送商品砼 2、混凝土强度等级：C30 |  | m2 | 12.06
本页小计
【新点2013清单造价江苏版 V10.3.6】
分部分项工程和单价措施项目清单与计价表
工程名称：道路交通事故处理一体化（土建改造） |  |  |  |  | 标段： |  |  |  |  | 第6页 共6页
序号 | 项目编码 | 项目名称 |  | 项目特征描述 |  | 计量 单位 | 工程量 | 金额（元）
[8 empty] | 综合单价 | 合价 |  | 其中
暂估价
5 | 011702002001 | 矩形柱 |  | 1、混凝土种类：泵送商品砼 2、混凝土强度等级：C30 |  | m2 | 16.8
6 | 011702003001 | 构造柱 |  | 1、混凝土种类：非泵送商品砼 2、混凝土强度等级：C25 |  | m2 | 29.86
7 | 011702008001 | 圈梁 |  | 1、混凝土种类：非泵送商品砼 2、混凝土强度等级：C25 |  | m2 | 53.73
8 | 011702009001 | 过梁 |  | 1、混凝土种类：非泵送商品砼 2、混凝土强度等级：C25 |  | m2 | 6.36
9 | 011705001001 | 大型机械设备进出场及安拆 |  | 履带式挖掘机 |  | 台次 | 1
单价措施合计
本页小计
合 计
【新点2013清单造价江苏版 V10.3.6】

## 3.2 表-11 总价措施项目清单与计价表
总价措施项目清单与计价表
工程名称：道路交通事故处理一体化（土建改造） | [5 empty] | 标段： |  |  |  |  | 第1页 共3页
序号 | 项目编码 | 项目名称 |  | 计算基础 | 费率（%） |  | 金额（元） |  | 调整 费率（%） | 调整后 金额（元） |  | 备注
1 | 011707001001 | 安全文明施工费
1.1 |  | 基本费 |  | 分部分项合计+单价措施项目合计-除税工程设备费 | 3.100
1.2 |  | 增加费 |  | 分部分项合计+单价措施项目合计-除税工程设备费 | 0.700
1.3 |  | 扬尘污染防治增加费 |  | 分部分项合计+单价措施项目合计-除税工程设备费 | 0.310
2 | 011707002001 | 夜间施工 |  | 分部分项合计+单价措施项目合计-除税工程设备费
3 | 011707003001 | 非夜间施工照明 |  | 分部分项合计+单价措施项目合计-除税工程设备费 | [7 empty] | 在计取非夜间施工照明费时，建筑工程、仿古工程、修缮土建部分仅地下室（地宫）部分可计取；单独装饰、安装工程、园林绿化工程、修缮安装部分仅特殊施工部位内施工项目可计取
4 | 011707004001 | 二次搬运 |  | 分部分项合计+单价措施项目合计-除税工程设备费
5 | 011707005001 | 冬雨季施工 |  | 分部分项合计+单价措施项目合计-除税工程设备费
【新点2013清单造价江苏版 V10.3.6】
编制人（造价人员）： | [7 empty] | 复核人（造价工程师）：
总价措施项目清单与计价表
工程名称：道路交通事故处理一体化（土建改造） | [5 empty] | 标段： |  |  |  |  | 第2页 共3页
序号 | 项目编码 | 项目名称 |  | 计算基础 | 费率（%） |  | 金额（元） |  | 调整 费率（%） | 调整后 金额（元） |  | 备注
6 | 011707006001 | 地上、地下设施、建筑物的临时保护设施 |  | 分部分项合计+单价措施项目合计-除税工程设备费
7 | 011707007001 | 已完工程及设备保护 |  | 分部分项合计+单价措施项目合计-除税工程设备费
8 | 011707008001 | 临时设施 |  | 分部分项合计+单价措施项目合计-除税工程设备费
9 | 011707009001 | 赶工措施 |  | 分部分项合计+单价措施项目合计-除税工程设备费
10 | 011707010001 | 工程按质论价 |  | 分部分项合计+单价措施项目合计-除税工程设备费
11 | 011707011001 | 住宅分户验收 |  | 分部分项合计+单价措施项目合计-除税工程设备费 | [7 empty] | 在计取住宅分户验收时，大型土石方工程、桩基工程和地下室部分不计入计费基础
12 | 011707012001 | 建筑工人实名制费用 |  | 分部分项合计+单价措施项目合计-除税工程设备费 | [7 empty] | 建筑工人实名制设备由建筑工人工资专用账户开户银行提供的，建筑工人实名制费用按表中费率乘以0.5系数计取
13 | 011707091001 | 特殊条件下施工增加费 |  | 分部分项合计+单价措施项目合计-除税工程设备费
【新点2013清单造价江苏版 V10.3.6】
编制人（造价人员）： | [7 empty] | 复核人（造价工程师）：
总价措施项目清单与计价表
工程名称：道路交通事故处理一体化（土建改造） | [5 empty] | 标段： |  |  |  |  | 第3页 共3页
序号 | 项目编码 | 项目名称 |  | 计算基础 | 费率（%） |  | 金额（元） |  | 调整 费率（%） | 调整后 金额（元） |  | 备注
14 | 011707015001 | 智慧工地费用 |  | 分部分项合计+单价措施项目合计-除税工程设备费 | [7 empty] | 现场安全隐患排查、人员信息动态管理、扬尘管控视频监控、高处作业防护预警、危大工程监测预警和集成平台等设备、软件和管理费用。
【新点2013清单造价江苏版 V10.3.6】
编制人（造价人员）： | [7 empty] | 复核人（造价工程师）：

## 3.3 表-12 其他项目清单与计价汇总表
其他项目清单与计价汇总表
工程名称：道路交通事故处理一体化（土建改造） |  |  |  | 标段： |  |  | 第1页 共1页
序号 | 项目名称 |  | 金额(元) |  | 结算金额(元) | 备注
1 | 暂列金额
2 | 暂估价 |  | 20000.00
2.1 | 材料暂估价
2.2 | 专业工程暂估价 |  | 20000.00
3 | 计日工
4 | 总承包服务费
合 计 |  |  | 20000.00
【新点2013清单造价江苏版 V10.3.6】

## 3.4 表-12-1 暂列金额明细表
暂列金额明细表
工程名称：道路交通事故处理一体化（土建改造） |  |  |  | 标段： |  | 第1页 共1页
序号 | 项目名称 |  | 计量单位 |  | 暂定金额(元) | 备注
合 计
【新点2013清单造价江苏版 V10.3.6】

## 3.5 表-12-2 材料（工程设备）暂估单价及调整表
材料（工程设备）暂估单价及调整表
工程名称：道路交通事故处理一体化（土建改造） | [6 empty] | 标段： | [5 empty] | 第1页 共1页
序号 | 材料编码 | 材料(工程设备)名称、规格、型号 |  | 计量单位 | 数量 |  |  | 暂估（元） |  | 确认（元） |  | 差额±(元) |  |  | 备注
[5 empty] | 投标 | 确认 |  | 单价 | 合价 | 单价 | 合价 | 单价 |  | 合价
合计
【新点2013清单造价江苏版 V10.3.6】

## 3.6 表-12-3 专业工程暂估价及结算价表
专业工程暂估价及结算价表
工程名称：道路交通事故处理一体化（土建改造） |  |  |  |  | 标段： |  |  | 第1页 共1页
序号 | 工程名称 |  | 工程内容 | 暂估金额(元) |  | 结算金额(元) | 差额±(元) |  | 备注
1 | 室外场地修整 |  |  | 20000.00
合 计 |  |  |  | 20000.00
【新点2013清单造价江苏版 V10.3.6】

## 3.7 表-12-4 计日工表
计日工表
工程名称：道路交通事故处理一体化（土建改造） |  |  |  |  | 标段： |  |  |  | 第1页 共1页
编号 | 项目名称 |  | 单位 | 暂定数量 |  | 实际数量 | 综合单价 | 合价（元）
[8 empty] | 暂定 |  | 实际
一 | 人工
人工小计
二 | 材料
材料小计
三 | 施工机械
1 | 原建筑物与现装修布局变动拆除机械、杂质外运施工（此费用包干，拆除物资归施工方以抵扣拆除费、拆除明细见说明附件） |  | 项 | 1
机械小计
四、企业管理费和利润
总 计
【新点2013清单造价江苏版 V10.3.6】

## 3.8 表-13 规费、税金项目计价表
规费、税金项目计价表
工程名称：道路交通事故处理一体化（土建改造） |  |  |  | 标段： |  |  |  | 第1页 共1页
序号 | 项目名称 |  | 计算基础 |  | 计算基数(元) |  | 计算费率(％) |  | 金额(元)
1 | 规费 |  | 环境保护税+社会保险费+住房公积金 |  |  |  | 100.000
1.1 | 社会保险费 |  | 分部分项工程费+措施项目费+其他项目费-除税工程设备费 |  |  |  | 3.200
1.2 | 住房公积金 |  | 分部分项工程费+措施项目费+其他项目费-除税工程设备费 |  |  |  | 0.530
1.3 | 环境保护税 |  | 分部分项工程费+措施项目费+其他项目费-除税工程设备费
2 | 税金 |  | 分部分项工程费+措施项目费+其他项目费+规费-除税甲供材料和甲供设备费/1.01 |  |  |  | 9.000
合 计
【新点2013清单造价江苏版 V10.3.6】
编制人（造价人员）： | [5 empty] | 复核人（造价工程师）：

## 3.9 表-22 承包人材料设备（适用于价格指数差额调整表）
承包人提供主要材料和工程设备一览表 （适用于价格指数差额调整法）
工程名称：道路交通事故处理一体化（土建改造） |  |  | 标段： |  |  |  | 第1页 共1页
序号 | 名称、规格、型号 | 变值权重 B |  |  | 基本价格 指数F0 | 现行价格 指数Ft |  | 备注
| 定值权重A |  |  |  | - | -
合 计 |  | 1 |  |  | - | -
【新点2013清单造价江苏版 V10.3.6】

## 4.1 表-08 分部分项工程和单价措施项目清单与计价表
分部分项工程和单价措施项目清单与计价表
工程名称：道路交通事故处理一体化（钢结构） |  |  |  |  | 标段： |  |  |  |  | 第1页 共2页
序号 | 项目编码 | 项目名称 |  | 项目特征描述 |  | 计量 单位 | 工程量 | 金额（元）
[8 empty] | 综合单价 | 合价 |  | 其中
暂估价
1 | 010603002001 | 空腹钢柱 |  | 1、柱类型：方形钢柱 2、钢材品种、规格：B250*250*14*14、Q355B 3、单根柱质量：1t以内 4、油漆要求：防锈漆两遍 5、备注：二层 |  | t | 2.778
2 | 010603001001 | 实腹钢柱 |  | 1、柱类型：H型钢柱 2、钢材品种、规格：HW300*300、Q355B 3、单根柱质量：1t以内 4、油漆要求：防锈漆两遍 5、备注：一层 |  | t | 1.384
3 | 010604001001 | 钢梁 |  | 1、梁类型：H型钢 2、钢材品种、规格：HN200*100/HN250*125/HN350*175/HN400*150等；Q355B 3、单根质量：1t以内 4、油漆要求：防锈漆两遍 |  | t | 29.742
4 | 010516003002 | 机械连接 |  | 1、连接方式：M12化学螺栓 2、部位：梁墙交接 |  | 个 | 20
5 | 010516003001 | 机械连接 |  | 1、连接方式：植螺栓 2、规格：图纸未注明，预算暂按M20化学螺栓，施工与设计对接，结算按实调整 |  | 个 | 400
6 | 010606002001 | 钢檩条 |  | 1、钢材品种、规格：XZ180*70*20*2.0 2、构件类型：屋面檩条 3、安装高度：3.3米 |  | t | 1.102
7 | 010606001001 | 钢支撑、钢拉条 |  | 1、钢材品种、规格：圆管D114*4、Q235B 2、构件类型：系杆 3、油漆要求：防锈漆两遍 |  | t | 0.536
8 | 010606001002 | 钢支撑、钢拉条 |  | 1、钢材品种、规格：φ12、Q235B 2、构件类型：圆钢拉条 3、油漆要求：防锈漆两遍 |  | t | 0.168
本页小计
【新点2013清单造价江苏版 V10.3.6】
分部分项工程和单价措施项目清单与计价表
工程名称：道路交通事故处理一体化（钢结构） |  |  |  |  | 标段： |  |  |  |  | 第2页 共2页
序号 | 项目编码 | 项目名称 |  | 项目特征描述 |  | 计量 单位 | 工程量 | 金额（元）
[8 empty] | 综合单价 | 合价 |  | 其中
暂估价
9 | 010606001003 | 钢支撑、钢拉条 |  | 1、钢材品种、规格：L50*4 、Q235B 2、构件类型：隅撑 3、油漆要求：防锈漆两遍 |  | t | 0.023
10 | 010605001001 | 钢板楼板 |  | 1、钢材品种、规格：HB1-70；墙板强度Q235B 2、钢板厚度：1.0mm 3、螺栓种类：栓钉，2φ16*90@250 |  | m2 | 895.22
11 | 010901002001 | 型材屋面 |  | 1、型材品种、规格：100厚岩棉夹芯保温板 2、接缝、嵌缝材料种类：1.0厚不锈钢泛水 |  | m2 | 173.07
12 | 010606011001 | 钢板天沟 |  | 1、钢材品种、规格：1厚不锈钢排水管，展开宽度暂按900mm |  | t | 0.105
13 | 010606008001 | 钢梯 |  | 1、钢材品种、规格：Q235B 2、钢梯形式：踏步式、直形楼梯 3、备注：详见图集15J401 |  | t | 2.613
分部分项合计
1 | 011701002001 | 外脚手架 |  | 1、部位：钢结构梁板 |  | m2 | 1064.99
2 | 011705001001 | 大型机械设备进出场及安拆 |  | 履带式起重机15t以内 |  | 台次 | 1
单价措施合计
本页小计
合 计
【新点2013清单造价江苏版 V10.3.6】

## 4.2 表-11 总价措施项目清单与计价表
总价措施项目清单与计价表
工程名称：道路交通事故处理一体化（钢结构） | [5 empty] | 标段： |  |  |  |  | 第1页 共3页
序号 | 项目编码 | 项目名称 |  | 计算基础 | 费率（%） |  | 金额（元） |  | 调整 费率（%） | 调整后 金额（元） |  | 备注
1 | 011707001001 | 安全文明施工费
1.1 |  | 基本费 |  | 分部分项合计+单价措施项目合计-除税工程设备费 | 1.580
1.2 |  | 增加费 |  | 分部分项合计+单价措施项目合计-除税工程设备费 | 0.730
1.3 |  | 扬尘污染防治增加费 |  | 分部分项合计+单价措施项目合计-除税工程设备费 | 0.100
2 | 011707002001 | 夜间施工 |  | 分部分项合计+单价措施项目合计-除税工程设备费
3 | 011707003001 | 非夜间施工照明 |  | 分部分项合计+单价措施项目合计-除税工程设备费 | [7 empty] | 在计取非夜间施工照明费时，建筑工程、仿古工程、修缮土建部分仅地下室（地宫）部分可计取；单独装饰、安装工程、园林绿化工程、修缮安装部分仅特殊施工部位内施工项目可计取
4 | 011707004001 | 二次搬运 |  | 分部分项合计+单价措施项目合计-除税工程设备费
5 | 011707005001 | 冬雨季施工 |  | 分部分项合计+单价措施项目合计-除税工程设备费
【新点2013清单造价江苏版 V10.3.6】
编制人（造价人员）： | [7 empty] | 复核人（造价工程师）：
总价措施项目清单与计价表
工程名称：道路交通事故处理一体化（钢结构） | [5 empty] | 标段： |  |  |  |  | 第2页 共3页
序号 | 项目编码 | 项目名称 |  | 计算基础 | 费率（%） |  | 金额（元） |  | 调整 费率（%） | 调整后 金额（元） |  | 备注
6 | 011707006001 | 地上、地下设施、建筑物的临时保护设施 |  | 分部分项合计+单价措施项目合计-除税工程设备费
7 | 011707007001 | 已完工程及设备保护 |  | 分部分项合计+单价措施项目合计-除税工程设备费
8 | 011707008001 | 临时设施 |  | 分部分项合计+单价措施项目合计-除税工程设备费
9 | 011707009001 | 赶工措施 |  | 分部分项合计+单价措施项目合计-除税工程设备费
10 | 011707010001 | 工程按质论价 |  | 分部分项合计+单价措施项目合计-除税工程设备费
11 | 011707011001 | 住宅分户验收 |  | 分部分项合计+单价措施项目合计-除税工程设备费 | [7 empty] | 在计取住宅分户验收时，大型土石方工程、桩基工程和地下室部分不计入计费基础
12 | 011707012001 | 建筑工人实名制费用 |  | 分部分项合计+单价措施项目合计-除税工程设备费 | [7 empty] | 建筑工人实名制设备由建筑工人工资专用账户开户银行提供的，建筑工人实名制费用按表中费率乘以0.5系数计取
13 | 011707091001 | 特殊条件下施工增加费 |  | 分部分项合计+单价措施项目合计-除税工程设备费
【新点2013清单造价江苏版 V10.3.6】
编制人（造价人员）： | [7 empty] | 复核人（造价工程师）：
总价措施项目清单与计价表
工程名称：道路交通事故处理一体化（钢结构） | [5 empty] | 标段： |  |  |  |  | 第3页 共3页
序号 | 项目编码 | 项目名称 |  | 计算基础 | 费率（%） |  | 金额（元） |  | 调整 费率（%） | 调整后 金额（元） |  | 备注
14 | 011707015001 | 智慧工地费用 |  | 分部分项合计+单价措施项目合计-除税工程设备费 | [7 empty] | 现场安全隐患排查、人员信息动态管理、扬尘管控视频监控、高处作业防护预警、危大工程监测预警和集成平台等设备、软件和管理费用。
【新点2013清单造价江苏版 V10.3.6】
编制人（造价人员）： | [7 empty] | 复核人（造价工程师）：

## 4.3 表-12 其他项目清单与计价汇总表
其他项目清单与计价汇总表
工程名称：道路交通事故处理一体化（钢结构） |  |  |  | 标段： |  |  | 第1页 共1页
序号 | 项目名称 |  | 金额(元) |  | 结算金额(元) | 备注
1 | 暂列金额
2 | 暂估价
2.1 | 材料暂估价
2.2 | 专业工程暂估价
3 | 计日工
4 | 总承包服务费
合 计
【新点2013清单造价江苏版 V10.3.6】

## 4.4 表-12-1 暂列金额明细表
暂列金额明细表
工程名称：道路交通事故处理一体化（钢结构） |  |  |  | 标段： |  | 第1页 共1页
序号 | 项目名称 |  | 计量单位 |  | 暂定金额(元) | 备注
合 计
【新点2013清单造价江苏版 V10.3.6】

## 4.5 表-12-2 材料（工程设备）暂估单价及调整表
材料（工程设备）暂估单价及调整表
工程名称：道路交通事故处理一体化（钢结构） | [6 empty] | 标段： | [5 empty] | 第1页 共1页
序号 | 材料编码 | 材料(工程设备)名称、规格、型号 |  | 计量单位 | 数量 |  |  | 暂估（元） |  | 确认（元） |  | 差额±(元) |  |  | 备注
[5 empty] | 投标 | 确认 |  | 单价 | 合价 | 单价 | 合价 | 单价 |  | 合价
合计
【新点2013清单造价江苏版 V10.3.6】

## 4.6 表-12-3 专业工程暂估价及结算价表
专业工程暂估价及结算价表
工程名称：道路交通事故处理一体化（钢结构） |  |  |  |  | 标段： |  |  | 第1页 共1页
序号 | 工程名称 |  | 工程内容 | 暂估金额(元) |  | 结算金额(元) | 差额±(元) |  | 备注
合 计
【新点2013清单造价江苏版 V10.3.6】

## 4.7 表-12-4 计日工表
计日工表
工程名称：道路交通事故处理一体化（钢结构） |  |  |  |  | 标段： |  |  |  | 第1页 共1页
编号 | 项目名称 |  | 单位 | 暂定数量 |  | 实际数量 | 综合单价 | 合价（元）
[8 empty] | 暂定 |  | 实际
一 | 人工
人工小计
二 | 材料
材料小计
三 | 施工机械
机械小计
四、企业管理费和利润
总 计
【新点2013清单造价江苏版 V10.3.6】

## 4.8 表-13 规费、税金项目计价表
规费、税金项目计价表
工程名称：道路交通事故处理一体化（钢结构） |  |  |  | 标段： |  |  |  | 第1页 共1页
序号 | 项目名称 |  | 计算基础 |  | 计算基数(元) |  | 计算费率(％) |  | 金额(元)
1 | 规费 |  | 环境保护税+社会保险费+住房公积金 |  |  |  | 100.000
1.1 | 社会保险费 |  | 分部分项工程费+措施项目费+其他项目费-除税工程设备费 |  |  |  | 1.300
1.2 | 住房公积金 |  | 分部分项工程费+措施项目费+其他项目费-除税工程设备费 |  |  |  | 0.240
1.3 | 环境保护税 |  | 分部分项工程费+措施项目费+其他项目费-除税工程设备费
2 | 税金 |  | 分部分项工程费+措施项目费+其他项目费+规费-除税甲供材料和甲供设备费/1.01 |  |  |  | 9.000
合 计
【新点2013清单造价江苏版 V10.3.6】
编制人（造价人员）： | [5 empty] | 复核人（造价工程师）：

## 4.9 表-22 承包人材料设备（适用于价格指数差额调整表）
承包人提供主要材料和工程设备一览表 （适用于价格指数差额调整法）
工程名称：道路交通事故处理一体化（钢结构） |  |  | 标段： |  |  |  | 第1页 共1页
序号 | 名称、规格、型号 | 变值权重 B |  |  | 基本价格 指数F0 | 现行价格 指数Ft |  | 备注
| 定值权重A |  |  |  | - | -
合 计 |  | 1 |  |  | - | -
【新点2013清单造价江苏版 V10.3.6】

## 5.1 表-08 分部分项工程和单价措施项目清单与计价表
分部分项工程和单价措施项目清单与计价表
工程名称：道路交通事故处理一体化（内装） |  |  |  |  | 标段： |  |  |  |  | 第1页 共22页
序号 | 项目编码 | 项目名称 |  | 项目特征描述 |  | 计量 单位 | 工程量 | 金额（元）
[8 empty] | 综合单价 | 合价 |  | 其中
暂估价
隔断、门
1 | 011210002003 | 石膏板隔断 |  | 1、骨架、边框材料种类、规格：75系列轻钢龙骨（内填50岩棉，容重100kg/m3) 2、隔板材料品种、规格、颜色：双面12mm厚纸面石膏板 3、备注：竖向轻钢龙骨到顶、横向龙骨及石膏板面到吊顶标高+0.1米 |  | m2 | 467.08
2 | 011210003001 | 玻璃隔断 |  | 1、边框材料种类、规格：铝合金边框、壁厚≥1.2mm 2、玻璃品种、规格、颜色：6+6钢护玻璃内带百叶隔断 |  | m2 | 132.96
3 | 010801002001 | 木质门带套 |  | 1、门代号及洞口尺寸：M0922 2、品种、厚度：成品木质门（含门框、门楣延伸至吊顶、门锁、门吸等五金） |  | 樘 | 36
4 | 010801002007 | 木质门带套 |  | 1、门代号及洞口尺寸：M0822 2、品种、厚度：成品木质门（含门框、门楣延伸至吊顶、门锁、门吸等五金） |  | 樘 | 1
5 | 010801002002 | 木质门带套 |  | 1、门代号及洞口尺寸：M1824 2、品种、厚度：成品木质门（含门框、门楣延伸至吊顶、门锁、门吸等五金） |  | 樘 | 1
6 | 010801002003 | 木质门带套 |  | 1、门代号及洞口尺寸：M1422 2、品种、厚度：成品木质门（含门框、门楣延伸至吊顶、门锁、门吸等五金） |  | 樘 | 1
本页小计
【新点2013清单造价江苏版 V10.3.6】
分部分项工程和单价措施项目清单与计价表
工程名称：道路交通事故处理一体化（内装） |  |  |  |  | 标段： |  |  |  |  | 第2页 共22页
序号 | 项目编码 | 项目名称 |  | 项目特征描述 |  | 计量 单位 | 工程量 | 金额（元）
[8 empty] | 综合单价 | 合价 |  | 其中
暂估价
7 | 010801002004 | 木质门带套 |  | 1、门代号及洞口尺寸：M1622 2、品种、厚度：成品木质门（含门框、门楣延伸至吊顶、门锁、门吸等五金） |  | 樘 | 2
8 | 010801002005 | 木质门带套 |  | 1、门代号及洞口尺寸：M1522 2、品种、厚度：成品木质门（含门框、门楣延伸至吊顶、门锁、门吸等五金） |  | 樘 | 2
9 | 010801002006 | 木质门带套 |  | 1、门代号及洞口尺寸：M1322 2、品种、厚度：成品木质门（含门框、门楣延伸至吊顶、门锁、门吸等五金） |  | 樘 | 1
10 | 010802001001 | 金属（塑钢）门 |  | 1、门代号及洞口尺寸：铝合金 2、部位：厨房门、含弹子锁及小五金 |  | m2 | 16.94
分部小计
大厅
11 | 011102003001 | 块料楼地面 |  | 1、找平层厚度、砂浆配合比：36厚干硬性水泥砂浆结合层，表面撒水泥粉 2、结合层厚度、砂浆配合比：素水泥浆 3、面层材料品种、规格、颜色：800*800防滑地砖、美缝 |  | m2 | 236.44
12 | 011102001005 | 石材楼地面 |  | 1、找平层厚度、砂浆配合比：30mm厚干硬性水泥砂浆 2、结合层厚度、砂浆配合比：素水泥浆 3、面层材料品种、规格、颜色：18mm厚石材板 4、部位：中庭栏杆底座 |  | m2 | 13.1
本页小计
【新点2013清单造价江苏版 V10.3.6】
分部分项工程和单价措施项目清单与计价表
工程名称：道路交通事故处理一体化（内装） |  |  |  |  | 标段： |  |  |  |  | 第3页 共22页
序号 | 项目编码 | 项目名称 |  | 项目特征描述 |  | 计量 单位 | 工程量 | 金额（元）
[8 empty] | 综合单价 | 合价 |  | 其中
暂估价
13 | 011105003001 | 块料踢脚线 |  | 1、踢脚线高度：100mm 2、粘贴层厚度、材料种类：水泥砂浆粘贴 3、面层材料品种、规格、颜色：深色瓷砖 |  | m | 55.96
14 | 011406001011 | 抹灰面油漆 |  | 1、腻子种类：901胶批腻子两遍 2、油漆品种、刷漆遍数：无机涂料两遍 3、部位：墙面 |  | m2 | 150.94
15 | 011207001002 | 墙面装饰板 |  | 1、龙骨材料种类、规格、中距：不锈钢龙骨（无详图，暂8kg/m2) 2、面层材料品种、规格、颜色：2厚深灰色铝板，竖向缝@820 |  | m2 | 10.41
16 | 011302002001 | 格栅吊顶 |  | 1、龙骨材料种类、规格、中距：吊筋φ8、配套龙骨 2、面层材料品种、规格、：30*75U铝方通吊顶 |  | m2 | 113.56
17 | 011302005003 | 软膜吊顶 |  | 1、骨架材料种类、规格：吊筋φ8，配套龙骨 2、面层材料品种、规格：透光软膜，侧面及内侧面2mm厚仿木纹烤漆铝板 |  | m2 | 11.16
18 | 011302001016 | 吊顶天棚 |  | 1、吊顶形式、吊杆规格、高度：φ8mm吊筋 2、龙骨材料种类、规格、中距：轻钢龙骨，400*600复杂型 3、面层材料品种、规格、：9.5mm厚石膏板面层 4、备注：含钉眼防锈、板缝贴自粘胶带 |  | m2 | 103.81
19 | 011406001012 | 抹灰面油漆 |  | 1、基层类型：石膏板 2、腻子种类：901胶批腻子两遍 3、油漆品种、刷漆遍数：无机涂料两遍 |  | m2 | 109
本页小计
【新点2013清单造价江苏版 V10.3.6】
分部分项工程和单价措施项目清单与计价表
工程名称：道路交通事故处理一体化（内装） |  |  |  |  | 标段： |  |  |  |  | 第4页 共22页
序号 | 项目编码 | 项目名称 |  | 项目特征描述 |  | 计量 单位 | 工程量 | 金额（元）
[8 empty] | 综合单价 | 合价 |  | 其中
暂估价
20 | 011501001001 | 柜台 |  | 1、台柜规格：600*950*L 2、材料种类、规格：储物柜体18mm厚免漆板、2厚仿木纹考虑铝板、18厚黑金砂台面、黑色块料踢脚 3、备注：具体做法详见图纸 |  | m | 18.6
21 | 011503001001 | 金属扶手、栏杆、栏板 |  | 1、扶手材料种类、规格：65*35*1.5不锈钢椭圆管扶手 2、栏杆材料种类、规格：50*50*1.5不锈钢立柱 3、栏板材料种类、规格、颜色：50*30*1.5不锈钢管（内卡槽）、6+0.76+6钢化夹胶玻璃 4、固定配件种类：150*150*8不锈钢板，4*M8化学螺栓 5、部位：中庭扶手、具体做法详见节点图 |  | m | 31.2
分部小计
事故处理大厅
22 | 011102003010 | 块料楼地面 |  | 1、找平层厚度、砂浆配合比：36厚干硬性水泥砂浆结合层，表面撒水泥粉 2、结合层厚度、砂浆配合比：素水泥浆 3、面层材料品种、规格、颜色：800*800防滑地砖、美缝 |  | m2 | 54.98
23 | 011105003006 | 块料踢脚线 |  | 1、踢脚线高度：100mm 2、粘贴层厚度、材料种类：水泥砂浆粘贴 3、面层材料品种、规格、颜色：深色瓷砖 |  | m | 21.2
24 | 011406001008 | 抹灰面油漆 |  | 1、腻子种类：901胶批腻子两遍 2、油漆品种、刷漆遍数：无机涂料两遍 3、部位：墙面 |  | m2 | 31.65
本页小计
【新点2013清单造价江苏版 V10.3.6】
分部分项工程和单价措施项目清单与计价表
工程名称：道路交通事故处理一体化（内装） |  |  |  |  | 标段： |  |  |  |  | 第5页 共22页
序号 | 项目编码 | 项目名称 |  | 项目特征描述 |  | 计量 单位 | 工程量 | 金额（元）
[8 empty] | 综合单价 | 合价 |  | 其中
暂估价
25 | 011302001013 | 吊顶天棚 |  | 1、吊顶形式、吊杆规格、高度：φ8mm吊筋 2、龙骨材料种类、规格、中距：轻钢龙骨，400*600复杂型 3、面层材料品种、规格、：9.5mm厚石膏板面层 4、备注：含钉眼防锈、板缝贴自粘胶带 |  | m2 | 32.83
26 | 011406001009 | 抹灰面油漆 |  | 1、基层类型：石膏板 2、腻子种类：901胶批腻子两遍 3、油漆品种、刷漆遍数：无机涂料两遍 |  | m2 | 32.97
27 | 011302005002 | 软膜吊顶 |  | 1、骨架材料种类、规格：吊筋φ8，配套龙骨 2、面层材料品种、规格：透光软膜，侧面及内侧面2mm厚仿木纹烤漆铝板 |  | m2 | 5.65
28 | 011302002003 | 格栅吊顶 |  | 1、龙骨材料种类、规格、中距：吊筋φ8mm 2、基层材料种类、规格：配套龙骨基层 3、面层材料品种、规格、：30*75U铝方通吊顶 |  | m2 | 16.5
29 | 011501001002 | 柜台 |  | 1、台柜规格：600*950*L 2、材料种类、规格：储物柜体18mm厚免漆板、2厚仿木纹考虑铝板、18厚黑金砂台面、黑色块料踢脚 3、备注：具体做法详见图纸 |  | m | 9.9
分部小计
大小法庭
30 | 011102003016 | 块料楼地面 |  | 1、找平层厚度、砂浆配合比：36厚干硬性水泥砂浆结合层，表面撒水泥粉 2、结合层厚度、砂浆配合比：素水泥浆 3、面层材料品种、规格、颜色：800*800防滑地砖、美缝 |  | m2 | 69.76
本页小计
【新点2013清单造价江苏版 V10.3.6】
分部分项工程和单价措施项目清单与计价表
工程名称：道路交通事故处理一体化（内装） |  |  |  |  | 标段： |  |  |  |  | 第6页 共22页
序号 | 项目编码 | 项目名称 |  | 项目特征描述 |  | 计量 单位 | 工程量 | 金额（元）
[8 empty] | 综合单价 | 合价 |  | 其中
暂估价
31 | 011104002003 | 木（复合）地板 |  | 1、基层材料种类、规格：25厚1:2.5水泥砂浆找平、3-5厚阻燃发泡村垫 2、面层材料品种、规格、颜色：10厚强化复合地板 |  | m2 | 17.92
32 | 011105006001 | 金属踢脚线 |  | 1、踢脚线高度：100mm 2、面层材料品种、规格、颜色：深灰色不锈钢踢脚线 |  | m | 47.44
33 | 011207001008 | 墙面装饰板 |  | 1、龙骨材料种类、规格、中距：配套龙骨 2、面层材料品种、规格、颜色：8厚碳晶板 |  | m2 | 103.15
34 | 011207001009 | 墙面装饰板 |  | 1、龙骨材料种类、规格、中距：30*50*1.2镀锌方管，竖向间距600，用化学螺栓与墙面固定 2、隔离层材料种类、规格：高分子防水涂膜防潮层 3、基层材料种类、规格：40厚岩棉毡、玻璃布 4、面层材料品种、规格、颜色：15厚陶铝吸音板 |  | m2 | 35.71
35 | 011302001014 | 吊顶天棚 |  | 1、吊顶形式、吊杆规格、高度：φ8mm吊筋 2、龙骨材料种类、规格、中距：轻钢龙骨，400*600 复杂型 3、面层材料品种、规格、：2厚仿木纹烤漆铝板吊顶 |  | m2 | 19.77
36 | 011302001015 | 吊顶天棚 |  | 1、吊顶形式、吊杆规格、高度：φ8mm吊筋 2、龙骨材料种类、规格、中距：轻钢龙骨，400*600 复杂型 3、面层材料品种、规格、：9.5mm厚石膏板面层 4、备注：含回光灯槽、钉眼防锈、板缝贴自粘胶带 |  | m2 | 65.76
本页小计
【新点2013清单造价江苏版 V10.3.6】
分部分项工程和单价措施项目清单与计价表
工程名称：道路交通事故处理一体化（内装） |  |  |  |  | 标段： |  |  |  |  | 第7页 共22页
序号 | 项目编码 | 项目名称 |  | 项目特征描述 |  | 计量 单位 | 工程量 | 金额（元）
[8 empty] | 综合单价 | 合价 |  | 其中
暂估价
37 | 011406001010 | 抹灰面油漆 |  | 1、腻子种类：901胶批腻子两遍 2、油漆品种、刷漆遍数：乳胶漆两遍 |  | m2 | 69.05
38 | 010606012001 | 钢支架 |  | 1、钢材品种、规格：镀锌型钢反支撑（量暂估） 2、油漆：焊点防锈漆三遍 |  | t | 0.575
分部小计
法庭门厅、公共走道
39 | 011102003014 | 块料楼地面 |  | 1、找平层厚度、砂浆配合比：36厚干硬性水泥砂浆结合层，表面撒水泥粉 2、结合层厚度、砂浆配合比：素水泥浆 3、面层材料品种、规格、颜色：800*800防滑地砖、美缝 |  | m2 | 170.42
40 | 011105003008 | 块料踢脚线 |  | 1、踢脚线高度：100mm 2、粘贴层厚度、材料种类：水泥砂浆粘贴 3、面层材料品种、规格、颜色：深色瓷砖 |  | m | 100.88
41 | 011406001020 | 抹灰面油漆 |  | 1、腻子种类：901胶批腻子两遍 2、油漆品种、刷漆遍数：无机涂料两遍 3、部位：墙面 |  | m2 | 262.56
42 | 011207001012 | 墙面装饰板 |  | 1、龙骨材料种类、规格、中距：配套龙骨 2、面层材料品种、规格、颜色：8厚碳晶板 |  | m2 | 5.6
43 | 011302002004 | 格栅吊顶 |  | 1、龙骨材料种类、规格、中距：天棚吊筋φ8 2、基层材料种类、规格：铝方通配套龙骨 3、面层材料品种、规格、：铝方通吊顶 |  | m2 | 9.88
本页小计
【新点2013清单造价江苏版 V10.3.6】
分部分项工程和单价措施项目清单与计价表
工程名称：道路交通事故处理一体化（内装） |  |  |  |  | 标段： |  |  |  |  | 第8页 共22页
序号 | 项目编码 | 项目名称 |  | 项目特征描述 |  | 计量 单位 | 工程量 | 金额（元）
[8 empty] | 综合单价 | 合价 |  | 其中
暂估价
44 | 011302001024 | 吊顶天棚 |  | 1、吊顶形式、吊杆规格、高度：φ8mm吊筋 2、龙骨材料种类、规格、中距：轻钢龙骨，400*600简单型 3、面层材料品种、规格、：9.5mm厚石膏板面层 4、备注：含钉眼防锈、板缝贴自粘胶带 |  | m2 | 162.06
45 | 011406001021 | 抹灰面油漆 |  | 1、基层类型：石膏板 2、腻子种类：901胶批腻子两遍 3、油漆品种、刷漆遍数：无机涂料两遍 |  | m2 | 170.16
分部小计
所有卫生间
46 | 010904002004 | 楼（地）面涂膜防水 |  | 1、防水膜品种：2.0厚聚合物水泥基防水涂料 |  | m2 | 63.68
47 | 011102003009 | 块料楼地面 |  | 1、找平层厚度、砂浆配合比：24厚1:3干硬性水泥砂浆 2、结合层厚度、砂浆配合比：素水泥浆 3、面层材料品种、规格、颜色：600*600防滑地砖、美缝 |  | m2 | 40.53
48 | 011102001002 | 石材楼地面 |  | 1、找平层厚度、砂浆配合比：18厚1:3干硬性水泥砂浆结合层 2、结合层厚度、砂浆配合比：素水泥浆 3、面层材料品种、规格、颜色：防滑花岗岩 4、部位：蹲坑 |  | m2 | 8.34
49 | 011204003004 | 块料墙面 |  | 1、安装方式：水泥砂浆粘结层 2、面层材料品种、规格、颜色：300*600墙砖 3、缝宽、嵌缝材料种类：美缝 4、备注：含洗漱区 |  | m2 | 121.13
本页小计
【新点2013清单造价江苏版 V10.3.6】
分部分项工程和单价措施项目清单与计价表
工程名称：道路交通事故处理一体化（内装） |  |  |  |  | 标段： |  |  |  |  | 第9页 共22页
序号 | 项目编码 | 项目名称 |  | 项目特征描述 |  | 计量 单位 | 工程量 | 金额（元）
[8 empty] | 综合单价 | 合价 |  | 其中
暂估价
50 | 011302001003 | 吊顶天棚 |  | 1、吊顶形式、吊杆规格、高度：镀锌吊杆 φ8 2、龙骨材料种类、规格、中距：铝合金配套龙骨 3、面层材料品种、规格、：600宽0.8厚铝合金条板 |  | m2 | 56.92
51 | 011302001028 | 吊顶天棚 |  | 1、吊顶形式、吊杆规格、高度：φ8mm吊筋 2、龙骨材料种类、规格、中距：轻钢龙骨，400*600简单型 3、面层材料品种、规格、：9.5mm厚石膏板面层 4、备注：含钉眼防锈、板缝贴自粘胶带 |  | m2 | 17.66
52 | 011406001024 | 抹灰面油漆 |  | 1、基层类型：石膏板 2、腻子种类：901胶批腻子两遍 3、油漆品种、刷漆遍数：无机涂料两遍 |  | m2 | 17.66
53 | 011210005001 | 成品隔断 |  | 1、隔断材料品种、规格、颜色：卫生间成品隔断 |  | m2 | 38.72
54 | 011210005002 | 成品隔断 |  | 1、隔断材料品种、规格、颜色：小便斗挡板 |  | m2 | 0.48
55 | 011505001001 | 洗漱台 |  | 1、材料品种、规格、颜色：18mm厚黑金沙台面、水泥压力板基层 2、支架、配件品种、规格：镀锌支架 |  | m2 | 3.6
56 | 011505010001 | 镜面玻璃 |  | 1、镜面玻璃品种、规格：5厚银镜 2、基层材料种类：15厚水泥纤维板 |  | m2 | 5.28
分部小计
厨房及餐厅
57 | 010904002003 | 楼（地）面涂膜防水 |  | 1、防水膜品种：2.0厚聚合物水泥基防水涂料 |  | m2 | 79.98
本页小计
【新点2013清单造价江苏版 V10.3.6】
分部分项工程和单价措施项目清单与计价表
工程名称：道路交通事故处理一体化（内装） |  |  |  |  | 标段： |  |  |  |  | 第10页 共22页
序号 | 项目编码 | 项目名称 |  | 项目特征描述 |  | 计量 单位 | 工程量 | 金额（元）
[8 empty] | 综合单价 | 合价 |  | 其中
暂估价
58 | 011102003007 | 块料楼地面 |  | 1、找平层厚度、砂浆配合比：36厚干硬性水泥砂浆结合层，表面撒水泥粉 2、结合层厚度、砂浆配合比：素水泥浆 3、面层材料品种、规格、颜色：600*600防滑地砖、美缝 |  | m2 | 43.8
59 | 011102003008 | 块料楼地面 |  | 1、找平层厚度、砂浆配合比：36厚干硬性水泥砂浆结合层，表面撒水泥粉 2、结合层厚度、砂浆配合比：素水泥浆 3、面层材料品种、规格、颜色：800*800防滑地砖、美缝 |  | m2 | 133.42
60 | 010606011001 | 地沟盖板 |  | 1、钢材品种、规格：1.2厚不锈钢盖板、宽度250mm |  | m | 9
61 | 011204003003 | 块料墙面 |  | 1、安装方式：水泥砂浆粘结层 2、面层材料品种、规格、颜色：600*600墙砖 3、缝宽、嵌缝材料种类：美缝 |  | m2 | 214.56
62 | 011105003005 | 块料踢脚线 |  | 1、踢脚线高度：100mm 2、粘贴层厚度、材料种类：水泥砂浆粘贴 3、面层材料品种、规格、颜色：深色瓷砖 |  | m | 40.92
63 | 011207001004 | 墙面装饰板 |  | 1、龙骨材料种类、规格、中距：30*50*1.2镀锌方管，竖向间距600，用化学螺栓与墙面固定 2、隔离层材料种类、规格：高分子防水涂膜防潮层 3、基层材料种类、规格：40厚岩棉毡、玻璃布 4、面层材料品种、规格、颜色：15厚陶铝吸音板 |  | m2 | 35.4
本页小计
【新点2013清单造价江苏版 V10.3.6】
分部分项工程和单价措施项目清单与计价表
工程名称：道路交通事故处理一体化（内装） |  |  |  |  | 标段： |  |  |  |  | 第11页 共22页
序号 | 项目编码 | 项目名称 |  | 项目特征描述 |  | 计量 单位 | 工程量 | 金额（元）
[8 empty] | 综合单价 | 合价 |  | 其中
暂估价
64 | 011207001007 | 墙面装饰板 |  | 1、龙骨材料种类、规格、中距：配套龙骨 2、面层材料品种、规格、颜色：8厚碳晶板 |  | m2 | 70.7
65 | 011210003003 | 玻璃隔断 |  | 1、边框材料种类、规格：铝合金边框 2、玻璃品种、规格、颜色：10mm厚钢化玻璃隔断 |  | m2 | 11.16
66 | 011501007001 | 厨房售饭台 |  | 1、台柜规格：详见图纸（上下） 2、材料种类、规格：台面：20厚大理石台面；骨架：镀锌角钢；基层：12厚水泥压力板，20厚水泥纤维板 |  | m | 6.69
67 | 011302001010 | 吊顶天棚 |  | 1、吊顶形式、吊杆规格、高度：φ8mm吊筋 2、龙骨材料种类、规格、中距：铝合金T型龙骨 3、面层材料品种、规格、：600*600铝扣板 |  | m2 | 54.87
68 | 011302001011 | 吊顶天棚 |  | 1、吊顶形式、吊杆规格、高度：φ8mm吊筋 2、龙骨材料种类、规格、中距：轻钢龙骨，400*600简单型 3、面层材料品种、规格、：2厚仿木纹烤漆铝板吊顶 |  | m2 | 26.86
69 | 011302001012 | 吊顶天棚 |  | 1、吊顶形式、吊杆规格、高度：φ8mm吊筋 2、龙骨材料种类、规格、中距：轻钢龙骨，400*600复杂型 3、面层材料品种、规格、：9.5mm厚石膏板面层 4、备注：含钉眼防锈、板缝贴自粘胶带 |  | m2 | 26.84
本页小计
【新点2013清单造价江苏版 V10.3.6】
分部分项工程和单价措施项目清单与计价表
工程名称：道路交通事故处理一体化（内装） |  |  |  |  | 标段： |  |  |  |  | 第12页 共22页
序号 | 项目编码 | 项目名称 |  | 项目特征描述 |  | 计量 单位 | 工程量 | 金额（元）
[8 empty] | 综合单价 | 合价 |  | 其中
暂估价
70 | 011302002002 | 格栅吊顶 |  | 1、龙骨材料种类、规格、中距：天棚吊筋φ8 2、基层材料种类、规格：铝方通配套龙骨 3、面层材料品种、规格、：铝方通吊顶 |  | m2 | 63.08
71 | 011406001007 | 抹灰面油漆 |  | 1、腻子种类：901胶批腻子两遍 2、油漆品种、刷漆遍数：无机涂料两遍 3、部位：天棚 |  | m2 | 35.05
分部小计
06 询问、谈话、办公、调解室
72 | 011104002001 | 木（复合）地板 |  | 1、基层材料种类、规格：3-5厚阻燃发泡村垫 2、面层材料品种、规格、颜色：10厚强化复合地板 |  | m2 | 455.19
73 | 011105005001 | 木质踢脚线 |  | 1、踢脚线高度：100mm 2、面层材料品种、规格、颜色：复合地板配套踢脚线 |  | m | 403.87
74 | 011302001032 | 吊顶天棚 |  | 1、吊顶形式、吊杆规格、高度：φ8mm吊筋 2、龙骨材料种类、规格、中距：轻钢龙骨，400*600复杂型 3、面层材料品种、规格、：9.5mm厚石膏板面层 4、备注：含钉眼防锈、板缝贴自粘胶带 |  | m2 | 455.19
75 | 011406001028 | 抹灰面油漆 |  | 1、腻子种类：901胶批腻子两遍 2、油漆品种、刷漆遍数：无机涂料两遍 3、部位：天棚 |  | m2 | 477.95
76 | 011406001014 | 抹灰面油漆 |  | 1、腻子种类：901胶批腻子两遍 2、油漆品种、刷漆遍数：无机涂料两遍 3、部位：墙面 |  | m2 | 891.32
77 | 010810002001 | 木窗帘盒 |  | 1、窗帘盒材质、规格：18mm厚细木工板基层、12mm纸面石膏板面层 |  | m | 101.96
分部小计
本页小计
【新点2013清单造价江苏版 V10.3.6】
分部分项工程和单价措施项目清单与计价表
工程名称：道路交通事故处理一体化（内装） |  |  |  |  | 标段： |  |  |  |  | 第13页 共22页
序号 | 项目编码 | 项目名称 |  | 项目特征描述 |  | 计量 单位 | 工程量 | 金额（元）
[8 empty] | 综合单价 | 合价 |  | 其中
暂估价
隔断、门
78 | 011210002004 | 金属隔断 |  | 1、骨架、边框材料种类、规格：75系列轻钢龙骨（内填50岩棉，容重100kg/m3) 2、隔板材料品种、规格、颜色：双面12mm厚纸面石膏板 3、备注：竖向轻钢龙骨到顶、横向龙骨及石膏板面到顶标高+0.1米 |  | m2 | 510.08
79 | 011210003002 | 玻璃隔断 |  | 1、边框材料种类、规格：铝合金边框，壁厚≥1.2mm 2、玻璃品种、规格、颜色：6+6钢护玻璃内带百叶隔断 |  | m2 | 128.38
80 | 010801002008 | 木质门带套 |  | 1、门代号及洞口尺寸：M0922 2、品种、厚度：成品木质门（含门框、门楣延伸至吊顶、门锁、门吸等五金） |  | 樘 | 30
81 | 010801002012 | 木质门带套 |  | 1、门代号及洞口尺寸：M1622 2、品种、厚度：成品木质门（含门框、门楣延伸至吊顶、门锁、门吸等五金） |  | 樘 | 1
82 | 010801005001 | 木门框 |  | 1、门代号及洞口尺寸：DK1422、成品木门框 |  | 樘 | 1
分部小计
走道、休闲区
83 | 011102003015 | 块料楼地面 |  | 1、找平层厚度、砂浆配合比：36厚干硬性水泥砂浆结合层，表面撒水泥粉 2、结合层厚度、砂浆配合比：素水泥浆 3、面层材料品种、规格、颜色：800*800防滑地砖、美缝 |  | m2 | 272.88
本页小计
【新点2013清单造价江苏版 V10.3.6】
分部分项工程和单价措施项目清单与计价表
工程名称：道路交通事故处理一体化（内装） |  |  |  |  | 标段： |  |  |  |  | 第14页 共22页
序号 | 项目编码 | 项目名称 |  | 项目特征描述 |  | 计量 单位 | 工程量 | 金额（元）
[8 empty] | 综合单价 | 合价 |  | 其中
暂估价
84 | 011105003009 | 块料踢脚线 |  | 1、踢脚线高度：100mm 2、粘贴层厚度、材料种类：水泥砂浆粘贴 3、面层材料品种、规格、颜色：深色瓷砖 |  | m | 180.75
85 | 011406001022 | 抹灰面油漆 |  | 1、腻子种类：901胶批腻子两遍 2、油漆品种、刷漆遍数：无机涂料两遍 3、部位：墙面 |  | m2 | 373.37
86 | 011302002006 | 格栅吊顶 |  | 1、龙骨材料种类、规格、中距：天棚吊筋φ8 2、基层材料种类、规格：铝方通配套龙骨 3、面层材料品种、规格、：铝方通吊顶 |  | m2 | 29.26
87 | 011302001026 | 吊顶天棚 |  | 1、吊顶形式、吊杆规格、高度：φ8mm吊筋 2、龙骨材料种类、规格、中距：轻钢龙骨，400*600 简单型 3、面层材料品种、规格、：9.5mm厚石膏板面层 4、备注：含钉眼防锈、板缝贴自粘胶带 |  | m2 | 243.63
88 | 011406001023 | 抹灰面油漆 |  | 1、基层类型：石膏板 2、腻子种类：901胶批腻子两遍 3、油漆品种、刷漆遍数：无机涂料两遍 |  | m2 | 255.81
分部小计
卫生间
89 | 010904002005 | 楼（地）面涂膜防水 |  | 1、防水膜品种：2.0厚聚合物水泥基防水涂料 |  | m2 | 61.32
90 | 011102003011 | 块料楼地面 |  | 1、找平层厚度、砂浆配合比：24厚1:3干硬性水泥砂浆，4厚水泥基专用粘结剂 2、结合层厚度、砂浆配合比：素水泥浆 3、面层材料品种、规格、颜色：600*600防滑地砖、美缝 |  | m2 | 39.36
本页小计
【新点2013清单造价江苏版 V10.3.6】
分部分项工程和单价措施项目清单与计价表
工程名称：道路交通事故处理一体化（内装） |  |  |  |  | 标段： |  |  |  |  | 第15页 共22页
序号 | 项目编码 | 项目名称 |  | 项目特征描述 |  | 计量 单位 | 工程量 | 金额（元）
[8 empty] | 综合单价 | 合价 |  | 其中
暂估价
91 | 011102001003 | 石材楼地面 |  | 1、找平层厚度、砂浆配合比：18厚1:3干硬性水泥砂浆结合层 2、结合层厚度、砂浆配合比：素水泥浆 3、面层材料品种、规格、颜色：防滑花岗岩 4、部位：蹲坑 |  | m2 | 8.34
92 | 011204003005 | 块料墙面 |  | 1、安装方式：水泥砂浆粘结层 2、面层材料品种、规格、颜色：300*600墙砖 3、缝宽、嵌缝材料种类：美缝 4、备注：含洗漱区 |  | m2 | 120.47
93 | 011302001030 | 吊顶天棚 |  | 1、吊顶形式、吊杆规格、高度：镀锌吊杆 φ8 2、龙骨材料种类、规格、中距：铝合金配套龙骨 3、面层材料品种、规格、：600宽0.8厚铝合金条板 |  | m2 | 32.19
94 | 011302001029 | 吊顶天棚 |  | 1、吊顶形式、吊杆规格、高度：φ8mm吊筋 2、龙骨材料种类、规格、中距：轻钢龙骨，400*600简单型 3、面层材料品种、规格、：9.5mm厚石膏板面层 4、备注：含钉眼防锈、板缝贴自粘胶带 |  | m2 | 14.37
95 | 011406001025 | 抹灰面油漆 |  | 1、基层类型：石膏板 2、腻子种类：901胶批腻子两遍 3、油漆品种、刷漆遍数：无机涂料两遍 |  | m2 | 14.37
96 | 011210005005 | 成品隔断 |  | 1、隔断材料品种、规格、颜色：卫生间成品隔断 |  | m2 | 38.72
97 | 011210005006 | 成品隔断 |  | 1、隔断材料品种、规格、颜色：小便斗挡板 |  | m2 | 0.48
本页小计
【新点2013清单造价江苏版 V10.3.6】
分部分项工程和单价措施项目清单与计价表
工程名称：道路交通事故处理一体化（内装） |  |  |  |  | 标段： |  |  |  |  | 第16页 共22页
序号 | 项目编码 | 项目名称 |  | 项目特征描述 |  | 计量 单位 | 工程量 | 金额（元）
[8 empty] | 综合单价 | 合价 |  | 其中
暂估价
98 | 011505001005 | 洗漱台 |  | 1、材料品种、规格、颜色：18mm厚黑金沙台面、水泥压力板基层 2、支架、配件品种、规格：镀锌支架 |  | m2 | 2.55
99 | 011505010003 | 镜面玻璃 |  | 1、镜面玻璃品种、规格：5厚银镜 2、基层材料种类：15厚水泥纤维板 |  | m2 | 3.6
分部小计
男女淋浴间
100 | 010904002006 | 楼（地）面涂膜防水 |  | 1、防水膜品种：2.0厚聚合物水泥基防水涂料 |  | m2 | 19.04
101 | 010903002004 | 墙面涂膜防水 |  | 1、防水膜品种：2.0厚聚合物水泥基防水涂料 |  | m2 | 46.28
102 | 011102003012 | 块料楼地面 |  | 1、找平层厚度、砂浆配合比：24厚1:3干硬性水泥砂浆 2、结合层厚度、砂浆配合比：素水泥浆 3、面层材料品种、规格、颜色：600*600防滑地砖、美缝 |  | m2 | 14.64
103 | 011102001004 | 石材楼地面 |  | 1、找平层厚度、砂浆配合比：18厚1:3干硬性水泥砂浆结合层 2、结合层厚度、砂浆配合比：素水泥浆 3、面层材料品种、规格、颜色：深色火烧板 4、部位：淋浴区 |  | m2 | 4.4
104 | 011204003006 | 块料墙面 |  | 1、安装方式：水泥砂浆粘结层 2、面层材料品种、规格、颜色：300*600墙砖 3、缝宽、嵌缝材料种类：美缝 |  | m2 | 71.88
105 | 011302001031 | 吊顶天棚 |  | 1、吊顶形式、吊杆规格、高度：镀锌吊杆 φ8 2、龙骨材料种类、规格、中距：铝合金配套龙骨 3、面层材料品种、规格、：600宽0.8厚铝合金条板 |  | m2 | 19.04
本页小计
【新点2013清单造价江苏版 V10.3.6】
分部分项工程和单价措施项目清单与计价表
工程名称：道路交通事故处理一体化（内装） |  |  |  |  | 标段： |  |  |  |  | 第17页 共22页
序号 | 项目编码 | 项目名称 |  | 项目特征描述 |  | 计量 单位 | 工程量 | 金额（元）
[8 empty] | 综合单价 | 合价 |  | 其中
暂估价
106 | 011210003004 | 玻璃隔断 |  | 1、玻璃品种、规格、颜色：10厚钢化磨砂玻璃，贴防爆膜 2、备注：不锈钢拉手 |  | m2 | 13.64
107 | 011505001004 | 洗漱台 |  | 1、材料品种、规格、颜色：18mm厚黑金沙台面、水泥压力板基层 2、支架、配件品种、规格：镀锌支架 |  | m2 | 2.55
108 | 011505010004 | 镜面玻璃 |  | 1、镜面玻璃品种、规格：5厚银镜 2、基层材料种类：15厚水泥纤维板 |  | m2 | 3.6
分部小计
两间会议室
109 | 011104002004 | 木（复合）地板 |  | 1、基层材料种类、规格：3-5厚阻燃发泡村垫 2、面层材料品种、规格、颜色：10厚强化复合地板 |  | m2 | 85.88
110 | 011105005003 | 木质踢脚线 |  | 1、踢脚线高度：100mm 2、面层材料品种、规格、颜色：复合地板配套踢脚线 |  | m | 51.36
111 | 011207001010 | 墙面装饰板 |  | 1、龙骨材料种类、规格、中距：配套龙骨 2、面层材料品种、规格、颜色：8厚碳晶板 |  | m2 | 108.61
112 | 011302001020 | 吊顶天棚 |  | 1、吊顶形式、吊杆规格、高度：φ8mm吊筋 2、龙骨材料种类、规格、中距：轻钢龙骨，400*600简单型 3、面层材料品种、规格、：2厚仿木纹烤漆铝板吊顶 |  | m2 | 32.5
113 | 011302005004 | 软膜吊顶 |  | 1、骨架材料种类、规格：吊筋φ8，配套龙骨 2、面层材料品种、规格：10mm厚水泥纤维板基层、透光软膜，侧面2mm厚仿木纹烤漆铝板 |  | m2 | 12.96
本页小计
【新点2013清单造价江苏版 V10.3.6】
分部分项工程和单价措施项目清单与计价表
工程名称：道路交通事故处理一体化（内装） |  |  |  |  | 标段： |  |  |  |  | 第18页 共22页
序号 | 项目编码 | 项目名称 |  | 项目特征描述 |  | 计量 单位 | 工程量 | 金额（元）
[8 empty] | 综合单价 | 合价 |  | 其中
暂估价
114 | 011302001021 | 吊顶天棚 |  | 1、吊顶形式、吊杆规格、高度：φ8mm吊筋 2、龙骨材料种类、规格、中距：轻钢龙骨，400*600 复杂型 3、面层材料品种、规格、：9.5mm厚石膏板面层 4、备注：含钉眼防锈、板缝贴自粘胶带 |  | m2 | 40.42
115 | 011406001015 | 抹灰面油漆 |  | 1、基层类型：石膏板 2、腻子种类：901胶批腻子两遍 3、油漆品种、刷漆遍数：无机涂料两遍 |  | m2 | 42.44
分部小计
信息机房
116 | 011104004001 | 防静电活动地板 |  | 1、面层材料品种、规格、颜色：600*600防静电地板 |  | m2 | 26.94
117 | 011406001026 | 抹灰面油漆 |  | 1、腻子种类：901胶批腻子两遍 2、油漆品种、刷漆遍数：无机涂料两遍 3、部位：墙面 |  | m2 | 79.38
118 | 011302001034 | 吊顶天棚 |  | 1、吊顶形式、吊杆规格、高度：φ8mm吊筋 2、龙骨材料种类、规格、中距：轻钢龙骨，400*600简单型 3、面层材料品种、规格、：9.5mm厚石膏板面层 4、备注：含钉眼防锈、板缝贴自粘胶带 |  | m2 | 28.49
119 | 011406001027 | 抹灰面油漆 |  | 1、基层类型：顶板 2、腻子种类：901胶批腻子两遍 3、油漆品种、刷漆遍数：无机涂料两遍 |  | m2 | 28.49
分部小计
值班室、办公室、档案室
120 | 011104002002 | 木（复合）地板 |  | 1、基层材料种类、规格：3-5厚阻燃发泡村垫 2、面层材料品种、规格、颜色：10厚强化复合地板 |  | m2 | 404.86
本页小计
【新点2013清单造价江苏版 V10.3.6】
分部分项工程和单价措施项目清单与计价表
工程名称：道路交通事故处理一体化（内装） |  |  |  |  | 标段： |  |  |  |  | 第19页 共22页
序号 | 项目编码 | 项目名称 |  | 项目特征描述 |  | 计量 单位 | 工程量 | 金额（元）
[8 empty] | 综合单价 | 合价 |  | 其中
暂估价
121 | 011105005002 | 木质踢脚线 |  | 1、踢脚线高度：100mm 2、面层材料品种、规格、颜色：复合地板配套踢脚线 |  | m | 358.28
122 | 011207001011 | 墙面装饰板 |  | 1、龙骨材料种类、规格、中距：配套龙骨 2、面层材料品种、规格、颜色：8厚碳晶板 |  | m2 | 33.83
123 | 011406001016 | 抹灰面油漆 |  | 1、腻子种类：901胶批腻子两遍 2、油漆品种、刷漆遍数：无机涂料两遍 3、部位：墙面 |  | m2 | 740.07
124 | 011502001001 | 金属装饰线 |  | 1、线条材料品种、规格、颜色：50高深灰色钛合金收边条 |  | m | 29
125 | 011302001033 | 吊顶天棚 |  | 1、吊顶形式、吊杆规格、高度：φ8mm吊筋 2、龙骨材料种类、规格、中距：轻钢龙骨，400*600复杂型 3、面层材料品种、规格、：9.5mm厚石膏板面层 4、备注：含钉眼防锈、板缝贴自粘胶带 |  | m2 | 394.67
126 | 011406001029 | 抹灰面油漆 |  | 1、腻子种类：901胶批腻子两遍 2、油漆品种、刷漆遍数：无机涂料两遍 3、部位：天棚 |  | m2 | 414.4
127 | 010810002002 | 木窗帘盒 |  | 1、窗帘盒材质、规格：18mm厚细木工板基层、12mm纸面石膏板面层 |  | m | 119.36
分部小计
128 | 011102003013 | 块料楼地面 |  | 1、找平层厚度、砂浆配合比：36厚干硬性水泥砂浆结合层，表面撒水泥粉 2、结合层厚度、砂浆配合比：素水泥浆 3、面层材料品种、规格、颜色：800*800防滑地砖、美缝 |  | m2 | 109.22
本页小计
【新点2013清单造价江苏版 V10.3.6】
分部分项工程和单价措施项目清单与计价表
工程名称：道路交通事故处理一体化（内装） |  |  |  |  | 标段： |  |  |  |  | 第20页 共22页
序号 | 项目编码 | 项目名称 |  | 项目特征描述 |  | 计量 单位 | 工程量 | 金额（元）
[8 empty] | 综合单价 | 合价 |  | 其中
暂估价
129 | 011105003007 | 块料踢脚线 |  | 1、踢脚线高度：100mm 2、粘贴层厚度、材料种类：水泥砂浆粘贴 3、面层材料品种、规格、颜色：深色瓷砖 |  | m | 159.31
130 | 011106002001 | 块料楼梯面层 |  | 1、找平层厚度、砂浆配合比：20mm厚1:3水泥砂浆 2、粘结层厚度、材料种类：5mm厚1:2水泥砂浆 3、面层材料品种、规格、颜色：800*800防滑地砖 4、备注：清单面积按投影面计算 |  | m2 | 95.75
131 | 011503001002 | 金属扶手、栏杆、栏板 |  | 1、扶手材料种类、规格：成品不锈钢栏杆 2、部位：楼梯栏杆 |  | m | 51.79
132 | 011406001018 | 抹灰面油漆 |  | 1、腻子种类：901胶批腻子两遍 2、油漆品种、刷漆遍数：无机涂料两遍 3、部位：墙面 |  | m2 | 506.86
133 | 011302001023 | 吊顶天棚 |  | 1、吊顶形式、吊杆规格、高度：φ8mm吊筋 2、龙骨材料种类、规格、中距：轻钢龙骨，400*600简单型 3、面层材料品种、规格、：9.5mm厚石膏板面层 4、备注：含钉眼防锈、板缝贴自粘胶带 |  | m2 | 62.36
134 | 011406001019 | 抹灰面油漆 |  | 1、腻子种类：901胶批腻子两遍 2、油漆品种、刷漆遍数：无机涂料两遍 |  | m2 | 259.87
135 | 011102001001 | 石材楼地面 |  | 1、找平层厚度、砂浆配合比：30mm厚干硬性水泥砂浆 2、结合层厚度、砂浆配合比：素水泥浆 3、面层材料品种、规格、颜色：20厚防滑火烧板 |  | m2 | 174.56
本页小计
【新点2013清单造价江苏版 V10.3.6】
分部分项工程和单价措施项目清单与计价表
工程名称：道路交通事故处理一体化（内装） |  |  |  |  | 标段： |  |  |  |  | 第21页 共22页
序号 | 项目编码 | 项目名称 |  | 项目特征描述 |  | 计量 单位 | 工程量 | 金额（元）
[8 empty] | 综合单价 | 合价 |  | 其中
暂估价
136 | 011210006001 | 其他隔断 |  | 1、骨架、边框材料种类、规格：L50*5.0镀锌角钢@1200（焊点防锈漆三遍），25*25*0.8不锈钢方管@600*600 2、隔板材料品种、规格、颜色：外到内：10厚纤维水泥压力板+12防水石膏板+10厚纤维水泥压力板 3、部位：封门头板 |  | m2 | 44.76
137 | 011507001001 | 平面、箱式招牌 |  | 1、基层材料种类：M12化学螺栓镀锌铁板固定、主龙骨L50*5.0（焊点防锈漆三遍）；副龙骨25*25*0.8不锈钢方管@600*600 2、面层材料种类：4厚25丝双面铝塑板，黑色耐候胶封闭 3、部位：D轴。南北向门楣工程量未计入在内，实施过程中由建设单位确认是否追加施工 |  | m2 | 283.64
138 | 011507001003 | 平面、箱式招牌 |  | 1、基层材料种类：M16化学螺栓镀锌铁板固定、主龙骨L50*5.0（焊点防锈漆三遍）；副龙骨25*25*0.8不锈钢方管@600*600 2、面层材料种类：4厚25丝双面铝塑板，黑色耐候胶封闭 3、部位：E-F轴交1轴门头 |  | m2 | 35.4
139 | 010607003001 | 成品雨篷 |  | 1、材料品种、规格：M16化学螺栓、100*48*5.3镀锌槽钢（焊点防锈漆三遍）、25*25*0.8不锈钢方管；4厚25丝双面铝塑板，黑色耐候胶封闭 2、雨蓬宽度：1200mm 3、备注：展开面积 |  | m2 | 27.29
本页小计
【新点2013清单造价江苏版 V10.3.6】
分部分项工程和单价措施项目清单与计价表
工程名称：道路交通事故处理一体化（内装） |  |  |  |  | 标段： |  |  |  |  | 第22页 共22页
序号 | 项目编码 | 项目名称 |  | 项目特征描述 |  | 计量 单位 | 工程量 | 金额（元）
[8 empty] | 综合单价 | 合价 |  | 其中
暂估价
140 | 011209001001 | 带骨架幕墙 |  | 1、骨架材料种类、规格、中距：骨架暂按8kg/m2计入（焊点防锈漆三遍） 2、面层材料品种、规格、颜色：100*40*1.0@深灰色铝方通 3、面层固定方式：镀锌连接件 4、备注：含人工安装及吊机等机械配合费 |  | m2 | 35.78
141 | 011406001004 | 抹灰面油漆 |  | 1、刮腻子遍数：外墙柔性耐水腻子两遍 2、油漆品种、刷漆遍数：弹性涂料两遍 3、备注：墙面涂料铲除在土建拆除费用中考虑 |  | m2 | 2072.99
分部分项合计
1 | 011701003001 | 里脚手架 |  | 1、搭设方式：抹灰脚手架 |  | m2 | 435.68
2 | 011701006001 | 满堂脚手架 |  | 1、部位：挑空吊顶 |  | m2 | 181.81
3 | 011703001001 | 垂直运输 |  | 1、备注：清单天为工期日历天 |  | 天 | 120
单价措施合计
本页小计
合 计
【新点2013清单造价江苏版 V10.3.6】

## 5.2 表-11 总价措施项目清单与计价表
总价措施项目清单与计价表
工程名称：道路交通事故处理一体化（内装） | [5 empty] | 标段： |  |  |  |  | 第1页 共3页
序号 | 项目编码 | 项目名称 |  | 计算基础 | 费率（%） |  | 金额（元） |  | 调整 费率（%） | 调整后 金额（元） |  | 备注
1 | 011707001001 | 安全文明施工费
1.1 |  | 基本费 |  | 分部分项合计+单价措施项目合计-除税工程设备费 | 3.100
1.2 |  | 增加费 |  | 分部分项合计+单价措施项目合计-除税工程设备费 | 0.700
1.3 |  | 扬尘污染防治增加费 |  | 分部分项合计+单价措施项目合计-除税工程设备费 | 0.310
2 | 011707002001 | 夜间施工 |  | 分部分项合计+单价措施项目合计-除税工程设备费
3 | 011707003001 | 非夜间施工照明 |  | 分部分项合计+单价措施项目合计-除税工程设备费 | [7 empty] | 在计取非夜间施工照明费时，建筑工程、仿古工程、修缮土建部分仅地下室（地宫）部分可计取；单独装饰、安装工程、园林绿化工程、修缮安装部分仅特殊施工部位内施工项目可计取
4 | 011707004001 | 二次搬运 |  | 分部分项合计+单价措施项目合计-除税工程设备费
5 | 011707005001 | 冬雨季施工 |  | 分部分项合计+单价措施项目合计-除税工程设备费
【新点2013清单造价江苏版 V10.3.6】
编制人（造价人员）： | [7 empty] | 复核人（造价工程师）：
总价措施项目清单与计价表
工程名称：道路交通事故处理一体化（内装） | [5 empty] | 标段： |  |  |  |  | 第2页 共3页
序号 | 项目编码 | 项目名称 |  | 计算基础 | 费率（%） |  | 金额（元） |  | 调整 费率（%） | 调整后 金额（元） |  | 备注
6 | 011707006001 | 地上、地下设施、建筑物的临时保护设施 |  | 分部分项合计+单价措施项目合计-除税工程设备费
7 | 011707007001 | 已完工程及设备保护 |  | 分部分项合计+单价措施项目合计-除税工程设备费
8 | 011707008001 | 临时设施 |  | 分部分项合计+单价措施项目合计-除税工程设备费
9 | 011707009001 | 赶工措施 |  | 分部分项合计+单价措施项目合计-除税工程设备费
10 | 011707010001 | 工程按质论价 |  | 分部分项合计+单价措施项目合计-除税工程设备费
11 | 011707011001 | 住宅分户验收 |  | 分部分项合计+单价措施项目合计-除税工程设备费 | [7 empty] | 在计取住宅分户验收时，大型土石方工程、桩基工程和地下室部分不计入计费基础
12 | 011707012001 | 建筑工人实名制费用 |  | 分部分项合计+单价措施项目合计-除税工程设备费 | [7 empty] | 建筑工人实名制设备由建筑工人工资专用账户开户银行提供的，建筑工人实名制费用按表中费率乘以0.5系数计取
13 | 011707091001 | 特殊条件下施工增加费 |  | 分部分项合计+单价措施项目合计-除税工程设备费
【新点2013清单造价江苏版 V10.3.6】
编制人（造价人员）： | [7 empty] | 复核人（造价工程师）：
总价措施项目清单与计价表
工程名称：道路交通事故处理一体化（内装） | [5 empty] | 标段： |  |  |  |  | 第3页 共3页
序号 | 项目编码 | 项目名称 |  | 计算基础 | 费率（%） |  | 金额（元） |  | 调整 费率（%） | 调整后 金额（元） |  | 备注
14 | 011707015001 | 智慧工地费用 |  | 分部分项合计+单价措施项目合计-除税工程设备费 | [7 empty] | 现场安全隐患排查、人员信息动态管理、扬尘管控视频监控、高处作业防护预警、危大工程监测预警和集成平台等设备、软件和管理费用。
【新点2013清单造价江苏版 V10.3.6】
编制人（造价人员）： | [7 empty] | 复核人（造价工程师）：

## 5.3 表-12 其他项目清单与计价汇总表
其他项目清单与计价汇总表
工程名称：道路交通事故处理一体化（内装） |  |  |  | 标段： |  |  | 第1页 共1页
序号 | 项目名称 |  | 金额(元) |  | 结算金额(元) | 备注
1 | 暂列金额
2 | 暂估价
2.1 | 材料暂估价
2.2 | 专业工程暂估价
3 | 计日工
4 | 总承包服务费
合 计
【新点2013清单造价江苏版 V10.3.6】

## 5.4 表-12-1 暂列金额明细表
暂列金额明细表
工程名称：道路交通事故处理一体化（内装） |  |  |  | 标段： |  | 第1页 共1页
序号 | 项目名称 |  | 计量单位 |  | 暂定金额(元) | 备注
合 计
【新点2013清单造价江苏版 V10.3.6】

## 5.5 表-12-2 材料（工程设备）暂估单价及调整表
材料（工程设备）暂估单价及调整表
工程名称：道路交通事故处理一体化（内装） | [6 empty] | 标段： | [5 empty] | 第1页 共1页
序号 | 材料编码 | 材料(工程设备)名称、规格、型号 |  | 计量单位 | 数量 |  |  | 暂估（元） |  | 确认（元） |  | 差额±(元) |  |  | 备注
[5 empty] | 投标 | 确认 |  | 单价 | 合价 | 单价 | 合价 | 单价 |  | 合价
合计
【新点2013清单造价江苏版 V10.3.6】

## 5.6 表-12-3 专业工程暂估价及结算价表
专业工程暂估价及结算价表
工程名称：道路交通事故处理一体化（内装） |  |  |  |  | 标段： |  |  | 第1页 共1页
序号 | 工程名称 |  | 工程内容 | 暂估金额(元) |  | 结算金额(元) | 差额±(元) |  | 备注
1 | 大厅点阵显示屏
合 计
【新点2013清单造价江苏版 V10.3.6】

## 5.7 表-12-4 计日工表
计日工表
工程名称：道路交通事故处理一体化（内装） |  |  |  |  | 标段： |  |  |  | 第1页 共1页
编号 | 项目名称 |  | 单位 | 暂定数量 |  | 实际数量 | 综合单价 | 合价（元）
[8 empty] | 暂定 |  | 实际
一 | 人工
人工小计
二 | 材料
材料小计
三 | 施工机械
机械小计
四、企业管理费和利润
总 计
【新点2013清单造价江苏版 V10.3.6】

## 5.8 表-13 规费、税金项目计价表
规费、税金项目计价表
工程名称：道路交通事故处理一体化（内装） |  |  |  | 标段： |  |  |  | 第1页 共1页
序号 | 项目名称 |  | 计算基础 |  | 计算基数(元) |  | 计算费率(％) |  | 金额(元)
1 | 规费 |  | 环境保护税+社会保险费+住房公积金 |  |  |  | 100.000
1.1 | 社会保险费 |  | 分部分项工程费+措施项目费+其他项目费-除税工程设备费 |  |  |  | 3.200
1.2 | 住房公积金 |  | 分部分项工程费+措施项目费+其他项目费-除税工程设备费 |  |  |  | 0.530
1.3 | 环境保护税 |  | 分部分项工程费+措施项目费+其他项目费-除税工程设备费
2 | 税金 |  | 分部分项工程费+措施项目费+其他项目费+规费-除税甲供材料和甲供设备费/1.01 |  |  |  | 9.000
合 计
【新点2013清单造价江苏版 V10.3.6】
编制人（造价人员）： | [5 empty] | 复核人（造价工程师）：

## 5.9 表-22 承包人材料设备（适用于价格指数差额调整表）
承包人提供主要材料和工程设备一览表 （适用于价格指数差额调整法）
工程名称：道路交通事故处理一体化（内装） |  |  | 标段： |  |  |  | 第1页 共1页
序号 | 名称、规格、型号 | 变值权重 B |  |  | 基本价格 指数F0 | 现行价格 指数Ft |  | 备注
| 定值权重A |  |  |  | - | -
合 计 |  | 1 |  |  | - | -
【新点2013清单造价江苏版 V10.3.6】

## 6.1 表-08 分部分项工程和单价措施项目清单与计价表
分部分项工程和单价措施项目清单与计价表
工程名称：道路交通事故处理一体化（安装-水电） |  |  |  |  | 标段： |  |  |  |  | 第1页 共15页
序号 | 项目编码 | 项目名称 |  | 项目特征描述 |  | 计量 单位 | 工程量 | 金额（元）
[8 empty] | 综合单价 | 合价 |  | 其中
暂估价
强电系统
1 | 030404017004 | 配电箱 |  | 1、名称：照明配电箱2AL1 2、接线端子材质、规格：按设计 3、安装方式：明装距地1.4m 4、其他：配电箱按设计系统图纸定制 |  | 台 | 1
2 | 030404017005 | 配电箱 |  | 1、名称：照明配电箱2AL2 2、接线端子材质、规格：按设计 3、安装方式：明装距地1.4m 4、其他：配电箱按设计系统图纸定制 |  | 台 | 1
3 | 030404017006 | 配电箱 |  | 1、名称：照明配电箱1AL1 2、接线端子材质、规格：按设计 3、安装方式：明装距地1.4m 4、其他：配电箱按设计系统图纸定制 |  | 台 | 1
4 | 030404017007 | 配电箱 |  | 1、名称：照明配电箱1AL2 2、接线端子材质、规格：按设计 3、安装方式：明装距地1.4m 4、其他：配电箱按设计系统图纸定制 |  | 台 | 1
5 | 030404017009 | 配电箱 |  | 1、名称：厨房电源柜1AL3 2、接线端子材质、规格：按设计 3、安装方式：明装距地1.4m 4、其他：配电箱按设计系统图纸定制 |  | 台 | 1
6 | 030404017010 | 配电箱 |  | 1、名称：照明配电箱2AK1 2、接线端子材质、规格：按设计 3、安装方式：明装距地1.4m 4、其他：配电箱按设计系统图纸定制 |  | 台 | 1
本页小计
【新点2013清单造价江苏版 V10.3.6】
分部分项工程和单价措施项目清单与计价表
工程名称：道路交通事故处理一体化（安装-水电） |  |  |  |  | 标段： |  |  |  |  | 第2页 共15页
序号 | 项目编码 | 项目名称 |  | 项目特征描述 |  | 计量 单位 | 工程量 | 金额（元）
[8 empty] | 综合单价 | 合价 |  | 其中
暂估价
7 | 030404017011 | 配电箱 |  | 1、名称：照明配电箱2AK2 2、接线端子材质、规格：按设计 3、安装方式：明装距地1.4m 4、其他：配电箱按设计系统图纸定制 |  | 台 | 1
8 | 030404017012 | 配电箱 |  | 1、名称：照明配电箱1AK1 2、接线端子材质、规格：按设计 3、安装方式：明装距地1.4m 4、其他：配电箱按设计系统图纸定制 |  | 台 | 1
9 | 030404017013 | 配电箱 |  | 1、名称：照明配电箱1AK2 2、接线端子材质、规格：按设计 3、安装方式：明装距地1.4m 4、其他：配电箱按设计系统图纸定制 |  | 台 | 1
10 | 030411003006 | 桥架 |  | 1、名称：普通金属槽盒 2、型号：100×100 3、接地方式：按设计及现行规范 |  | m | 273.5
11 | 030413001003 | 铁构件 |  | 1、名称：桥架支吊架 2、材质：型钢 3、投标人自行考虑是否采用成品或非镀锌材质综合单价均包含除锈、刷油 |  | kg | 134.37
12 | 030411001007 | 配管 |  | 1、名称：钢管（电气配管） 2、材质：焊接钢管 3、规格：SC100 4、配置形式：暗配（暗配管道包含墙面刨沟、墙面恢复、埋地管道刨沟及回填等内容） 5、接地要求：按设计及现行规范 |  | m | 11.68
本页小计
【新点2013清单造价江苏版 V10.3.6】
分部分项工程和单价措施项目清单与计价表
工程名称：道路交通事故处理一体化（安装-水电） |  |  |  |  | 标段： |  |  |  |  | 第3页 共15页
序号 | 项目编码 | 项目名称 |  | 项目特征描述 |  | 计量 单位 | 工程量 | 金额（元）
[8 empty] | 综合单价 | 合价 |  | 其中
暂估价
13 | 030411001008 | 配管 |  | 1、名称：钢管（电气配管） 2、材质：焊接钢管 3、规格：SC15 4、配置形式：暗配（暗配管道包含墙面刨沟、墙面恢复、埋地管道刨沟及回填等内容） 5、接地要求：按设计及现行规范 |  | m | 5.2
14 | 030411001009 | 配管 |  | 1、名称：塑料管（电气配管） 2、材质：塑料 3、规格：PVC16 4、配置形式：暗配（暗配管道包含墙面刨沟、墙面恢复、埋地管道刨沟及回填等内容） 5、接地要求：按设计及现行规范 |  | m | 2571.95
15 | 030411001010 | 配管 |  | 1、名称：塑料管（电气配管） 2、材质：塑料 3、规格：PVC20 4、配置形式：暗配（暗配管道包含墙面刨沟、墙面恢复、埋地管道刨沟及回填等内容） 5、接地要求：按设计及现行规范 |  | m | 150.77
16 | 030411001011 | 配管 |  | 1、名称：塑料管（电气配管） 2、材质：塑料 3、规格：PVC32 4、配置形式：暗配（暗配管道包含墙面刨沟、墙面恢复、埋地管道刨沟及回填等内容） 5、接地要求：按设计及现行规范 |  | m | 2.67
本页小计
【新点2013清单造价江苏版 V10.3.6】
分部分项工程和单价措施项目清单与计价表
工程名称：道路交通事故处理一体化（安装-水电） |  |  |  |  | 标段： |  |  |  |  | 第4页 共15页
序号 | 项目编码 | 项目名称 |  | 项目特征描述 |  | 计量 单位 | 工程量 | 金额（元）
[8 empty] | 综合单价 | 合价 |  | 其中
暂估价
17 | 030411001012 | 配管 |  | 1、名称：塑料管（电气配管） 2、材质：塑料 3、规格：PVC40 4、配置形式：暗配（暗配管道包含墙面刨沟、墙面恢复、埋地管道刨沟及回填等内容） 5、接地要求：按设计及现行规范 |  | m | 9.81
18 | 030411001013 | 配管 |  | 1、名称：塑料管（电气配管） 2、材质：塑料 3、规格：PVC50 4、配置形式：暗配（暗配管道包含墙面刨沟、墙面恢复、埋地管道刨沟及回填等内容） 5、接地要求：按设计及现行规范 |  | m | 21.03
19 | 030411001014 | 配管 |  | 1、名称：塑料管（电气配管） 2、材质：塑料 3、规格：PVC70 4、配置形式：暗配（暗配管道包含墙面刨沟、墙面恢复、埋地管道刨沟及回填等内容） 5、接地要求：按设计及现行规范 |  | m | 2.8
20 | 030408001008 | 电力电缆 |  | 1、名称：电力电缆 2、规格：YJY-4*120 3、电压等级（kV）：0.6/1KV |  | m | 11.68
21 | 030408006005 | 电力电缆头 |  | 1、型号：电力电缆头 2、规格：YJY-4*120 3、电压等级（kV）：0.6/1KV |  | 个 | 4
22 | 030408001009 | 电力电缆 |  | 1、名称：电力电缆 2、规格：YJY-4*35+1*25 3、电压等级（kV）：0.6/1KV |  | m | 59.19
23 | 030408006006 | 电力电缆头 |  | 1、型号：电力电缆头 2、规格：YJY-4*35+1*25 3、电压等级（kV）：0.6/1KV |  | 个 | 2
本页小计
【新点2013清单造价江苏版 V10.3.6】
分部分项工程和单价措施项目清单与计价表
工程名称：道路交通事故处理一体化（安装-水电） |  |  |  |  | 标段： |  |  |  |  | 第5页 共15页
序号 | 项目编码 | 项目名称 |  | 项目特征描述 |  | 计量 单位 | 工程量 | 金额（元）
[8 empty] | 综合单价 | 合价 |  | 其中
暂估价
24 | 030408001010 | 电力电缆 |  | 1、名称：电力电缆 2、规格：YJY-4*25+1*16 3、电压等级（kV）：0.6/1KV |  | m | 51.23
25 | 030408006007 | 电力电缆头 |  | 1、型号：电力电缆头 2、规格：YJY-4*25+1*16 3、电压等级（kV）：0.6/1KV |  | 个 | 6
26 | 030408001011 | 电力电缆 |  | 1、名称：电力电缆 2、规格：YJY-4*16+1*16 3、电压等级（kV）：0.6/1KV |  | m | 116.82
27 | 030408006008 | 电力电缆头 |  | 1、型号：电力电缆头 2、规格：YJY-4*16+1*16 3、电压等级（kV）：0.6/1KV |  | 个 | 8
28 | 030411004008 | 配线 |  | 1、名称：管内穿线 2、配线形式：照明线路 3、规格：BV-2.5 4、材质：铜芯电线 |  | m | 8964.78
29 | 030411004009 | 配线 |  | 1、名称：管内穿线 2、配线形式：照明线路 3、规格：WDZN-BYJ-2.5 4、材质：铜芯电线 |  | m | 19.8
30 | 030411004010 | 配线 |  | 1、名称：管内穿线 2、配线形式：照明线路 3、规格：BV-4 4、材质：铜芯电线 |  | m | 649.71
31 | 030411004011 | 配线 |  | 1、名称：管内穿线 2、配线形式：照明线路 3、规格：BV-6 4、材质：铜芯电线 |  | m | 20.35
32 | 030411004012 | 配线 |  | 1、名称：管内穿线 2、配线形式：照明线路 3、规格：BV-10 4、材质：铜芯电线 |  | m | 84.05
本页小计
【新点2013清单造价江苏版 V10.3.6】
分部分项工程和单价措施项目清单与计价表
工程名称：道路交通事故处理一体化（安装-水电） |  |  |  |  | 标段： |  |  |  |  | 第6页 共15页
序号 | 项目编码 | 项目名称 |  | 项目特征描述 |  | 计量 单位 | 工程量 | 金额（元）
[8 empty] | 综合单价 | 合价 |  | 其中
暂估价
33 | 030411004013 | 配线 |  | 1、名称：桥架内配线 2、配线形式：照明线路 3、规格：BV-2.5 4、材质：铜芯电线 |  | m | 5067.96
34 | 030411004014 | 配线 |  | 1、名称：桥架内配线 2、配线形式：照明线路 3、规格：BV-4 4、材质：铜芯电线 |  | m | 1802.58
35 | 030411004015 | 配线 |  | 1、名称：桥架内配线 2、配线形式：照明线路 3、规格：BV-6 4、材质：铜芯电线 |  | m | 37.1
36 | 030411004016 | 配线 |  | 1、名称：桥架内配线 2、配线形式：照明线路 3、规格：BV-10 4、材质：铜芯电线 |  | m | 302
37 | 030404034004 | 照明开关 |  | 1、名称：单联单控开关 2、规格：10A, ~250V 3、安装方式：暗装H=1.30m |  | 个 | 25
38 | 030404034005 | 照明开关 |  | 1、名称：双联单控开关 2、规格：10A, ~250V 3、安装方式：暗装H=1.30m |  | 个 | 25
39 | 030404034006 | 照明开关 |  | 1、名称：三联单控开关 2、规格：10A, ~250V 3、安装方式：暗装H=1.30m |  | 个 | 36
40 | 030404034007 | 照明开关 |  | 1、名称：四联单控开关 2、规格：10A, ~250V 3、安装方式：暗装H=1.30m |  | 个 | 11
41 | 030404034008 | 照明开关 |  | 1、名称：空调线控开关 2、规格：10A, ~250V 3、安装方式：暗装H=1.30m |  | 个 | 66
本页小计
【新点2013清单造价江苏版 V10.3.6】
分部分项工程和单价措施项目清单与计价表
工程名称：道路交通事故处理一体化（安装-水电） |  |  |  |  | 标段： |  |  |  |  | 第7页 共15页
序号 | 项目编码 | 项目名称 |  | 项目特征描述 |  | 计量 单位 | 工程量 | 金额（元）
[8 empty] | 综合单价 | 合价 |  | 其中
暂估价
42 | 030412001003 | 普通灯具 |  | 1、名称：平板灯 2、规格：LED光源25W 3、类型：吸顶安装 |  | 套 | 19
43 | 030412001004 | 普通灯具 |  | 1、名称：吸顶灯 2、规格：LED光源15W 3、类型：吸顶安装 配套红外线感应延时开关 |  | 套 | 54
44 | 030412005003 | 荧光灯 |  | 1、名称：平板灯 2、规格：600*600 3、安装形式：吸顶安装 |  | 套 | 27
45 | 030412004001 | 装饰灯 |  | 1、名称：软膜灯带 2、型号规格：每米15W 3、安装方式：顶棚安装 |  | m | 144.26
46 | 030412005004 | 荧光灯 |  | 1、名称：线条灯 2、规格：每米25W 1米1套 3、安装形式：吸顶安装 |  | 套 | 144
47 | 030412005005 | 荧光灯 |  | 1、名称：平板灯 2、规格：每米25W 1米1套 3、安装形式：吸顶安装 |  | 套 | 190
48 | 030412004002 | 装饰灯 |  | 1、名称：LED筒灯 2、型号规格：9w 3、安装方式：嵌入式安装 |  | m | 30
49 | 030412004003 | 装饰灯 |  | 1、名称：LED筒灯 2、型号规格：18w 3、安装方式：嵌入式安装 |  | m | 376
50 | 030404035002 | 插座 |  | 1、名称：安全型二加三极暗装插座 2、规格：10A, ~380V 3、安装方式：距地0.3m |  | 个 | 182
51 | 030404035003 | 插座 |  | 1、名称：安全型带开关三极暗装空调插座 2、规格：10A, ~380V 3、安装方式：吸顶 |  | 个 | 71
52 | 030404035004 | 插座 |  | 1、名称：地面插座 2、规格：10A, ~380V 3、安装方式：地面 |  | 个 | 61
本页小计
【新点2013清单造价江苏版 V10.3.6】
分部分项工程和单价措施项目清单与计价表
工程名称：道路交通事故处理一体化（安装-水电） |  |  |  |  | 标段： |  |  |  |  | 第8页 共15页
序号 | 项目编码 | 项目名称 |  | 项目特征描述 |  | 计量 单位 | 工程量 | 金额（元）
[8 empty] | 综合单价 | 合价 |  | 其中
暂估价
53 | 030404033001 | 风扇 |  | 1、名称：排风扇 2、规格：220V 40W 3、安装方式：吸顶 |  | 台 | 35
54 | 030411006004 | 接线盒 |  | 1、名称：接线盒 2、材质：塑料 3、安装形式：暗装 |  | 个 | 696
55 | 030411006005 | 接线盒 |  | 1、名称：开关盒 2、材质：塑料 3、安装形式：暗装 |  | 个 | 477
56 | 030414002002 | 送配电装置系统 |  | 1、名称：送配电装置系统调试 2、电压等级（kV）：1kV以下交流供电 (综合) |  | 系统 | 2
分部小计
应急照明系统
57 | 030404017014 | 配电箱 |  | 1、名称：应急配电箱1AY-1 2、接线端子材质、规格：按设计 3、安装方式：明装距地1.4m 4、其他：配电箱按设计系统图纸定制 |  | 台 | 1
58 | 030411001001 | 配管 |  | 1、名称：钢管（电气配管） 2、材质：紧定式扣壁热镀锌钢管 3、规格：JDG20（壁厚大于1.5mm） 4、配置形式：暗配（暗配管道包含墙面刨沟、墙面恢复、埋地管道刨沟及回填等内容） 5、接地要求：按设计及现行规范 |  | m | 514.5
59 | 030411004017 | 配线 |  | 1、名称：管内穿线 2、配线形式：照明线路 3、规格：WDZN-BYJ-2.5 4、材质：铜芯电线 |  | m | 1045.8
60 | 030412004010 | 装饰灯 |  | 1、名称：应急照明灯 2、规格：5W 3、安装形式：距地2.8米 |  | 套 | 32
61 | 030412004005 | 装饰灯 |  | 1、名称：消防应急照明灯 2、规格：LED,7W/1W 3、安装形式：吸顶 |  | 套 | 19
本页小计
【新点2013清单造价江苏版 V10.3.6】
分部分项工程和单价措施项目清单与计价表
工程名称：道路交通事故处理一体化（安装-水电） |  |  |  |  | 标段： |  |  |  |  | 第9页 共15页
序号 | 项目编码 | 项目名称 |  | 项目特征描述 |  | 计量 单位 | 工程量 | 金额（元）
[8 empty] | 综合单价 | 合价 |  | 其中
暂估价
62 | 030412004011 | 装饰灯 |  | 1、名称：安全出口标志灯 2、规格：1W 3、安装形式：门框上0.1米 |  | 套 | 7
63 | 030412004013 | 装饰灯 |  | 1、名称：疏散出口标志灯 2、规格：1W 3、安装形式：门框上0.1米 |  | 套 | 9
64 | 030412004004 | 装饰灯 |  | 1、名称：方向标志灯 2、规格：1W 3、安装形式：据地0.5m |  | 套 | 21
65 | 030412004014 | 装饰灯 |  | 1、名称：单向双面标志灯 2、规格：1W 3、安装形式：据地0.5m |  | 套 | 10
66 | 030412004012 | 装饰灯 |  | 1、名称：楼层标志灯 2、规格：1W 3、安装形式：距地2.2米壁装 |  | 套 | 8
67 | 030411006006 | 接线盒 |  | 1、名称：接线盒铁质 |  | 个 | 117
分部小计
给排水工程
68 | 031001006025 | 塑料管 |  | 1、安装部位：室内 2、介质：冷水 3、材质、规格：PP-R冷水管(S5系列)DN40 4、连接形式：热熔连接 5、压力试验及吹、洗设计要求：满足图纸及规范要求 |  | m | 12.29
69 | 031001006041 | 塑料管 |  | 1、安装部位：室内 2、介质：冷水 3、材质、规格：PP-R冷水管(S5系列)DN32 4、连接形式：热熔连接 5、压力试验及吹、洗设计要求：满足图纸及规范要求 |  | m | 20.17
本页小计
【新点2013清单造价江苏版 V10.3.6】
分部分项工程和单价措施项目清单与计价表
工程名称：道路交通事故处理一体化（安装-水电） |  |  |  |  | 标段： |  |  |  |  | 第10页 共15页
序号 | 项目编码 | 项目名称 |  | 项目特征描述 |  | 计量 单位 | 工程量 | 金额（元）
[8 empty] | 综合单价 | 合价 |  | 其中
暂估价
70 | 031001006030 | 塑料管 |  | 1、安装部位：室内 2、介质：冷水 3、材质、规格：PP-R冷水管(S5系列)DN25 4、连接形式：热熔连接 5、压力试验及吹、洗设计要求：满足图纸及规范要求 |  | m | 21.83
71 | 031001006028 | 塑料管 |  | 1、安装部位：室内 2、介质：冷水 3、材质、规格：PP-R冷水管(S5系列)DN20 4、连接形式：热熔连接 5、压力试验及吹、洗设计要求：满足图纸及规范要求 |  | m | 45.95
72 | 031001006006 | 塑料管 |  | 1、安装部位：室内 2、介质：冷水 3、材质、规格：PP-R冷水管(S5系列)DN15 4、连接形式：热熔连接 5、压力试验及吹、洗设计要求：满足图纸及规范要求 |  | m | 61.65
73 | 031001006042 | 塑料管 |  | 1、安装部位：室内 2、介质：冷水 3、材质、规格：PP-R热水管(S3系列)DN15 4、连接形式：热熔连接 5、压力试验及吹、洗设计要求：满足图纸及规范要求 |  | m | 22.05
74 | 031003013003 | 水表 |  | 1、安装部位（室内外）：室外 2、型号、规格：DN40 3、连接形式：螺纹连接 4、附件配置：一个水表，一个闸阀 |  | 个 | 1
本页小计
【新点2013清单造价江苏版 V10.3.6】
分部分项工程和单价措施项目清单与计价表
工程名称：道路交通事故处理一体化（安装-水电） |  |  |  |  | 标段： |  |  |  |  | 第11页 共15页
序号 | 项目编码 | 项目名称 |  | 项目特征描述 |  | 计量 单位 | 工程量 | 金额（元）
[8 empty] | 综合单价 | 合价 |  | 其中
暂估价
75 | 031003013004 | 水表 |  | 1、安装部位（室内外）：室外 2、型号、规格：DN32 3、连接形式：螺纹连接 4、附件配置：一个水表，一个闸阀 |  | 个 | 2
76 | 031003013005 | 水表 |  | 1、安装部位（室内外）：室外 2、型号、规格：DN25 3、连接形式：螺纹连接 4、附件配置：一个水表，一个闸阀 |  | 个 | 1
77 | 031003001036 | 螺纹阀门 |  | 1、类型：截止阀 2、材质：铜质 3、规格、压力等级：DN25 4、连接形式：螺纹连接 |  | 个 | 1
78 | 031003001043 | 螺纹阀门 |  | 1、类型：截止阀 2、材质：铜质 3、规格、压力等级：DN32 4、连接形式：螺纹连接 |  | 个 | 4
79 | 031003001035 | 螺纹阀门 |  | 1、类型：止回阀 2、材质：铜质 3、规格、压力等级：DN25 4、连接形式：螺纹连接 |  | 个 | 1
80 | 031003001044 | 螺纹阀门 |  | 1、类型：止回阀 2、材质：铜质 3、规格、压力等级：DN32 4、连接形式：螺纹连接 |  | 个 | 2
81 | 031003001045 | 螺纹阀门 |  | 1、类型：止回阀 2、材质：铜质 3、规格、压力等级：DN40 4、连接形式：螺纹连接 |  | 个 | 1
82 | 031002003037 | 套管 |  | 1、名称、类型：钢套管 2、材质：焊接钢管 3、规格：DN65 4、填料材质：不燃材料 |  | 个 | 1
本页小计
【新点2013清单造价江苏版 V10.3.6】
分部分项工程和单价措施项目清单与计价表
工程名称：道路交通事故处理一体化（安装-水电） |  |  |  |  | 标段： |  |  |  |  | 第12页 共15页
序号 | 项目编码 | 项目名称 |  | 项目特征描述 |  | 计量 单位 | 工程量 | 金额（元）
[8 empty] | 综合单价 | 合价 |  | 其中
暂估价
83 | 031002003035 | 套管 |  | 1、名称、类型：钢套管 2、材质：焊接钢管 3、规格：DN50 4、填料材质：不燃材料 |  | 个 | 3
84 | 031002003042 | 套管 |  | 1、名称、类型：钢套管 2、材质：焊接钢管 3、规格：DN40 4、填料材质：不燃材料 |  | 个 | 2
85 | 031004010001 | 淋浴器 |  | 1、名称：调温阀挂墙式淋浴器 |  | 套 | 4
86 | 031004006001 | 大便器 |  | 1、名称：蹲式大便器 2、包含角阀、软管、排水栓等配件 |  | 组 | 12
87 | 031004007001 | 小便器 |  | 1、名称：立式小便器 2、包含角阀、软管、排水栓等配件 |  | 组 | 6
88 | 031004003001 | 洗脸盆 |  | 1、名称：单冷水水嘴台下式洗脸盆 2、包含自闭式冷水龙头、金属软管、排水栓、固定件、不含大理石台面 |  | 组 | 6
89 | 031004003003 | 洗脸盆 |  | 1、名称：（水力发电）洗脸盆 2、包含自闭式冷水龙头、金属软管、排水栓、固定件、不含大理石台面 |  | 组 | 2
90 | 031004003002 | 洗脸盆 |  | 1、名称：污水池（乙型） 2、包含冷水龙头、排水栓、固定件 |  | 组 | 4
91 | 031006012001 | 热水器、开水炉 |  | 1、名称：电热水器 |  | 台 | 2
92 | 010101003010 | 挖沟槽土方 |  | 1、土壤类别：详见地勘报告 2、挖土深度：1.5米以内 3、弃土运距：投标人自行考虑 |  | m3 | 5.52
93 | 010103001010 | 回填方 |  | 1、填方材料品种：原土回填 2、填方来源、运距：由投标人自行考虑 |  | m3 | 5.52
本页小计
【新点2013清单造价江苏版 V10.3.6】
分部分项工程和单价措施项目清单与计价表
工程名称：道路交通事故处理一体化（安装-水电） |  |  |  |  | 标段： |  |  |  |  | 第13页 共15页
序号 | 项目编码 | 项目名称 |  | 项目特征描述 |  | 计量 单位 | 工程量 | 金额（元）
[8 empty] | 综合单价 | 合价 |  | 其中
暂估价
94 | 031001006039 | 塑料管 |  | 1、安装部位：室内 2、介质：污水 3、材质、规格：UPVC-De200 4、连接形式：承插粘接 5、压力试验及吹、洗设计要求：满足图纸及规范要求 |  | m | 3.07
95 | 031001006018 | 塑料管 |  | 1、安装部位：室内 2、介质：污水 3、材质、规格：UPVC-De110 4、连接形式：承插粘接 5、压力试验及吹、洗设计要求：满足图纸及规范要求 |  | m | 58.87
96 | 031001006019 | 塑料管 |  | 1、安装部位：室内 2、介质：污水 3、材质、规格：UPVC-De75 4、连接形式：承插粘接 5、压力试验及吹、洗设计要求：满足图纸及规范要求 |  | m | 41.15
97 | 031001006020 | 塑料管 |  | 1、安装部位：室内 2、介质：污水 3、材质、规格：UPVC-De50 4、连接形式：承插粘接 5、压力试验及吹、洗设计要求：满足图纸及规范要求 |  | m | 37.73
98 | 031004014002 | 给、排水附（配）件 |  | 1、材质：地漏 2、型号、规格：DN50 |  | 个 | 11
99 | 031004014014 | 给、排水附（配）件 |  | 1、材质：地漏 2、型号、规格：DN100 |  | 个 | 2
100 | 031004014015 | 给、排水附（配）件 |  | 1、材质：网框地漏 2、型号、规格：DN200 |  | 个 | 1
101 | 031004014010 | 给、排水附（配）件 |  | 1、材质：阻火圈 2、型号、规格：DN100 |  | 个 | 2
本页小计
【新点2013清单造价江苏版 V10.3.6】
分部分项工程和单价措施项目清单与计价表
工程名称：道路交通事故处理一体化（安装-水电） |  |  |  |  | 标段： |  |  |  |  | 第14页 共15页
序号 | 项目编码 | 项目名称 |  | 项目特征描述 |  | 计量 单位 | 工程量 | 金额（元）
[8 empty] | 综合单价 | 合价 |  | 其中
暂估价
102 | 031002003029 | 套管 |  | 1、名称、类型：刚性防水套管 2、材质：焊接钢管 3、规格：DN150 4、填料材质：不燃材料 |  | 个 | 2
103 | 031002003043 | 套管 |  | 1、名称、类型：钢套管 2、材质：焊接钢管 3、规格：DN100 4、填料材质：不燃材料 |  | 个 | 1
104 | 031002003026 | 套管 |  | 1、名称、类型：钢套管 2、材质：焊接钢管 3、规格：DN150 4、填料材质：不燃材料 |  | 个 | 7
105 | 031002003044 | 套管 |  | 1、名称、类型：钢套管 2、材质：焊接钢管 3、规格：DN250 4、填料材质：不燃材料 |  | 个 | 1
106 | 010101003012 | 挖沟槽土方 |  | 1、土壤类别：详见地勘报告 2、挖土深度：1.5米以内 3、弃土运距：投标人自行考虑 |  | m3 | 9.34
107 | 010103001012 | 回填方 |  | 1、填方材料品种：原土回填 2、填方来源、运距：由投标人自行考虑 |  | m3 | 9.34
分部小计
108 | 030502012001 | 信息插座 |  | 1、名称：单口网络 |  | 个(块) | 49
109 | 030502012002 | 信息插座 |  | 1、名称：双口面板（网络+语音） |  | 个(块) | 17
110 | 030502012003 | 信息插座 |  | 1、名称：单口语音面板 |  | 个(块) | 20
111 | 030502012004 | 信息插座 |  | 1、名称：双口面板（双网络） |  | 个(块) | 113
112 | 030502012005 | 信息插座 |  | 1、名称：空白面板（ITV） |  | 个(块) | 11
113 | 030404035005 | 插座 |  | 1、名称：双口面板地插（网络） |  | 个 | 13
114 | 030404035006 | 插座 |  | 1、名称：单口面板地插（HDMI） |  | 个 | 1
115 | 030502005001 | 双绞线缆 |  | 1、名称：超六类网线 |  | m | 25000
本页小计
【新点2013清单造价江苏版 V10.3.6】
分部分项工程和单价措施项目清单与计价表
工程名称：道路交通事故处理一体化（安装-水电） |  |  |  |  | 标段： |  |  |  |  | 第15页 共15页
序号 | 项目编码 | 项目名称 |  | 项目特征描述 |  | 计量 单位 | 工程量 | 金额（元）
[8 empty] | 综合单价 | 合价 |  | 其中
暂估价
116 | 030411001017 | 配管 |  | 1、名称：钢管（电气配管） 2、材质：紧定式扣壁热镀锌钢管 3、规格：JDG20（壁厚大于1.5mm） 4、配置形式：暗配（暗配管道包含墙面刨沟、墙面恢复、埋地管道刨沟及回填等内容） 5、接地要求：按设计及现行规范 |  | m | 1300
117 | 030411003008 | 桥架 |  | 1、名称：弱电桥架 2、型号：300*100 3、接地方式：按设计及现行规范 |  | m | 120
118 | 030411003007 | 桥架 |  | 1、名称：弱电桥架 2、型号：200*100 3、接地方式：按设计及现行规范 |  | m | 120
119 | 030413001004 | 铁构件 |  | 1、名称：桥架支吊架 2、材质：型钢 3、投标人自行考虑是否采用成品或非镀锌材质综合单价均包含除锈、刷油 |  | kg | 130
120 | 030411001016 | 配管 |  | 1、名称：墙面开槽DN32 |  | m | 300
分部分项合计
1 | 031301017001 | 脚手架搭拆 |  |  |  | 项 | 1
单价措施合计
本页小计
合 计
【新点2013清单造价江苏版 V10.3.6】

## 6.2 表-11 总价措施项目清单与计价表
总价措施项目清单与计价表
工程名称：道路交通事故处理一体化（安装-水电） | [5 empty] | 标段： |  |  |  |  | 第1页 共2页
序号 | 项目编码 | 项目名称 |  | 计算基础 | 费率（%） |  | 金额（元） |  | 调整 费率（%） | 调整后 金额（元） |  | 备注
1 | 031302001001 | 安全文明施工费
1.1 |  | 基本费 |  | 分部分项合计+单价措施项目合计-除税工程设备费 | 1.500
1.2 |  | 增加费 |  | 分部分项合计+单价措施项目合计-除税工程设备费 | 0.210
1.3 |  | 扬尘污染防治增加费 |  | 分部分项合计+单价措施项目合计-除税工程设备费 | 0.210
2 | 031302002001 | 夜间施工增加 |  | 分部分项合计+单价措施项目合计-除税工程设备费
3 | 031302003001 | 非夜间施工增加 |  | 分部分项合计+单价措施项目合计-除税工程设备费
4 | 031302004001 | 二次搬运 |  | 分部分项合计+单价措施项目合计-除税工程设备费
5 | 031302005001 | 冬雨季施工增加 |  | 分部分项合计+单价措施项目合计-除税工程设备费
6 | 031302006001 | 已完工程及设备保护 |  | 分部分项合计+单价措施项目合计-除税工程设备费
7 | 031302008001 | 临时设施 |  | 分部分项合计+单价措施项目合计-除税工程设备费
8 | 031302009001 | 赶工措施 |  | 分部分项合计+单价措施项目合计-除税工程设备费
【新点2013清单造价江苏版 V10.3.6】
编制人（造价人员）： | [7 empty] | 复核人（造价工程师）：
总价措施项目清单与计价表
工程名称：道路交通事故处理一体化（安装-水电） | [5 empty] | 标段： |  |  |  |  | 第2页 共2页
序号 | 项目编码 | 项目名称 |  | 计算基础 | 费率（%） |  | 金额（元） |  | 调整 费率（%） | 调整后 金额（元） |  | 备注
9 | 031302010001 | 工程按质论价 |  | 分部分项合计+单价措施项目合计-除税工程设备费
10 | 031302011001 | 住宅分户验收 |  | 分部分项合计+单价措施项目合计-除税工程设备费 | [7 empty] | 在计取住宅分户验收时，大型土石方工程、桩基工程和地下室部分不计入计费基础
11 | 031302012001 | 建筑工人实名制费用 |  | 分部分项合计+单价措施项目合计-除税工程设备费 | [7 empty] | 建筑工人实名制设备由建筑工人工资专用账户开户银行提供的，建筑工人实名制费用按表中费率乘以0.5系数计取
12 | 031302090001 | 地上、地下设施、建筑物的临时保护设施 |  | 分部分项合计+单价措施项目合计-除税工程设备费
13 | 031302091001 | 特殊条件下施工增加费 |  | 分部分项合计+单价措施项目合计-除税工程设备费
14 | 031302015001 | 智慧工地费用 |  | 分部分项合计+单价措施项目合计-除税工程设备费 | [7 empty] | 现场安全隐患排查、人员信息动态管理、扬尘管控视频监控、高处作业防护预警、危大工程监测预警和集成平台等设备、软件和管理费用。
【新点2013清单造价江苏版 V10.3.6】
编制人（造价人员）： | [7 empty] | 复核人（造价工程师）：

## 6.3 表-12 其他项目清单与计价汇总表
其他项目清单与计价汇总表
工程名称：道路交通事故处理一体化（安装-水电） |  |  |  | 标段： |  |  | 第1页 共1页
序号 | 项目名称 |  | 金额(元) |  | 结算金额(元) | 备注
1 | 暂列金额
2 | 暂估价
2.1 | 材料暂估价
2.2 | 专业工程暂估价
3 | 计日工
4 | 总承包服务费
合 计
【新点2013清单造价江苏版 V10.3.6】

## 6.4 表-12-1 暂列金额明细表
暂列金额明细表
工程名称：道路交通事故处理一体化（安装-水电） |  |  |  | 标段： |  | 第1页 共1页
序号 | 项目名称 |  | 计量单位 |  | 暂定金额(元) | 备注
合 计
【新点2013清单造价江苏版 V10.3.6】

## 6.5 表-12-2 材料（工程设备）暂估单价及调整表
材料（工程设备）暂估单价及调整表
工程名称：道路交通事故处理一体化（安装-水电） | [6 empty] | 标段： | [5 empty] | 第1页 共1页
序号 | 材料编码 | 材料(工程设备)名称、规格、型号 |  | 计量单位 | 数量 |  |  | 暂估（元） |  | 确认（元） |  | 差额±(元) |  |  | 备注
[5 empty] | 投标 | 确认 |  | 单价 | 合价 | 单价 | 合价 | 单价 |  | 合价
合计
【新点2013清单造价江苏版 V10.3.6】

## 6.6 表-12-3 专业工程暂估价及结算价表
专业工程暂估价及结算价表
工程名称：道路交通事故处理一体化（安装-水电） |  |  |  |  | 标段： |  |  | 第1页 共1页
序号 | 工程名称 |  | 工程内容 | 暂估金额(元) |  | 结算金额(元) | 差额±(元) |  | 备注
合 计
【新点2013清单造价江苏版 V10.3.6】

## 6.7 表-12-4 计日工表
计日工表
工程名称：道路交通事故处理一体化（安装-水电） |  |  |  |  | 标段： |  |  |  | 第1页 共1页
编号 | 项目名称 |  | 单位 | 暂定数量 |  | 实际数量 | 综合单价 | 合价（元）
[8 empty] | 暂定 |  | 实际
一 | 人工
人工小计
二 | 材料
材料小计
三 | 施工机械
机械小计
四、企业管理费和利润
总 计
【新点2013清单造价江苏版 V10.3.6】

## 6.8 表-13 规费、税金项目计价表
规费、税金项目计价表
工程名称：道路交通事故处理一体化（安装-水电） |  |  |  | 标段： |  |  |  | 第1页 共1页
序号 | 项目名称 |  | 计算基础 |  | 计算基数(元) |  | 计算费率(％) |  | 金额(元)
1 | 规费 |  | 环境保护税+社会保险费+住房公积金 |  |  |  | 100.000
1.1 | 社会保险费 |  | 分部分项工程费+措施项目费+其他项目费-除税工程设备费 |  |  |  | 2.400
1.2 | 住房公积金 |  | 分部分项工程费+措施项目费+其他项目费-除税工程设备费 |  |  |  | 0.420
1.3 | 环境保护税 |  | 分部分项工程费+措施项目费+其他项目费-除税工程设备费
2 | 税金 |  | 分部分项工程费+措施项目费+其他项目费+规费-除税甲供材料和甲供设备费/1.01 |  |  |  | 9.000
合 计
【新点2013清单造价江苏版 V10.3.6】
编制人（造价人员）： | [5 empty] | 复核人（造价工程师）：

## 6.9 表-22 承包人材料设备（适用于价格指数差额调整表）
承包人提供主要材料和工程设备一览表 （适用于价格指数差额调整法）
工程名称：道路交通事故处理一体化（安装-水电） |  |  | 标段： |  |  |  | 第1页 共1页
序号 | 名称、规格、型号 | 变值权重 B |  |  | 基本价格 指数F0 | 现行价格 指数Ft |  | 备注
| 定值权重A |  |  |  | - | -
合 计 |  | 1 |  |  | - | -
【新点2013清单造价江苏版 V10.3.6】

## 7.1 表-08 分部分项工程和单价措施项目清单与计价表
分部分项工程和单价措施项目清单与计价表
工程名称：道路交通事故处理一体化（安装-消防） |  |  |  |  | 标段： |  |  |  |  | 第1页 共2页
序号 | 项目编码 | 项目名称 |  | 项目特征描述 |  | 计量 单位 | 工程量 | 金额（元）
[8 empty] | 综合单价 | 合价 |  | 其中
暂估价
1 | 030901002002 | 消火栓钢管 |  | 1、安装部位：室内 2、材质、规格：热镀锌钢管DN100 3、连接形式：卡箍连接 4、钢管镀锌设计要求：内外热镀锌 5、压力试验及冲洗设计要求：满足图纸及规范要求 |  | m | 121.13
2 | 030901002003 | 消火栓钢管 |  | 1、安装部位：室内 2、材质、规格：热镀锌钢管DN65 3、连接形式：卡箍连接 4、钢管镀锌设计要求：内外热镀锌 5、压力试验及冲洗设计要求：满足图纸及规范要求 |  | m | 97.01
3 | 031002003038 | 套管 |  | 1、名称、类型：钢套管 2、材质：焊接钢管 3、规格：DN150 4、填料材质：不燃材料 |  | 个 | 2
4 | 031002003039 | 套管 |  | 1、名称、类型：钢套管 2、材质：焊接钢管 3、规格：DN100 4、填料材质：不燃材料 |  | 个 | 8
5 | 030901010002 | 室内消火栓 |  | 1、安装方式：薄型单栓组合式消防柜 2、型号、规格：(4)消火栓箱内均设有消火栓按钮,消火栓箱内设置DN65室内消火栓,水枪口径19mm,衬胶水龙带长25m,栓口距地1.1m,消火栓箱内均设置消防软管卷盘, |  | 套 | 18
6 | 030901010003 | 室内消火栓 |  | 1、安装方式：试验消火栓 |  | 套 | 1
7 | 030901013001 | 灭火器 |  | 1、形式：手提式ABC类干粉灭火器 2、规格、型号：MF/ABC3 2个灭火器放一个箱子 |  | 具(组) | 19
8 | 031003001037 | 螺纹阀门 |  | 1、名称：闸阀DN100 |  | 个 | 2
本页小计
【新点2013清单造价江苏版 V10.3.6】
分部分项工程和单价措施项目清单与计价表
工程名称：道路交通事故处理一体化（安装-消防） |  |  |  |  | 标段： |  |  |  |  | 第2页 共2页
序号 | 项目编码 | 项目名称 |  | 项目特征描述 |  | 计量 单位 | 工程量 | 金额（元）
[8 empty] | 综合单价 | 合价 |  | 其中
暂估价
9 | 031003001042 | 螺纹阀门 |  | 1、名称：止回阀DN100 |  | 个 | 2
10 | 031003001041 | 螺纹阀门 |  | 1、名称：蝶阀DN100 |  | 个 | 4
11 | 031003001001 | 螺纹阀门 |  | 1、名称：截止阀DN25 |  | 个 | 1
12 | 031003001038 | 螺纹阀门 |  | 1、名称：立式自动排气阀DN25 |  | 个 | 1
13 | 031201001001 | 管道刷油 |  | 1、油漆品种：樟丹、红色调和漆 2、涂刷遍数、漆膜厚度：各两遍 |  | m2 | 66.39
14 | 031002001006 | 管道支架 |  | 1、材质：管道支架 2、管架形式：一般管架 |  | Kg | 63.05
15 | 031201003001 | 金属结构刷油 |  | 1、除锈级别：轻锈 2、油漆品种：樟丹漆、灰色调和漆 3、结构类型：一般钢结构 4、涂刷遍数、漆膜厚度：两遍 |  | m2 | 63.05
16 | 030601002001 | 压力仪表 |  | 1、名称：压力表 2、规格：配旋塞阀 DN15 3、压力表弯材质、规格：不锈钢压力表弯 |  | 台 | 1
17 | 010101003008 | 挖沟槽土方 |  | 1、土壤类别：三、四类土 2、挖土深度：1.5m以内 |  | m3 | 1.59
18 | 010103001001 | 回填方 |  | 1、密实度要求：原土回填 |  | m3 | 1.59
分部分项合计
1 | 031301017001 | 脚手架搭拆 |  |  |  | 项 | 1
单价措施合计
本页小计
合 计
【新点2013清单造价江苏版 V10.3.6】

## 7.2 表-11 总价措施项目清单与计价表
总价措施项目清单与计价表
工程名称：道路交通事故处理一体化（安装-消防） | [5 empty] | 标段： |  |  |  |  | 第1页 共2页
序号 | 项目编码 | 项目名称 |  | 计算基础 | 费率（%） |  | 金额（元） |  | 调整 费率（%） | 调整后 金额（元） |  | 备注
1 | 031302001001 | 安全文明施工费
1.1 |  | 基本费 |  | 分部分项合计+单价措施项目合计-除税工程设备费 | 1.500
1.2 |  | 增加费 |  | 分部分项合计+单价措施项目合计-除税工程设备费 | 0.210
1.3 |  | 扬尘污染防治增加费 |  | 分部分项合计+单价措施项目合计-除税工程设备费 | 0.210
2 | 031302002001 | 夜间施工增加 |  | 分部分项合计+单价措施项目合计-除税工程设备费
3 | 031302003001 | 非夜间施工增加 |  | 分部分项合计+单价措施项目合计-除税工程设备费
4 | 031302004001 | 二次搬运 |  | 分部分项合计+单价措施项目合计-除税工程设备费
5 | 031302005001 | 冬雨季施工增加 |  | 分部分项合计+单价措施项目合计-除税工程设备费
6 | 031302006001 | 已完工程及设备保护 |  | 分部分项合计+单价措施项目合计-除税工程设备费
7 | 031302008001 | 临时设施 |  | 分部分项合计+单价措施项目合计-除税工程设备费
8 | 031302009001 | 赶工措施 |  | 分部分项合计+单价措施项目合计-除税工程设备费
【新点2013清单造价江苏版 V10.3.6】
编制人（造价人员）： | [7 empty] | 复核人（造价工程师）：
总价措施项目清单与计价表
工程名称：道路交通事故处理一体化（安装-消防） | [5 empty] | 标段： |  |  |  |  | 第2页 共2页
序号 | 项目编码 | 项目名称 |  | 计算基础 | 费率（%） |  | 金额（元） |  | 调整 费率（%） | 调整后 金额（元） |  | 备注
9 | 031302010001 | 工程按质论价 |  | 分部分项合计+单价措施项目合计-除税工程设备费
10 | 031302011001 | 住宅分户验收 |  | 分部分项合计+单价措施项目合计-除税工程设备费 | [7 empty] | 在计取住宅分户验收时，大型土石方工程、桩基工程和地下室部分不计入计费基础
11 | 031302012001 | 建筑工人实名制费用 |  | 分部分项合计+单价措施项目合计-除税工程设备费 | [7 empty] | 建筑工人实名制设备由建筑工人工资专用账户开户银行提供的，建筑工人实名制费用按表中费率乘以0.5系数计取
12 | 031302090001 | 地上、地下设施、建筑物的临时保护设施 |  | 分部分项合计+单价措施项目合计-除税工程设备费
13 | 031302091001 | 特殊条件下施工增加费 |  | 分部分项合计+单价措施项目合计-除税工程设备费
14 | 031302015001 | 智慧工地费用 |  | 分部分项合计+单价措施项目合计-除税工程设备费 | [7 empty] | 现场安全隐患排查、人员信息动态管理、扬尘管控视频监控、高处作业防护预警、危大工程监测预警和集成平台等设备、软件和管理费用。
【新点2013清单造价江苏版 V10.3.6】
编制人（造价人员）： | [7 empty] | 复核人（造价工程师）：

## 7.3 表-12 其他项目清单与计价汇总表
其他项目清单与计价汇总表
工程名称：道路交通事故处理一体化（安装-消防） |  |  |  | 标段： |  |  | 第1页 共1页
序号 | 项目名称 |  | 金额(元) |  | 结算金额(元) | 备注
1 | 暂列金额
2 | 暂估价
2.1 | 材料暂估价
2.2 | 专业工程暂估价
3 | 计日工
4 | 总承包服务费
合 计
【新点2013清单造价江苏版 V10.3.6】

## 7.4 表-12-1 暂列金额明细表
暂列金额明细表
工程名称：道路交通事故处理一体化（安装-消防） |  |  |  | 标段： |  | 第1页 共1页
序号 | 项目名称 |  | 计量单位 |  | 暂定金额(元) | 备注
合 计
【新点2013清单造价江苏版 V10.3.6】

## 7.5 表-12-2 材料（工程设备）暂估单价及调整表
材料（工程设备）暂估单价及调整表
工程名称：道路交通事故处理一体化（安装-消防） | [6 empty] | 标段： | [5 empty] | 第1页 共1页
序号 | 材料编码 | 材料(工程设备)名称、规格、型号 |  | 计量单位 | 数量 |  |  | 暂估（元） |  | 确认（元） |  | 差额±(元) |  |  | 备注
[5 empty] | 投标 | 确认 |  | 单价 | 合价 | 单价 | 合价 | 单价 |  | 合价
合计
【新点2013清单造价江苏版 V10.3.6】

## 7.6 表-12-3 专业工程暂估价及结算价表
专业工程暂估价及结算价表
工程名称：道路交通事故处理一体化（安装-消防） |  |  |  |  | 标段： |  |  | 第1页 共1页
序号 | 工程名称 |  | 工程内容 | 暂估金额(元) |  | 结算金额(元) | 差额±(元) |  | 备注
合 计
【新点2013清单造价江苏版 V10.3.6】

## 7.7 表-12-4 计日工表
计日工表
工程名称：道路交通事故处理一体化（安装-消防） |  |  |  |  | 标段： |  |  |  | 第1页 共1页
编号 | 项目名称 |  | 单位 | 暂定数量 |  | 实际数量 | 综合单价 | 合价（元）
[8 empty] | 暂定 |  | 实际
一 | 人工
人工小计
二 | 材料
材料小计
三 | 施工机械
机械小计
四、企业管理费和利润
总 计
【新点2013清单造价江苏版 V10.3.6】

## 7.8 表-13 规费、税金项目计价表
规费、税金项目计价表
工程名称：道路交通事故处理一体化（安装-消防） |  |  |  | 标段： |  |  |  | 第1页 共1页
序号 | 项目名称 |  | 计算基础 |  | 计算基数(元) |  | 计算费率(％) |  | 金额(元)
1 | 规费 |  | 环境保护税+社会保险费+住房公积金 |  |  |  | 100.000
1.1 | 社会保险费 |  | 分部分项工程费+措施项目费+其他项目费-除税工程设备费 |  |  |  | 2.400
1.2 | 住房公积金 |  | 分部分项工程费+措施项目费+其他项目费-除税工程设备费 |  |  |  | 0.420
1.3 | 环境保护税 |  | 分部分项工程费+措施项目费+其他项目费-除税工程设备费
2 | 税金 |  | 分部分项工程费+措施项目费+其他项目费+规费-除税甲供材料和甲供设备费/1.01 |  |  |  | 9.000
合 计
【新点2013清单造价江苏版 V10.3.6】
编制人（造价人员）： | [5 empty] | 复核人（造价工程师）：

## 7.9 表-22 承包人材料设备（适用于价格指数差额调整表）
承包人提供主要材料和工程设备一览表 （适用于价格指数差额调整法）
工程名称：道路交通事故处理一体化（安装-消防） |  |  | 标段： |  |  |  | 第1页 共1页
序号 | 名称、规格、型号 | 变值权重 B |  |  | 基本价格 指数F0 | 现行价格 指数Ft |  | 备注
| 定值权重A |  |  |  | - | -
合 计 |  | 1 |  |  | - | -
【新点2013清单造价江苏版 V10.3.6】