## 1.1 封-1 封面
|  | 送桥镇渠道拆建工程 |  |  | 工程
招标工程量清单
招 标 人：
（单位盖章）
造价咨询人：
（单位盖章）
2025年02月19日

## 1.2 扉-1 扉页
|  | 送桥镇渠道拆建工程 |  |  |  | 工程
招标工程量清单
| 招 标 人： |  |  | 造价咨询人：
|  |  | （单位盖章） |  | （单位资质专用章）
| 法定代表人 或其授权人： |  |  | 法定代表人 或其授权人：
|  |  | （签字或盖章） |  | （签字或盖章）
| 编 制 人： |  |  | 复 核 人：
|  |  | （造价人员签字盖专用章） |  | （造价工程师签字盖专用章）
| 编 制 时 间： |  | 2025年02月19日 | 复 核 时 间： | 2025年02月19日

## 1.3 表-01 总说明
总说明
工程名称：送桥镇渠道拆建工程 |  | 第1页 共1页
【新点2013清单造价江苏版 V10.3.6】

## 3.1 表-08 分部分项工程和单价措施项目清单与计价表
分部分项工程和单价措施项目清单与计价表
工程名称：送桥镇渠道拆建工程 |  |  |  |  | 标段： |  |  |  |  | 第1页 共3页
序号 | 项目编码 | 项目名称 |  | 项目特征描述 |  | 计量 单位 | 工程量 | 金额（元）
[8 empty] | 综合单价 | 合价 |  | 其中
暂估价
0410 拆除工程
1 | 041001001001 | 拆除路面 |  | 1、材质：沥青混凝土 2、厚度：10cm 3、拆除物弃置：外运及处理投标人自行考虑 |  | m2 | 89.24
2 | 041001003002 | 拆除基层 |  | 1、材质：水泥稳定碎石 2、厚度：20cm 3、拆除物弃置：外运及处理投标人自行考虑 |  | m2 | 89.24
3 | 041001001002 | 拆除路面 |  | 1、材质：混凝土路面 2、厚度：20cm 3、拆除物弃置：外运及处理投标人自行考虑 |  | m2 | 17.89
4 | 041001005002 | 拆除侧、平（缘）石 |  | 1、材质：石质或混凝土平石, 含砼基础拆除 2、运距：拆除的建筑垃圾外运，运距投标人自行考虑 |  | m | 10
分部小计
0402 道路工程
5 | 040202002001 | 石灰稳定土 |  | 1、含灰量：8% 2、厚度：15cm 3、填方来源、运距：投标人自行考虑 |  | m2 | 17.89
6 | 040203006005 | 沥青混凝土 |  | 1、沥青混凝土种类：AC-13C细粒式沥青砼 2、厚度：4cm |  | m2 | 89.24
7 | 040203006006 | 沥青混凝土 |  | 1、沥青混凝土种类：AC-20C中粒式沥青砼 2、厚度：6cm |  | m2 | 89.24
8 | 040203007003 | 水泥混凝土 |  | 1、混凝土强度等级：C30 2、厚度：18cm |  | m2 | 17.89
9 | 040204004003 | 安砌侧（平、缘）石 |  | 1、材料品种、规格：花岗岩平石，截面30*12.5/13.5cm 2、基础、垫层：材料品种、厚度：C20砼 |  | m | 10
本页小计
【新点2013清单造价江苏版 V10.3.6】
分部分项工程和单价措施项目清单与计价表
工程名称：送桥镇渠道拆建工程 |  |  |  |  | 标段： |  |  |  |  | 第2页 共3页
序号 | 项目编码 | 项目名称 |  | 项目特征描述 |  | 计量 单位 | 工程量 | 金额（元）
[8 empty] | 综合单价 | 合价 |  | 其中
暂估价
10 | 040204004004 | 安砌侧（平、缘）石 |  | 1、材料品种、规格：花岗岩侧石，截面27.5*12.5cm，倒角2*2cm 2、基础、垫层：材料品种、厚度：C20砼 |  | m | 10
分部小计
0401 土石方工程
11 | 040101002005 | 挖沟槽土方 |  | 1、土壤类别：综合 2、挖土深度：4M内 3、运距：土方调配运距投标人自行考虑 |  | m3 | 4594.19
12 | 040101005001 | 挖淤泥、流砂 |  | 1、挖掘深度：2m内 2、运距：外运，运距投标人自行考虑 3、部位：现有渠道清理 |  | m3 | 200
13 | 040103001003 | 回填方 |  | 1、密实度要求：符合设计规范要求 2、填方材料品种：中粗砂 |  | m3 | 32.13
14 | 040103001005 | 回填方 |  | 1、密实度要求：符合设计规范要求 2、填方材料品种：良质土 3、填方来源、运距：投标人自行考虑 |  | m3 | 3824.56
15 | 040101001004 | 挖一般土方 |  | 1、土壤类别：综合 2、运距：外运，运距投标人自行考虑 3、部位：弃方 |  | m3 | 195.95
分部小计
0405 管网工程（雨水管网）
16 | 040303002002 | 混凝土基础 |  | 1、混凝土强度等级：C25 2、部位：滨河路管涵包封 |  | m3 | 171.4
17 | 040501001008 | 混凝土管 |  | 1、垫层、基础材质及厚度：碎石垫层，C25混凝土基础 2、规格：D1000钢筋混凝土Ⅱ级承插管 3、接口方式：承插式橡胶圈接口，详见06MS201-1-P23 4、管道检验及试验要求：闭水试验 5、图集做法：120度混凝土基础，做法详见苏S01-2021-P110 |  | m | 461
本页小计
【新点2013清单造价江苏版 V10.3.6】
分部分项工程和单价措施项目清单与计价表
工程名称：送桥镇渠道拆建工程 |  |  |  |  | 标段： |  |  |  |  | 第3页 共3页
序号 | 项目编码 | 项目名称 |  | 项目特征描述 |  | 计量 单位 | 工程量 | 金额（元）
[8 empty] | 综合单价 | 合价 |  | 其中
暂估价
18 | 040504001076 | 砌筑井 |  | 1、垫层、基础材质及厚度：钢筋混凝土底板 2、砌筑材料品种、规格、强度等级：MU20砖 3、砂浆强度等级、配合比：M10水泥砂浆 4、混凝土强度等级：C30 5、盖板材质、规格：预制钢筋混凝土盖板 6、井盖、井圈材质及规格：重型铸铁井盖座，含防坠网 7、踏步材质、规格：采用包塑铁爬梯，详见苏S01-2021-372 8、图集：D2000，苏S01-2021-172，平均井深3m |  | 座 | 7
19 | 040504002002 | 混凝土井 |  | 1、垫层、基础材质及厚度：C25混凝土垫层，C25钢筋混凝土底板 2、混凝土强度等级：C25 3、盖板材质、规格：混凝土盖板 4、防渗、防水要求：1:2防水水泥砂浆 5、参考图集：D5000集水井 |  | 座 | 2
分部小计
分部分项合计
1 | 041106001001 | 大型机械设备进出场及安拆 |  |  |  | 项 | 1
2 | 041104003001 | 施工护栏 |  | 1、实施方案：投标人考察现场自行确定，围挡样式、材质及规格符合标准化围挡要求，覆盖人造草皮，张贴公益广告，布置喷淋系统、警示装置等，投标人自行考虑移位、维修等； |  | 项 | 1
单价措施合计
本页小计
合 计
【新点2013清单造价江苏版 V10.3.6】

## 3.2 表-11 总价措施项目清单与计价表
总价措施项目清单与计价表
工程名称：送桥镇渠道拆建工程 | [5 empty] | 标段： |  |  |  |  | 第1页 共2页
序号 | 项目编码 | 项目名称 |  | 计算基础 | 费率（%） |  | 金额（元） |  | 调整 费率（%） | 调整后 金额（元） |  | 备注
1 | 041109001001 | 安全文明施工费
1.1 |  | 基本费 |  | 分部分项合计+单价措施项目合计-除税工程设备费 | 1.500
1.2 |  | 增加费 |  | 分部分项合计+单价措施项目合计-除税工程设备费
1.3 |  | 扬尘污染防治增加费 |  | 分部分项合计+单价措施项目合计-除税工程设备费 | 0.310
2 | 041109002001 | 夜间施工 |  | 分部分项合计+单价措施项目合计-除税工程设备费
3 | 041109003001 | 二次搬运 |  | 分部分项合计+单价措施项目合计-除税工程设备费
4 | 041109004001 | 冬雨季施工 |  | 分部分项合计+单价措施项目合计-除税工程设备费
5 | 041109005001 | 行车、行人干扰 |  | 分部分项合计+单价措施项目合计-除税工程设备费
6 | 041109006001 | 地上、地下设施、建筑物的临时保护设施 |  | 分部分项合计+单价措施项目合计-除税工程设备费
7 | 041109007001 | 已完工程及设备保护 |  | 分部分项合计+单价措施项目合计-除税工程设备费
8 | 041109008001 | 临时设施 |  | 分部分项合计+单价措施项目合计-除税工程设备费
【新点2013清单造价江苏版 V10.3.6】
编制人（造价人员）： | [7 empty] | 复核人（造价工程师）：
总价措施项目清单与计价表
工程名称：送桥镇渠道拆建工程 | [5 empty] | 标段： |  |  |  |  | 第2页 共2页
序号 | 项目编码 | 项目名称 |  | 计算基础 | 费率（%） |  | 金额（元） |  | 调整 费率（%） | 调整后 金额（元） |  | 备注
9 | 041109009001 | 赶工措施 |  | 分部分项合计+单价措施项目合计-除税工程设备费
10 | 041109010001 | 工程按质论价 |  | 分部分项合计+单价措施项目合计-除税工程设备费
11 | 041109011001 | 建筑工人实名制费用 |  | 分部分项合计+单价措施项目合计-除税工程设备费 | [7 empty] | 建筑工人实名制设备由建筑工人工资专用账户开户银行提供的，建筑工人实名制费用按表中费率乘以0.5系数计取
12 | 041109091001 | 特殊条件下施工增加费 |  | 分部分项合计+单价措施项目合计-除税工程设备费
13 | 041109015001 | 智慧工地费用 |  | 分部分项合计+单价措施项目合计-除税工程设备费 | [7 empty] | 现场安全隐患排查、人员信息动态管理、扬尘管控视频监控、高处作业防护预警、危大工程监测预警和集成平台等设备、软件和管理费用。
【新点2013清单造价江苏版 V10.3.6】
编制人（造价人员）： | [7 empty] | 复核人（造价工程师）：

## 3.3 表-12 其他项目清单与计价汇总表
其他项目清单与计价汇总表
工程名称：送桥镇渠道拆建工程 |  |  |  | 标段： |  |  | 第1页 共1页
序号 | 项目名称 |  | 金额(元) |  | 结算金额(元) | 备注
1 | 暂列金额 |  | 48891.63
2 | 暂估价 |  | 42000.00
2.1 | 材料暂估价
2.2 | 专业工程暂估价 |  | 42000.00
3 | 计日工
4 | 总承包服务费
合 计 |  |  | 90891.63
【新点2013清单造价江苏版 V10.3.6】

## 3.4 表-12-1 暂列金额明细表
暂列金额明细表
工程名称：送桥镇渠道拆建工程 |  |  |  | 标段： |  | 第1页 共1页
序号 | 项目名称 |  | 计量单位 |  | 暂定金额(元) | 备注
1 | 不可预见费用 |  | 元 |  | 48891.63
合 计 |  |  |  |  | 48891.63
【新点2013清单造价江苏版 V10.3.6】

## 3.5 表-12-3 专业工程暂估价及结算价表
专业工程暂估价及结算价表
工程名称：送桥镇渠道拆建工程 |  |  |  |  | 标段： |  |  | 第1页 共1页
序号 | 工程名称 |  | 工程内容 | 暂估金额(元) |  | 结算金额(元) | 差额±(元) |  | 备注
1 | 赔清费 |  |  | 42000.00
合 计 |  |  |  | 42000.00
【新点2013清单造价江苏版 V10.3.6】

## 3.6 表-13 规费、税金项目计价表
规费、税金项目计价表
工程名称：送桥镇渠道拆建工程 |  |  |  | 标段： |  |  |  | 第1页 共1页
序号 | 项目名称 |  | 计算基础 |  | 计算基数(元) |  | 计算费率(％) |  | 金额(元)
1 | 规费 |  | 环境保护税+社会保险费+住房公积金 |  |  |  | 100.000
1.1 | 社会保险费 |  | 分部分项工程费+措施项目费+其他项目费-除税工程设备费 |  |  |  | 2.000
1.2 | 住房公积金 |  | 分部分项工程费+措施项目费+其他项目费-除税工程设备费 |  |  |  | 0.340
1.3 | 环境保护税 |  | 分部分项工程费+措施项目费+其他项目费-除税工程设备费
2 | 税金 |  | 分部分项工程费+措施项目费+其他项目费+规费-除税甲供材料和甲供设备费/1.01 |  |  |  | 9.000
合 计
【新点2013清单造价江苏版 V10.3.6】
编制人（造价人员）： | [5 empty] | 复核人（造价工程师）：