## 1.(扉-1)招标工程量清单扉页
|  | 山阳池塘标准化改造（包二） |  |  |  | 工程
招标工程量清单
工 程 造 价
招 标 人: |  |  | 咨 询 人:
| （单位盖章） |  |  |  | （单位资质专用章）
法定代表人 |  |  | 法定代表人
或其授权人: |  |  | 或其授权人:
| （签字或盖章） |  |  |  | （签字或盖章）
编 制 人: |  |  | 复 核 人:
| （造价人员签字盖专用章） |  |  |  | （造价工程师签字盖专用章）
编制时间: |  |  |  | 复核时间:
扉－1

## 1.1.(表-08)清单与计价表(清)
分部分项工程和单价措施项目清单与计价表
| 工程名称： |  | 山阳池塘标准化改造（包二） |  |  | 标段： |  |  |  | 第 1 页 共 2 页
| 序号 | 项目编码 |  | 项目名称 | 项目特征描述 |  | 计量 单位 | 工程量 | 金 额（元）
[9 empty] | 综合 单价 |  | 合价 |  | 其中： 暂估价
分部分项
|  | ** |  | 道路工程
| 1 | 010101003001 |  | 挖一般土方 | 1、土壤类别：一、二类土 2、原槽开挖、边沟开挖、平整 3、场内土方转运 |  | m3 | 810
| 2 | 040202002003 |  | 石灰稳定土 | 1、含灰量：10% 2、厚度：15cm 3、原槽拌和 |  | m2 | 5940
| 3 | 040202002001 |  | 石灰稳定土 | 1、含灰量：10% 2、厚度：15cm |  | m2 | 5940
| 4 | 040203007001 |  | 水泥混凝土 | 1、混凝土强度等级：C30商品砼 2、砼厚度：15cm 3、锯缝、拉纹、养护 |  | m2 | 5400
|  | ** |  | 生态浮床工程
| 5 | 050102009001 |  | 栽植水生植物 | 1、生态浮床种植 2、具体要求做法由业主定 3、标准：符合设计方案要求 |  | m2 | 1600
|  | ** |  | 涵洞工程（翼墙6m长）
| 6 | 040101001001 |  | 土方开挖、回填 | 1、土方开挖、回填、夯实 2、具体要求做法详见设计图纸 |  | 项 | 1
| 7 | 040103001002 |  | 围堰打坝、排水 | 1、围堰打坝、排水 |  | 项 | 1
| 8 | 040303002001 |  | 混凝土基础 | 1、C25砼基础 2、模板安装、拆除 |  | m3 | 12.9
| 9 | 040303015001 |  | 混凝土挡墙墙身 | 1、C25钢筋混凝土墙体 2、模板安装、拆除 |  | m3 | 13.88
| 10 | 040501001001 |  | 混凝土管 | 1、DN1000钢筋混凝土管道购置安装 |  | m | 6
| 11 | 040901001001 |  | 现浇构件钢筋 | 1、钢筋制作安装 2、具体规格参数详见设计图纸 |  | t | 2.827
| 12 | 040501001002 |  | 不锈钢围栏 | 1、不锈钢围栏制作安装 |  | m | 12
|  | ** |  | 涵洞工程（翼墙8m长）
| 13 | 040101001001 |  | 土方开挖、回填 | 1、土方开挖、回填、夯实 2、具体要求做法详见设计图纸 |  | 项 | 1
| 14 | 040103001002 |  | 围堰打坝、排水 | 1、围堰打坝、排水 |  | 项 | 1
| 15 | 040303002001 |  | 混凝土基础 | 1、C25砼基础 2、模板安装、拆除 |  | m3 | 16.26
| 16 | 040303015001 |  | 混凝土挡墙墙身 | 1、C25钢筋混凝土墙体 2、模板安装、拆除 |  | m3 | 17.88
| 17 | 040501001001 |  | 混凝土管 | 1、DN1000钢筋混凝土管道购置安装 |  | m | 6
| 18 | 040901001001 |  | 现浇构件钢筋 | 1、钢筋制作安装 2、具体规格参数详见设计图纸 |  | t | 3.609
本页小计
表－08
分部分项工程和单价措施项目清单与计价表
| 工程名称： |  | 山阳池塘标准化改造（包二） |  |  | 标段： |  |  |  | 第 2 页 共 2 页
| 序号 | 项目编码 |  | 项目名称 | 项目特征描述 |  | 计量 单位 | 工程量 | 金 额（元）
[9 empty] | 综合 单价 |  | 合价 |  | 其中： 暂估价
| 19 | 040501001002 |  | 不锈钢围栏 | 1、不锈钢围栏制作安装 |  | m | 16
|  | ** |  | 涵洞工程（翼墙10m长）
| 20 | 040101001001 |  | 土方开挖、回填 | 1、土方开挖、回填、夯实 2、具体要求做法详见设计图纸 |  | 项 | 1
| 21 | 040103001002 |  | 围堰打坝、排水 | 1、围堰打坝、排水 |  | 项 | 1
| 22 | 040303002001 |  | 混凝土基础 | 1、C25砼基础 2、模板安装、拆除 |  | m3 | 19.62
| 23 | 040303015001 |  | 混凝土挡墙墙身 | 1、C25钢筋混凝土墙体 2、模板安装、拆除 |  | m3 | 21.88
| 24 | 040501001001 |  | 混凝土管 | 1、DN1000钢筋混凝土管道购置安装 |  | m | 6
| 25 | 040901001001 |  | 现浇构件钢筋 | 1、钢筋制作安装 2、具体规格参数详见设计图纸 |  | t | 4.391
| 26 | 040501001002 |  | 不锈钢围栏 | 1、不锈钢围栏制作安装 |  | m | 20
|  | ** |  | 涵洞工程（翼墙8m长）
| 27 | 040101001001 |  | 土方开挖、回填 | 1、土方开挖、回填、夯实 2、具体要求做法详见设计图纸 |  | 项 | 1
| 28 | 040103001002 |  | 围堰打坝、排水 | 1、围堰打坝、排水 |  | 项 | 1
| 29 | 040303002001 |  | 混凝土基础 | 1、C25砼基础 2、模板安装、拆除 |  | m3 | 16.26
| 30 | 040303015001 |  | 混凝土挡墙墙身 | 1、C25钢筋混凝土墙体 2、模板安装、拆除 |  | m3 | 17.88
| 31 | 040501001001 |  | 混凝土管 | 1、DN1000钢筋混凝土管道购置安装 |  | m | 6
| 32 | 040901001001 |  | 现浇构件钢筋 | 1、钢筋制作安装 2、具体规格参数详见设计图纸 |  | t | 3.609
| 33 | 040501001002 |  | 不锈钢围栏 | 1、不锈钢围栏制作安装 |  | m | 16
分部分项合计
单价措施
单价措施合计
本页小计
合 计
表－08

## 1.1.(表-11)总价措施项目清单与计价表
F.4 总价措施项目清单与计价表
| 工程名称： |  | 山阳池塘标准化改造（包二） |  |  | 标段： |  |  |  |  | 第 1 页 共 1 页
| 序号 | 项目编码 |  | 项目名称 | 计算基础 |  |  | 费率 （%） | 金额 （元） | 调整 费率 （%） |  | 调整后 金额(元) | 备注
| 1 | 041109001001 |  | 现场安全文明施工费 |  |  |  | 100
| 2 |  |  | 基本费 | 分部分项工程费+单价措施项目费-除税工程设备费 |  |  | 1.5
| 3 |  |  | 增加费 | 分部分项工程费+单价措施项目费-除税工程设备费 |  |  | 0
| 4 |  |  | 扬尘污染防治费 | 分部分项工程费+单价措施项目费-除税工程设备费 |  |  | 0.31
| 5 | 041109002001 |  | 夜间施工 | 分部分项工程费+单价措施项目费-除税工程设备费
| 6 | 041109003001 |  | 二次搬运 | 分部分项工程费+单价措施项目费-除税工程设备费
| 7 | 041109004001 |  | 冬雨季施工 | 分部分项工程费+单价措施项目费-除税工程设备费
| 8 | 041109005001 |  | 行车、行人干扰 | 分部分项工程费+单价措施项目费-除税工程设备费
| 9 | 041109006001 |  | 地上、地下设施、建筑物的临时保护设施 | 分部分项工程费+单价措施项目费-除税工程设备费
| 10 | 041109007001 |  | 已完工程及设备保护 | 分部分项工程费+单价措施项目费-除税工程设备费
| 11 | 041109008001 |  | 临时设施 | 分部分项工程费+单价措施项目费-除税工程设备费
| 12 | 041109009001 |  | 赶工措施 | 分部分项工程费+单价措施项目费-除税工程设备费
| 13 | 041109010001 |  | 工程按质论价 | 分部分项工程费+单价措施项目费-除税工程设备费 |  |  | 0
| 14 | 041109011001 |  | 建筑工人实名制费用 | 分部分项工程费+单价措施项目费-除税工程设备费
| 15 | 041109015001 |  | 智慧工地 | 分部分项工程费+单价措施项目费-除税工程设备费
| 16 | 041109016001 |  | 新冠疫情常态化防控 | 分部分项工程费+单价措施项目费-除税工程设备费
合计
| 编制人（造价人员）： | [5 empty] | 复核人（造价工程师）：
表－11

## 1.1.(表-12)其他项目清单与计价汇总表
其他项目清单与计价汇总表
工程名称： |  | 山阳池塘标准化改造（包二） |  | 标段： |  | 第 1 页 共 1 页
| 序号 | 项目名称 | 金额 （元） |  | 结算金额 （元） | 备 注
| 1 | 暂列金额 | 100000 |  |  | 明细详见表－12－1
| 2 | 暂估价
| 2.1 | 材料暂估价 |  |  |  | 明细详见表－12－2
| 2.2 | 专业工程暂估价 |  |  |  | 明细详见表－12－3
| 3 | 计日工 |  |  |  | 明细详见表－12－4
| 4 | 总承包服务费 |  |  |  | 明细详见表－12－5
| 合计 |  | 100000.00
表－12

## 1.1.(表-12-1)暂列金额明细表
暂列金额明细表
| 工程名称： |  | 山阳池塘标准化改造（包二） |  | 标段： |  | 第 1 页 共 1 页
| 序号 | 项目名称 |  | 计量单位 |  | 暂定金额（元） |  | 备 注
|  | 预留金 |  |  |  | 100000
| 合 计 |  |  |  |  | 100000 |  | －
表－12－1

## 1.1.(表-12-3)专业工程暂估价及结算价表
专业工程暂估价及结算价表
| 工程名称： |  | 山阳池塘标准化改造（包二） |  |  | 标段： |  |  | 第 1 页 共 1 页
| 序号 | 工程名称 |  | 工程内容 | 暂估金额 （元） |  | 结算金额 （元） | 差额 ±（元） |  |  | 备注
| 合 计 | [9 empty] | -
表－12－3

## 1.1.(表-13)规费、税金项目计价表
规费、税金项目计价表
工程名称： |  |  |  | 山阳池塘标准化改造（包二） |  |  | 标段： |  |  | 第 1 页 共 1 页
| 序号 |  | 项 目 名 称 |  | 计算基础 |  |  | 计算基数 | 计算费率 （%） |  |  | 金 额
| 1 |  | 规费 |  | 社会保险费+住房公积金+环境保护税 |  |  |  | 100
| 1.1 |  | 社会保险费 |  | 分部分项工程费+措施项目费+其他项目费-除税工程设备费 |  |  |  | 2
| 1.2 |  | 住房公积金 |  | 分部分项工程费+措施项目费+其他项目费-除税工程设备费 |  |  |  | 0.34
| 1.3 |  | 环境保护税 |  | 分部分项工程费+措施项目费+其他项目费-除税工程设备费
| 2 |  | 税金 |  | 分部分项工程费+措施项目费+其他项目费+规费-(除税甲供材料费+除税甲供设备费)/1.01 |  |  |  | 9
合 计
|  | 编制人（造价人员）： |  |  |  | 复核人（造价工程师）：
表－13