## 1.1 封-1 封面
|  | 史可法墓祠安防升级改造工程 |  |  | 工程
招标工程量清单
招 标 人：
（单位盖章）
造价咨询人：
（单位盖章）
2024年06月25日

## 1.2 封-2 封面
| 史可法墓祠安防升级改造工程 |  |  |  | 工程
招标控制价
招 标 人：
（单位盖章）
造价咨询人：
（单位盖章）
2024年06月25日

## 3.1 表-08 分部分项工程和单价措施项目清单与计价表
分部分项工程和单价措施项目清单与计价表
工程名称：史可法墓祠安防升级改造工程 |  |  |  |  | 标段： |  |  |  |  | 第1页 共99页
序号 | 项目编码 | 项目名称 |  | 项目特征描述 |  | 计量 单位 | 工程量 | 金额（元）
[8 empty] | 综合单价 | 合价 |  | 其中
暂估价
1 | 030507002001 | 总线式报警主机 |  | 1.名称：总线式网络报警主机 2.8个板载有线防区，可扩展至256个（其中64个可以为无线防区） 4个板载触发器输出，可扩展至256个 支持8个无线485模块（DS-PM-RSWR），每个模块可以连接8个无线探测器 3.支持8000条报警事件记录，2000条操作日志和1500条管理记录，支持远程搜索查询事件日志 4.支持定时布撤防（日常计划、优先计划） 5.支持CID 报告，支持话机复用 6.支持防区报警、系统状态事件联动输出，发生/恢复事件和时间可灵活配置 7.支持32个LCD键盘包括1个全局键盘和31个子系统键盘，键盘总线总长度不得大于1.2km（Φ1.5mm） 8.支持外置蓄电池，蓄电池电压实时监测，主辅电源可自动切换 9.支持远程升级,远程导入导出配置参数 10.支持两条总线，总线无极性，支持手牵手总线拓扑，每条可达2400m（RVV2*1.5mm2） 11.短信报警：配合CMK-4G模块系列支持 12.电话报警：配合CMK-4G模块系列支持 13.电话数量：配合CMK-4G模块系列支持4个电话号码 14.配置方式：键盘编程和4200配置 15.协议：海康SDK、NAL2300 16.用户：网络用户3 |  | 台 | 2
本页小计
【新点2013清单造价江苏版 V10.3.6】
分部分项工程和单价措施项目清单与计价表
工程名称：史可法墓祠安防升级改造工程 |  |  |  |  | 标段： |  |  |  |  | 第2页 共99页
序号 | 项目编码 | 项目名称 |  | 项目特征描述 |  | 计量 单位 | 工程量 | 金额（元）
[8 empty] | 综合单价 | 合价 |  | 其中
暂估价
2个，包括管理员、操作员、安装员，制造商 17.功耗：≤60W（负载供电≤40W）；电源：AC220V 工作温度：–10℃～+55℃；工作湿度：10％--90％ 18.其他：符合设计及规范要求。
2 | 030507002008 | 报警总线中继器 |  | 1.名称：报警总线中继器 2.规格：对总线信号进行滤波、整形、重建并放大，提高通信质量，延长通信距离1200米以上 3.其他：符合设计及规范要求。 |  | 个 | 1
3 | 030904008008 | 网络接口模块 |  | 1.名称：网络接口模块 2.性能参数：具有网络通讯功能的模块，该模块不能独立使用，必须配套总线式报警主机主机使用，使这些设备具有IP联网通讯功能。 3.其他：符合设计及规范要求。 |  | 个 | 2
本页小计
【新点2013清单造价江苏版 V10.3.6】
分部分项工程和单价措施项目清单与计价表
工程名称：史可法墓祠安防升级改造工程 |  |  |  |  | 标段： |  |  |  |  | 第3页 共99页
序号 | 项目编码 | 项目名称 |  | 项目特征描述 |  | 计量 单位 | 工程量 | 金额（元）
[8 empty] | 综合单价 | 合价 |  | 其中
暂估价
4 | 030904008009 | 32路多功能联动输出模块（联动监控） |  | 1.名称：32路多功能联动输出模块（联动监控） 2.性能参数：多功能联动输出模块是具有网络和总线通讯功能的设备,报警主机可以按预定条件(报警触发等)控制它断开或闭合某一个或多个继电器（控制它点亮或熄灭某一个或多个指示灯），从而达到联动灯光、警号、模拟灯光屏等各种设备的联动控制； 3.板内带有32路输出状态指示灯； 4.支持32路继电器输出以及32路指示灯输出；可增加AL-800IP网络模块扩展网络传输功能。 5.其他：符合设计及规范要求。 |  | 个 | 1
本页小计
【新点2013清单造价江苏版 V10.3.6】
分部分项工程和单价措施项目清单与计价表
工程名称：史可法墓祠安防升级改造工程 |  |  |  |  | 标段： |  |  |  |  | 第4页 共99页
序号 | 项目编码 | 项目名称 |  | 项目特征描述 |  | 计量 单位 | 工程量 | 金额（元）
[8 empty] | 综合单价 | 合价 |  | 其中
暂估价
5 | 030507002003 | LCD液晶控制键盘 |  | 1.名称：LCD报警控制键盘 2.可以对报警主机进行操作和编程，通过指示灯和报警音提示报警； 3.支持连接遥控器进行远程布撤防，支持双向遥控器，遥控器LED显示操作结果； 4.键盘最多所能支持的无线遥控器数量由主机决定，最多支持32个遥控器； 5.支持刷卡布撤防，但刷卡不支持消警功能，卡片数量由主机限制，目前网络主机最大可添加32张卡片； 6. 主机状态指示灯：系统故障（橙色），网络链接状态（绿色），报警（红色），布撤防（蓝色），配置状态（红绿双色） 功能键：8个，工程、查询，旁路，一键，火警，紧急，左键，右键； 7.防拆功能：支持；与主机通讯：485；键盘警情输出：蜂鸣器； 8.功能特性：对主机编程、撤布防、消警、旁路/旁路恢复、工程测试、子系统操作、继电器操作、主机状态查询； 9.功耗：1.8W；工作温度：-10℃～＋55℃；工作湿度：10％～90％； 10.其他：符合设计及规范要求。 |  | 套 | 1
本页小计
【新点2013清单造价江苏版 V10.3.6】
分部分项工程和单价措施项目清单与计价表
工程名称：史可法墓祠安防升级改造工程 |  |  |  |  | 标段： |  |  |  |  | 第5页 共99页
序号 | 项目编码 | 项目名称 |  | 项目特征描述 |  | 计量 单位 | 工程量 | 金额（元）
[8 empty] | 综合单价 | 合价 |  | 其中
暂估价
6 | 030507003007 | 警灯警号 |  | 1.名称：警灯警号 2.警号（红白色）；报警音量: 105dB at 30cm； 3.防护等级：IP54，室外防水 ； 4.内置水平仪，便于辅助安装； 5.支持关闭报警声音输出，实现声光报警模式和光闪模式切换； 6.工作湿度：10％～90％；工作温度：-20℃～＋60℃； 7.功耗：静态功耗: 0.96W；报警功耗：2.7W； 8.电源：DC 8~16V 0.22A Max； 9.外壳材质：PC+ABS。 10.其他：符合设计及规范要求。 |  | 个 | 4
7 | 030405001003 | 主机蓄电池 |  | 1.名称：充电后备电池； 2.性能参数：12V7AH，报警主机专用，尺寸：151mm（长）*65mm（宽）*94mm（高）； 3.标准电压12V，额定容量7.0Ah，重量约2.13Kg； 4.其他：符合设计及规范要求。 |  | 个 | 2
8 | 030904008007 | 8防区模块 |  | 1.名称：8 防区总线报警模块； 2.总线网络报警主机八防区扩展模块/8个扩展防区数/31最大级联数/2.7mA； 3.其他：符合设计及规范要求。 |  | 个 | 41
本页小计
【新点2013清单造价江苏版 V10.3.6】
分部分项工程和单价措施项目清单与计价表
工程名称：史可法墓祠安防升级改造工程 |  |  |  |  | 标段： |  |  |  |  | 第6页 共99页
序号 | 项目编码 | 项目名称 |  | 项目特征描述 |  | 计量 单位 | 工程量 | 金额（元）
[8 empty] | 综合单价 | 合价 |  | 其中
暂估价
9 | 030507001002 | 四光束红外对射 |  | 1.名称：四光束主动红外对射探测器 2.红外警戒距离：100m；最大射束距离：1400m； 3.探测方式四光速红外线脉冲信号，完全遮断感知式感应速度35-700ms；； 4.设备状态LED指示，方便安装和运行检测； 5.电源电压DC10.5-28V（无极性），推荐电压12VDC消耗电流MAX70mA； 6.水平光轴可调整180°（±90°）垂直光轴调整24°（±12°）瞄准器可拆卸； 7.报警响应时间连续可调，报警输出继电器接点输出1c，NC/NO，额定AC，DC30V，0.5AMAX； 8.防拆输出接点输出1b，额定DC30V，0.5AMAX； 9.使用环境-25℃~+55℃。 10.其他：符合设计及规范要求。 |  | 对 | 4
10 | 031101001001 | 红外对射开关电源 |  | 1.名称：红外对射开关电源 2.红外对射开关电源(国内标配)；直流电压：24V；额定电流：6.5A；电流范围：0~6.5A；额定功率：156w；电压调整范围：21.6~28.8V； 3.工作温度：-30~+70℃；工作湿度：20~90%RH，无冷凝； 4.其它：符合设计及规范要求。 |  | 台 | 4
本页小计
【新点2013清单造价江苏版 V10.3.6】
分部分项工程和单价措施项目清单与计价表
工程名称：史可法墓祠安防升级改造工程 |  |  |  |  | 标段： |  |  |  |  | 第7页 共99页
序号 | 项目编码 | 项目名称 |  | 项目特征描述 |  | 计量 单位 | 工程量 | 金额（元）
[8 empty] | 综合单价 | 合价 |  | 其中
暂估价
11 | 030507008011 | 红外对射支架 |  | 1.名称：对射不锈钢支架 2.三、四光束不锈钢 L型对射安装支架一对, 高 50CM 3.其他：符合设计及规范要求。 |  | 个 | 8
12 | 030507001007 | 光栅入侵探测器 |  | 1.名称：光栅入侵探测器 2.免同步线互射式红外电子光栅入侵探测器，八光束室外探测距离30米，高140CM 3.光束数：八光束（互射式）光轴调整角度（水平）180°(垂直不可调) 4.探测方式：相邻两光束遮断检知式感应速度40m/sec 5.报警输出：继电器输出（开关信号） 6.防拆输出：1B接点输出（常闭式），DC26V/0.5Amax 7.电源、电压DC10~18V消耗电流30~90mAmax 8.使用温度范围-40℃至85℃ 9.其他：符合设计及规范要求。 10.其他：符合设计及规范要求。 |  | 套 | 3
13 | 030507008022 | 不锈钢对射支架 |  | 1.名称：不锈钢对射支架 2.多功能红外栅栏支架,不锈钢制作，超长寿命；伸出长度、角度可调，变换灵活（一对光栅需要2对） 3.其他：符合设计及规范要求。 |  | 个 | 6
本页小计
【新点2013清单造价江苏版 V10.3.6】
分部分项工程和单价措施项目清单与计价表
工程名称：史可法墓祠安防升级改造工程 |  |  |  |  | 标段： |  |  |  |  | 第8页 共99页
序号 | 项目编码 | 项目名称 |  | 项目特征描述 |  | 计量 单位 | 工程量 | 金额（元）
[8 empty] | 综合单价 | 合价 |  | 其中
暂估价
14 | 030507001004 | 有线室内双鉴探测器 |  | 1.有线室内双鉴探测器 2.探测方式：被动红外+微波 3.探测范围：12m / 90° ；全范围PIR辅以24GHz微波探测 4.测速范围：0.2～3m/s 5.灵敏度：自动；35Kg 防宠 6.支持自动灵敏度和数字温度补偿；光学密封，下视窗保护 7.支持下视窗保护；支持数字温度补偿；支持智能算法； 8.微波频段：24GHz(24.15～24.25GHz) 9.防拆保护：开盖；报警输出：常闭 10.标称功耗：17mA(最大)；设备供电：9 - 16 VDC；标称电压：12 VDC 11.安装高度：1.8m ～ 2.4m 12.工作温度：-10 °C ～ 55 °C；储存温度：-20 °C ～ 60 °C；工作湿度：10% - 90% 13.尺寸(宽x高x深)：65.7 mm ×103.8 mm × 45.5 mm；重量：99g 14.安装方式：壁装 15使用场景：室内 16.其他：符合设计及规范要求。 |  | 套 | 83
本页小计
【新点2013清单造价江苏版 V10.3.6】
分部分项工程和单价措施项目清单与计价表
工程名称：史可法墓祠安防升级改造工程 |  |  |  |  | 标段： |  |  |  |  | 第9页 共99页
序号 | 项目编码 | 项目名称 |  | 项目特征描述 |  | 计量 单位 | 工程量 | 金额（元）
[8 empty] | 综合单价 | 合价 |  | 其中
暂估价
15 | 030507001005 | 有线窗框幕帘探测器 |  | 1.名称：有线窗框幕帘探测器 2.采用双元红外技术和微波双鉴技术，窄条形设计，适配窗框安装；能够判断人体移动入侵触发报警；支持方向识别；适用于窗框、门口等场景 3.探测距离：墙装：10m；顶装：6m； 4.抗环境光：6500lux 5.测速范围：0.2～3m/s 6.探测角度：5° 7.透镜扇区：32 8.下视窗保护：支持；数字温度补偿：支持；防遮挡探测：支持 9.微波频段：24GHz(24.15～24.25GHz) 10.防拆保护：开盖;墙拆 11.报警输出：常闭 12.标称功耗：22mA(最大)；设备供电：9 to 16 VD；标称电压：12 VDC 13.IP等级：IP65 14.支架：标配L型转接底座 15.安装高度：2 ～ 4m 16.工作温度：-10 °C ～ 55 °C；储存温度：-20 °C ～ 60 °C；工作湿度：10% - 90% 17.尺寸(宽x高x深)：29.2mm × 134.4mm × 41mm；重量：79g 18.安装方式：壁装;顶装 19.使用场景：室内,室外 20.其他：符合设计及规范要求 |  | 套 | 20
本页小计
【新点2013清单造价江苏版 V10.3.6】
分部分项工程和单价措施项目清单与计价表
工程名称：史可法墓祠安防升级改造工程 |  |  |  |  | 标段： |  |  |  |  | 第10页 共99页
序号 | 项目编码 | 项目名称 |  | 项目特征描述 |  | 计量 单位 | 工程量 | 金额（元）
[8 empty] | 综合单价 | 合价 |  | 其中
暂估价
16 | 030507001006 | 玻璃破碎探测器 |  | 1.名称：玻璃破碎探测器 2.产品类别：玻璃破碎 3.探测方式：压电感应 4.探测范围：最大9m，灵敏度可调节 5.人工智能技术：支持，能够辨别入侵者和干扰信号 6.抗EMI/RFI干扰：支持，适应基站、货仓等较为恶劣的使用环境 7.报警输出：常闭、常开可选，接点容量DC28V，80mA 8.防拆开关：常闭无电压输出，接点容量DC28V，100mA 9.工作电压：DC9V~DC16V 10.工作电流： ≤25mA 11.产品尺寸：92mm×67mm×26.4mm 12.安装位置： 紧邻被测玻璃天花板上或正对面墙壁上 13.安装方式： 吸顶、壁挂 14.其他：符合设计及规范要求。 |  | 套 | 28
17 | 030507001008 | 墙面震动探测器 |  | 1.名称：墙面震动探测器 2.位移探测：X Y Z三个方向移动均可发生报警 3.振动探测范围：介质直径2米 4.温度变化报警:30s内 5.温度增加6℃ 6.振动和位移灵敏度可调 7.工作环境:-30℃～+70℃ 8.0%～95%无冷凝 9.尺寸:88*59*26mm 10.重量:375g 11.其他：符合设计及规范要求。 |  | 套 | 6
本页小计
【新点2013清单造价江苏版 V10.3.6】
分部分项工程和单价措施项目清单与计价表
工程名称：史可法墓祠安防升级改造工程 |  |  |  |  | 标段： |  |  |  |  | 第11页 共99页
序号 | 项目编码 | 项目名称 |  | 项目特征描述 |  | 计量 单位 | 工程量 | 金额（元）
[8 empty] | 综合单价 | 合价 |  | 其中
暂估价
18 | 031101001002 | 探测器开关电源 |  | 1.名称：探测器开关电源 2.探测器开关电源(国内标配)；直流电压：12V；额定电流：3A；电流范围：0~3A；额定功率：36w；电压调整范围：10.2~13.8V； 工作温度：-30~+70℃；工作湿度：20~90%RH，无冷凝 3.其他：符合设计及规范要求。 |  | 台 | 24
19 | 030409010010 | 插排PDU |  | 1.名称：插排PDU 2.规格：机架安装，6 位 10A 万用孔，承载功率 2.5KW，带 SPD。 3.其他：符合设计及规范要求。 |  | 个 | 7
20 | 030904003001 | 紧急报警按钮 |  | 1.名称：紧急报警按钮 2.规格：86 面板式，纯平面板，无边无框，阻燃PC材质，自锁按键 3.其他：符合设计及规范要求。 |  | 个 | 7
本页小计
【新点2013清单造价江苏版 V10.3.6】
分部分项工程和单价措施项目清单与计价表
工程名称：史可法墓祠安防升级改造工程 |  |  |  |  | 标段： |  |  |  |  | 第12页 共99页
序号 | 项目编码 | 项目名称 |  | 项目特征描述 |  | 计量 单位 | 工程量 | 金额（元）
[8 empty] | 综合单价 | 合价 |  | 其中
暂估价
21 | 030507002004 | 光纤智能周界防护主机 |  | 1.名称：振动光纤主机 2.安装方式：挂网、地埋、嵌墙； 3.监控区域：一台设备可同时设置四种介质 4.电气特性：工作电压：AC220V 5.最大功耗：＜20W； 6.单个防区光缆最大长度：2000米； 7.响应时间:小于1S；报警持续时间：≥3S； 8.光缆接口：FC/APC； 9.灵敏度：100%入侵报警，人机交互界面调试手段，用户可调； 10.报警类型：防拆报警、断线报警、入侵报警； 11.信号输出：常开、常闭干接点、RS485、SC/FC光接口； 12.通信光缆传输距离：20公里 13.工作波长：1310/1550nm 14.状态显示：运行指示、报警指示、通信指示； 15.工作温度：-40℃——70℃； 16.工作湿度：不大于90% 17.其他：符合设计及规范要求。 |  | 套 | 2
本页小计
【新点2013清单造价江苏版 V10.3.6】
分部分项工程和单价措施项目清单与计价表
工程名称：史可法墓祠安防升级改造工程 |  |  |  |  | 标段： |  |  |  |  | 第13页 共99页
序号 | 项目编码 | 项目名称 |  | 项目特征描述 |  | 计量 单位 | 工程量 | 金额（元）
[8 empty] | 综合单价 | 合价 |  | 其中
暂估价
22 | 030507002009 | 防区连接单元 |  | 1.名称：防区连接单元 2.重量（kg）：3.3； 3.工作温度：-40℃到70℃； 4.光缆弯曲最小曲径：10cm； 5.插入损耗：3.3DB； 6.工作波长：1550nm； 7.带宽：±20nm 8.其他：符合设计及规范要求。 |  | 台 | 10
23 | 030502001004 | 光纤保护套件 |  | 1.名称：防区连接单元 2.机箱：19英寸1U 3.安装方式：机架式 4.法兰接口类型：FC\APC接口 5.输出光口数量：24路 6.材质：冷轧钢板 7.其他：符合设计及规范要求。 |  | 台 | 1
本页小计
【新点2013清单造价江苏版 V10.3.6】
分部分项工程和单价措施项目清单与计价表
工程名称：史可法墓祠安防升级改造工程 |  |  |  |  | 标段： |  |  |  |  | 第14页 共99页
序号 | 项目编码 | 项目名称 |  | 项目特征描述 |  | 计量 单位 | 工程量 | 金额（元）
[8 empty] | 综合单价 | 合价 |  | 其中
暂估价
24 | 030501017008 | 周界防护系统管理软件 |  | 1.名称：震动光纤智能控制软件 2.设备管理数量：1000台，防区管理数量：8000 个 3.布防方式：24小时防区、定时布防防区、分组防区管理 4.输出控制:定时开启关闭、防区联动开启关闭、联动分组控制 5.事件记录条数：不小于100万条 6.系统时间：有 7.自动撤布防：有 8.数据库：sql server 9.具有电子地图显示，防区结构及防区位置通过地图显示，支持用户自行引入自己的电子地图。 10.实时记录系统开机、关机、操作、报警、布防、撤防、故障等消息，并具有查询、打印、防篡改等功能。 11.具有多媒体功能，在地图模式下，一旦报警信息上传，在地图模式主窗口下相应防区的警情画面就会自动弹出，并发出报警声，提醒值班人员注意。具有密码功能，并区分控制权限，以保证系统运行数据安全。 12.报警声音持续时间可软件调节。 13.其他：符合设计及规范要求。 |  | 套 | 1
本页小计
【新点2013清单造价江苏版 V10.3.6】
分部分项工程和单价措施项目清单与计价表
工程名称：史可法墓祠安防升级改造工程 |  |  |  |  | 标段： |  |  |  |  | 第15页 共99页
序号 | 项目编码 | 项目名称 |  | 项目特征描述 |  | 计量 单位 | 工程量 | 金额（元）
[8 empty] | 综合单价 | 合价 |  | 其中
暂估价
25 | 030502007004 | 振动光缆 |  | 1.名称：振动光缆 2.光缆芯数：6芯单模通信光缆 3.允许弯曲半径：静态10倍光缆外径：动态20倍光缆外径 4.光缆寿命：25年 5.使用温度（℃）：-40~+70 6.纤芯：国标G62D纤芯 7.其他：符合设计及规范要求 |  | m | 315
26 | 030502007006 | 引导光缆 |  | 1.名称：引导光缆 2.光缆芯数：6芯单模通信光缆 3.允许弯曲半径：静态10倍光缆外径：动态20倍光缆外径 4.光缆寿命：25年 5.使用温度（℃）：-40~+70 6.纤芯：国标G62D纤芯 7.其他：符合设计及规范要求 |  | m | 273
27 | 050102015001 | 挂网 |  | 1.名称：网帽挂网 2.规格：100mm*100mm 3.其他：符合设计及规范要求。 |  | m | 273
28 | 030502016001 | 光纤尾纤 |  | 1.名称：光纤尾纤 2.接口类型：FC/APC ； 3.尾纤长度：1.5米； 4.单模尾纤 5.工作波长：1550nm 6.其他：符合设计及规范要求。 |  | 根 | 10
29 | 030502016003 | 束状光纤 |  | 1.名称：束状光纤 2.接口类型：FC/APC ； 3.尾纤长度：1米； 4.单模尾纤 5.工作波长：1550nm 6.其他：符合设计及规范要求。 |  | 根 | 2
本页小计
【新点2013清单造价江苏版 V10.3.6】
分部分项工程和单价措施项目清单与计价表
工程名称：史可法墓祠安防升级改造工程 |  |  |  |  | 标段： |  |  |  |  | 第16页 共99页
序号 | 项目编码 | 项目名称 |  | 项目特征描述 |  | 计量 单位 | 工程量 | 金额（元）
[8 empty] | 综合单价 | 合价 |  | 其中
暂估价
30 | 030404019001 | 防拆开关 |  | 1.名称：防拆开关 2.规格：负载电流 1.25A，工作电压12VDC，开关耐压250VDC 3.现场设备箱内安装 4.其他：符合设计及规范要求。 |  | 个 | 7
31 | 030501017010 | 入侵和紧急报警系统管理软件 |  | 1.名称：入侵和紧急报警系统管理软件 2.电子地图，电视墙;接处警管理∶提供了直观、方便、快捷、友好的人机交互界面，既能显示当前报警信息资料、处警预案，又能显示最近一段时间内既往报警条目，并对报警受理状态加以明显标识分为预处理、处理中、处理完毕，值班人员积摆标识不同进行分工处理，提高处警效率 3.报警联动声音：系统本地语音输出，即在报警发生时，可触发监控中心本地输出多种不同的报警声音或警铃，声音文件可自行设定或录制，在监控中心使用声音提醒，效果会更好; 4.维修管理功能;用户的维修记录填写、查询、统计、归类、分析，维修单由操作员填写故障家因、处理状态处理状态可以分为未处理、处理中、处理完，维修人员根据处理状态进行维修； 5.填写维操作员权限管理功能∶严格灵活，安全性高，每个操作员可以按照功能权限自定义分援，并实时记录操作员使用日忠。方便中心进行续一管理和责任调查; 5.事件查淘功能∶可对用户布数防报告和状态报告、主机测试、故障信息等事件进行查询∶.资料导出 |  | 套 | 1
本页小计
【新点2013清单造价江苏版 V10.3.6】
分部分项工程和单价措施项目清单与计价表
工程名称：史可法墓祠安防升级改造工程 |  |  |  |  | 标段： |  |  |  |  | 第17页 共99页
序号 | 项目编码 | 项目名称 |  | 项目特征描述 |  | 计量 单位 | 工程量 | 金额（元）
[8 empty] | 综合单价 | 合价 |  | 其中
暂估价
功能∶用户资料、报警事件记录等能转换为文本、ORD、EXCEL文件，利于资料的多样化存档∶s数据统计功能∶可以把用户状态统计、报告信息统计、月报统计、防区统计的报表打印显示 6.其他：符合设计及规范要求。
32 | 030411004016 | 紧急报警按钮线 |  | 1.名称：紧急报警按钮线 2.规格：国标，铜芯聚氯乙烯绝缘聚氯乙烯护套屏蔽软电线ZR-RVV2×1.0 3.产品特性：无烟、低卤、阻燃、耐火；控制电缆的额定电压U；；U为450；750V；电缆长期允许工作温度不超过90℃；线缆成品外径7.4mm;多股铜导体；镀锡铜丝编织屏蔽层，编制密度大于85%；柔性聚氯乙烯护套；绝缘电阻＞20M欧姆×KM；使用温度-30~+70℃ 4.其他：符合设计及规范要求。 |  | m | 217.3
本页小计
【新点2013清单造价江苏版 V10.3.6】
分部分项工程和单价措施项目清单与计价表
工程名称：史可法墓祠安防升级改造工程 |  |  |  |  | 标段： |  |  |  |  | 第18页 共99页
序号 | 项目编码 | 项目名称 |  | 项目特征描述 |  | 计量 单位 | 工程量 | 金额（元）
[8 empty] | 综合单价 | 合价 |  | 其中
暂估价
33 | 030411004024 | 声光报警线线 |  | 1.名称：声光报警线线 2.规格：国标，铜芯聚氯乙烯绝缘聚氯乙烯护套屏蔽软电线ZR-RVV2×1.0 3.产品特性：无烟、低卤、阻燃、耐火；控制电缆的额定电压U；；U为450；750V；电缆长期允许工作温度不超过90℃；线缆成品外径7.4mm;多股铜导体；镀锡铜丝编织屏蔽层，编制密度大于85%；柔性聚氯乙烯护套；绝缘电阻＞20M欧姆×KM；使用温度-30~+70℃ 4.其他：符合设计及规范要求。 |  | m | 121.9
34 | 030411004003 | 报警信号线 |  | 1.名称：报警信号线 2.规格：国标，铜芯聚氯乙烯绝缘聚氯乙烯护套屏蔽软电线ZR-RVV6×1.0 3.线缆成品外径7.4mm;多股铜导体；镀锡铜丝编织屏蔽层，编制密度大于85%；柔性聚氯乙烯护套；绝缘电阻＞20M欧姆×KM；使用温度-30~+70℃； 4.其他：符合设计及规范要求； |  | m | 4770
本页小计
【新点2013清单造价江苏版 V10.3.6】
分部分项工程和单价措施项目清单与计价表
工程名称：史可法墓祠安防升级改造工程 |  |  |  |  | 标段： |  |  |  |  | 第19页 共99页
序号 | 项目编码 | 项目名称 |  | 项目特征描述 |  | 计量 单位 | 工程量 | 金额（元）
[8 empty] | 综合单价 | 合价 |  | 其中
暂估价
35 | 030411004011 | 报警通信总线 |  | 1.名称：报警信号总线 2.规格：国标，铜芯聚氯乙烯绝缘聚氯乙烯护套屏蔽软电线 ZR-RVV2×1.5； 3.产品特性：无烟、低卤、阻燃、耐火；控制电缆的额定电压U；；U为450；750V；电缆长期允许工作温度不超过90℃；多股铜导体；镀锡铜丝编织屏蔽层，编制密度大于85%；柔性聚氯乙烯护套；绝缘电阻＞20M欧姆×KM；使用温度-30~+70℃； 4.其他：符合设计及规范要求。 |  | m | 894.85
36 | 030411001013 | 电气配管 |  | 1.名称：电气配管 2.材质：优质镀锌紧定管 3.规格：JDG25 4.配置形式及部位：室内明配 5.附件：含支架制作、安装；刷防火涂料；接地（含跨接线） 6.含各规格金属管件、弯头、直接、三通等辅材； 7.其他：符合设计及规范要求。 |  | m | 2947.86
37 | 030411001002 | 金属软管 |  | 1.名称：电气配管 2.材质：金属软管； 3.规格：DN25； 4.配置形式及部位：明配； 5.其他：含刨沟槽；支架制作、安装；刷防火涂料；接地（含跨接线）； 6.外壳喷涂与建筑物外观一致的油漆，做隐蔽处理 7.其他：符合设计及规范要求。 |  | m | 144
本页小计
【新点2013清单造价江苏版 V10.3.6】
分部分项工程和单价措施项目清单与计价表
工程名称：史可法墓祠安防升级改造工程 |  |  |  |  | 标段： |  |  |  |  | 第20页 共99页
序号 | 项目编码 | 项目名称 |  | 项目特征描述 |  | 计量 单位 | 工程量 | 金额（元）
[8 empty] | 综合单价 | 合价 |  | 其中
暂估价
38 | 030411006004 | 防水接线盒 |  | 1.名称：防水接线盒 2.型号材质：86盒，优质热塑性ABS塑料，平均厚度3mm,冲击强度IK07，阻燃等级V0（耐高度烤），内置10个接线端子； 3.防护等级：IP67 4.外壳喷涂与建筑物外观一致的油漆，做隐蔽处理 5.其他：符合设计及规范要求。 |  | 个 | 50
39 | 030507017001 | 入侵报警系统调试 |  | 1、名称：入侵报警智能监测系统分系统调试 2、点位：≤300点，包含报警联动策略配置，满足报警联动规范要求； 3、其他：符合设计及规范要求。 |  | 点 | 300
40 | 030507019001 | 入侵报警系统试运行 |  | 1.名称∶入侵报警系统试运行 2.报警联动试运行三项，包含报警联动策略配置，满足报警联动规范要求; 3.其他：符合设计及规范要求。 |  | 系统 | 1
41 | 030507008017 | 400万 黑光级 1/1.8" CMOS AI轻智能抓拍筒型网络摄像机 |  | 1.名称：400万 黑光级 1/1.8" CMOS AI轻智能抓拍筒型网络摄像机 2.基于视网膜成像原理，采用双Sensor架构和双光融合技术，提供卓越的图像视觉体验。在极低亮度下，呈现如在白昼中的彩色画质； 3.内嵌深度学习算法，以海量图片及视频资源为路基，通过机器自身提取目标特征，形成深层可供学习的人脸图像，极大的提升了目标人脸的检出率； 4.内置双镜头，靶面尺寸均不低于1/1.8英寸；内置两个图像传感器，分别输出黑 |  | 台 | 91
本页小计
【新点2013清单造价江苏版 V10.3.6】
分部分项工程和单价措施项目清单与计价表
工程名称：史可法墓祠安防升级改造工程 |  |  |  |  | 标段： |  |  |  |  | 第21页 共99页
序号 | 项目编码 | 项目名称 |  | 项目特征描述 |  | 计量 单位 | 工程量 | 金额（元）
[8 empty] | 综合单价 | 合价 |  | 其中
暂估价
白及彩色图像，可对视频图像进行融合输出；内置GPU芯片；内置混合补光灯，每颗补光灯由红外灯、白光灯组成，可自动或手动调节补光灯的亮度；最低照度彩色：0.0002 lx，黑白:0.0001 lx，最大亮度鉴别等级（灰度等级）不小于11级； 5.支持3种智能资源模式切换：混合目标检测（人脸+人体），人脸抓拍，Smart事件（声光警戒）；混合目标检测：支持人脸和人体目标检测，可对目标进行跟踪、评分，输出最优抓拍及属性提取； 6.人脸抓拍：支持对运动人脸进行检测、跟踪、抓拍、评分、筛选，输出最优的人脸抓拍及属性提取，最多同时检测30张人脸； 7.Smart事件：支持越界侦测，区域入侵侦测，进入区域侦测，离开区域侦测，徘徊侦测，人员聚集侦测，快速运动侦测，停车侦测，物品遗留侦测，物品拿取侦测 内置高效温和补光灯，告别光污染，保证夜间正常进行人脸抓拍，并支持声光报警； 8.最低照度: 彩色：0.0005 Lux @（F1.2，AGC ON）；黑白：0.0001 Lux @（F1.2，AGC ON），0 Lux with IR 宽动态: 120 dB； 9.焦距&视场角: 4 mm，水平视场角：79
本页小计
【新点2013清单造价江苏版 V10.3.6】
分部分项工程和单价措施项目清单与计价表
工程名称：史可法墓祠安防升级改造工程 |  |  |  |  | 标段： |  |  |  |  | 第22页 共99页
序号 | 项目编码 | 项目名称 |  | 项目特征描述 |  | 计量 单位 | 工程量 | 金额（元）
[8 empty] | 综合单价 | 合价 |  | 其中
暂估价
.2°，垂直视场角：43°，对角视场角：93.8°；6 mm，水平视场角：47°，垂直视场角：25.2°，对角视场角：55°；混光距离: 混合补光（750+白光）；人脸：3~6 m，普通监控：30 m； 10.红外波长范围: 750 nm；最大图像尺寸: 2560 × 1440 视频压缩标准: 主码流：H.265/H.264；网络存储: 支持Micro SD(即TF卡)/Micro SDHC/Micro SDXC卡（最大256 GB）断网本地存储及断网续传，NAS（NFS，SMB/CIFS均支持），配合海康黑卡支持SD卡加密及SD卡状态检测；报警: 1路输入，1路输出（报警输出最大支持DC12 V，30 mA）*接口为4芯端子；音频: 1路输入（Line in）；1路输出（Line out）；1个内置麦克风，1个内置扬声器；复位: 支持 11.网络: 1个RJ45 10 M/100 M自适应以太网口 12.电源输出: DC12 V，50mA，建议用于拾音器供电 13.存储温湿度: -30 ℃~60 ℃，湿度小于95%（无凝结） 启动和工作温湿度: -30 ℃~60 ℃，湿度小于95%（无凝结）；
本页小计
【新点2013清单造价江苏版 V10.3.6】
分部分项工程和单价措施项目清单与计价表
工程名称：史可法墓祠安防升级改造工程 |  |  |  |  | 标段： |  |  |  |  | 第23页 共99页
序号 | 项目编码 | 项目名称 |  | 项目特征描述 |  | 计量 单位 | 工程量 | 金额（元）
[8 empty] | 综合单价 | 合价 |  | 其中
暂估价
14.供电方式: DC：12 V ± 20%，支持防反接保护；PoE：802.3at，Class 4；电流及功耗: DC：12 V，1.26 A，最大功耗：15.12 W；PoE：802.3at，42.5 V~57 V，0.41 A~0.3 A，最大功耗：17.1 W；电源接口类型: Ø5.5 mm圆口； 15.防护: IP66 16.其他：符合设计及规范要求。
42 | 030507008018 | 红外高清警戒型枪式摄像机 |  | 1.名称：400万 1/1.8" 智能全彩筒型网络摄像机 2.采用深度学习硬件及算法，提供精准的人车分类侦测，支持越界侦测，区域入侵侦测，进入区域侦测和离开区域侦测； 3.具有不小于1/1.8"靶面尺寸；内置GPU芯片；镜头光圈大小为F1.0，具有镜头调节功能，可通过IE浏览器或客户端远程控制聚焦、变倍；内置1个麦克风，支持双向语音对讲功能；最大支持分辨率2560*1440、帧率在1fps~30fps可调；采用深度学习去误报算法，当篮球、小狗、树摇晃等情况经过检测区域时，不会触发报警； 4.支持声光警戒：报警联动白光闪烁报警和声音报警，报警声音类型不小于11种，报警音量和重复次数可设置 全彩级高灵敏度传感器，恒定F1.0超大光圈变焦镜头，为智能应用提供更清晰的视频流输入，全面提升智能业务处理的准确 |  | 台 | 19
本页小计
【新点2013清单造价江苏版 V10.3.6】
分部分项工程和单价措施项目清单与计价表
工程名称：史可法墓祠安防升级改造工程 |  |  |  |  | 标段： |  |  |  |  | 第24页 共99页
序号 | 项目编码 | 项目名称 |  | 项目特征描述 |  | 计量 单位 | 工程量 | 金额（元）
[8 empty] | 综合单价 | 合价 |  | 其中
暂估价
度； 5.最低照度: 彩色：0.0005 Lux @（F1.0，AGC ON）; 黑白：0.0001 Lux @（F1.0，AGC ON），0 Lux with Light 宽动态: 120dB 6.焦距&视场角: 3.3~9 mm，水平视场角：87.0°~45.7°，垂直视场角：45.9°~25.6°，对角视场角：104.2°~52.6°；最大图像尺寸: 2560 × 1440；视频压缩标准: H.265/H.264/MJPEG；复位: 支持；RS-485: 采用半双工模式，支持自适应HIKVISION，PELCO-P和PELCO-D协议 网络: 1个RJ45 10 M/100 M自适应以太网口； 7.SD卡扩展: 内置Micro SD(即TF卡)/Micro SDHC/Micro SDXC 插槽，最大支持256 GB； 8.音频: 1路输入（Line in），1路输出（Line out），2个内置麦克风，1个内置扬声器；报警: 1路输入，1路输出（报警输入支持开关量，报警输出最大支持DC12 V，30 mA）；电源输出: DC12 V，50 mA 9.存储温湿度: -30 ℃~60 ℃，湿度小于95%(无凝结) 启动和工作温湿度:
本页小计
【新点2013清单造价江苏版 V10.3.6】
分部分项工程和单价措施项目清单与计价表
工程名称：史可法墓祠安防升级改造工程 |  |  |  |  | 标段： |  |  |  |  | 第25页 共99页
序号 | 项目编码 | 项目名称 |  | 项目特征描述 |  | 计量 单位 | 工程量 | 金额（元）
[8 empty] | 综合单价 | 合价 |  | 其中
暂估价
-30 ℃~60 ℃，湿度小于95%(无凝结)； 10.供电方式: DC：12V±20%，支持防反接保护; PoE：802.3af，Type 2，Class 4 11.电流及功耗: DC：12 V，0.8A，9.5 W MAX; PoE：802.3af，36 V~57 V，0.31 A~0.2 A，11 W Max 12.防护: IP67 13.其他：符合设计及规范要求。
43 | 030507008015 | 倾斜客流系列摄像机 |  | 1.名称：倾斜客流系列摄像机 2.400万 1/1.8” CMOS AI智能客流统计筒型网络摄像机 3.海康威视AI摄像机由变焦筒机与高性能GPU模块组成，内嵌深度学习算法 4.支持2种智能资源模式切换：客流量统计，人员密度检测 5.客流量统计: 6.深度学习算法结合智能跟踪算法，分析行人的行为轨迹，精确计算出客流人数及行走方向 7.对计数区域分块处理，分别对进入和离开的人计数，为监控区域的人流量分析提供了数据支持 8.人员密度检测: 9.支持人员密度统计功能，输出当前区域实时人数概况及拥堵等级 10.支持联动报警，当人员密度达到设定拥堵等级时可联动产生报警警示 11.设备内置高效白光阵列灯，低功耗，保证夜间正常监控 12.最低照度: 彩色：0.001 Lux @ |  | 台 | 1
本页小计
【新点2013清单造价江苏版 V10.3.6】
分部分项工程和单价措施项目清单与计价表
工程名称：史可法墓祠安防升级改造工程 |  |  |  |  | 标段： |  |  |  |  | 第26页 共99页
序号 | 项目编码 | 项目名称 |  | 项目特征描述 |  | 计量 单位 | 工程量 | 金额（元）
[8 empty] | 综合单价 | 合价 |  | 其中
暂估价
（F1.2，AGC ON）；黑白：0.0003 Lux @（F1.2，AGC ON） 13.宽动态: 120 dB 14.白光距离: 最远可达40 m 15.最大图像尺寸: 2688 × 1520 16.视频压缩标准: 主码流：H.265/H.264 17.网络存储: 支持Micro SD(即TF卡)/Micro SDHC/Micro SDXC卡（最大256 GB），断网本地存储及断网续传，NAS（NFS，SMB/CIFS均支持），配合海康黑卡支持SD卡加密及SD卡状态检测 18.报警: 3路输入，2路输出（报警输出最大支持DC24 V，1 A或AC110 V，500 mA） 19.音频: 2路输入（Line in）（3.5 mm三段式）; 1路输出（Line out）（3.5 mm三段式） 20.复位: 支持 21.网络: 1个RJ45 10 M/100 M/1000 M自适应以太网口 22.电源输出: DC12 V，200 mA，仅供拾音器供电使用 23.存储温湿度: -30 ℃~60 ℃，湿度小于95%（无凝结） 24.启动及工作温湿度: -30 ℃~60 ℃，湿度小于95%（无凝结） 25.供电方式: AC：24 V ± 20% 26.电流及功耗: AC：24 V，1.72 A，最大功耗：30 W 27.防护: IP66 28.其他：符合设计
本页小计
【新点2013清单造价江苏版 V10.3.6】
分部分项工程和单价措施项目清单与计价表
工程名称：史可法墓祠安防升级改造工程 |  |  |  |  | 标段： |  |  |  |  | 第27页 共99页
序号 | 项目编码 | 项目名称 |  | 项目特征描述 |  | 计量 单位 | 工程量 | 金额（元）
[8 empty] | 综合单价 | 合价 |  | 其中
暂估价
及规范要求。
44 | 030507008020 | 高保真全向拾音器 |  | 1.名称：高保真全向拾音器 2.拾音面积: 5~100平方米； 3.音频传输距离: 3000米； 4.灵敏度: -42dB；频率响应: 20Hz ～ 20kHz；指向特性: 全指向；信噪比＞50dB（户外）, ＞60dB（室内）； 5.动态范围: 50dB (1KHz at Max dB SPL)； 6.最大承受音压: 120dB SPL (1KHz,THD 1%)； 7.输出阻抗: 600欧姆非平衡； 8.输出信号幅度: 1Vpp/-25db； 9.麦克风: 高灵敏度电容咪头；咪头数量: 双咪头； 10.信号处理电路: ClearSpeech数字降噪； 11.防水特性: 户内防潮 12.保护电路: 雷击保护、电源极性反转保护；适配器: 内置前置放大电路，不需要适配器；连接方式: 电源线（红色）、音频（白色或黄色）、公共地（黑色）； 13.电源电压: 直流稳压DC 12V；电源电流: 70mA 工作环境温度: -25℃ ～ 70℃。 14.其他：符合设计及规范要求。 |  | 个 | 46
本页小计
【新点2013清单造价江苏版 V10.3.6】
分部分项工程和单价措施项目清单与计价表
工程名称：史可法墓祠安防升级改造工程 |  |  |  |  | 标段： |  |  |  |  | 第28页 共99页
序号 | 项目编码 | 项目名称 |  | 项目特征描述 |  | 计量 单位 | 工程量 | 金额（元）
[8 empty] | 综合单价 | 合价 |  | 其中
暂估价
45 | 030904008006 | 防雷模块（RJ45+电源）二合一 |  | 1.名称：防雷模块（RJ45+电源）二合一 2.参数：防护网络信号；放电电流：10KA；响应时间：小于10ns；工作电压5V；网络传输速率：100Mbps；接口：RJ45；工作温度：-40 至85度；工作湿度：30%-90%。 3.参数保护电源，12V-24V；放电电压：470V；响应时间小于0.5ms；接入损耗小于2DB； 3.其他：符合设计及规范要求。 |  | 个 | 57
46 | 030507008012 | 摄像机支架 |  | 1.名称：摄像机支架 2.铝合金；最大承重1.0kg；壁装 3.外壳喷涂与建筑物外观一致的油漆，做隐蔽处理 4.其他：符合设计及规范要求。 |  | 个 | 111
47 | 030404016001 | 室外前端设备箱 |  | 1.名称：安防设备箱 2.规格：金属机箱，冷轧钢板，500*600*250，仿古元素定制，颜色与环境相协调（或做防腐木箱包装） 3.其他：符合设计及规范要求。 |  | 台 | 7
48 | 030507008023 | 摄像机电源 |  | 1.名称：电源适配器 2.性能参数：输入电压220V；输出电压DC12V；输出电流1A； 3.其他：符合设计及规范要求。 |  | 个 | 110
49 | 030507008024 | 摄像机电源 |  | 1.名称：电源适配器 2.性能参数：输入电压220V；输出电压DC24V；输出电流2A； 3.其他：符合设计及规范要求。 |  | 个 | 1
本页小计
【新点2013清单造价江苏版 V10.3.6】
分部分项工程和单价措施项目清单与计价表
工程名称：史可法墓祠安防升级改造工程 |  |  |  |  | 标段： |  |  |  |  | 第29页 共99页
序号 | 项目编码 | 项目名称 |  | 项目特征描述 |  | 计量 单位 | 工程量 | 金额（元）
[8 empty] | 综合单价 | 合价 |  | 其中
暂估价
50 | 030409010005 | 插排PDU |  | 1.名称：插排PDU 2.规格：机架安装，6 位 10A 万用孔，承载功率 2.5KW，带 SPD。 3.其他：符合设计及规范要求。 |  | 个 | 7
51 | 030501012010 | 接入交换机 |  | 1.名称：千兆交换机 2.端口：24个千兆电口，2个千兆光口 3.交换容量：52 Gbps；包转发率：38.688 Mpps 4.支持IEEE 802.3、IEEE 802.3u、IEEE 802.3x、IEEE 802.3ab标准 5.千兆网络接入设计 6.存储转发交换方式 7.支持安防网络拓扑管理、链路聚合、端口管理 8.支持远程升级 9.坚固式高强度金属外壳 10.无风扇设计，高可靠性 11.其他：符合设计及规范要求。 |  | 台 | 7
52 | 030501013006 | 存储服务器 |  | 1.名称：存储服务器 2.机架式/4U24盘位/1536Mbps接入带宽/SATA硬盘；服务器配置：≥1颗64位多核处理器，≥4GB 内存，内存支持扩展到≥256GB ，内置SSD固态硬盘（可以扩展到4个SSD作为缓存盘），配置≥3个风扇，支持风扇热插拔冗余温控调速风扇。 3.支持热插拔1+1AC220V或1+1直流冗余金牌电源供电，机箱具备防尘滤网，采用双立柱防震设计 4.标配≥2个千兆网口，可增扩≥6个千兆网口，或可增扩≥4个万兆网口或≥6个HDMI接口或≥4个SAS3.0接口；支持≥12 |  | 台 | 1
本页小计
【新点2013清单造价江苏版 V10.3.6】
分部分项工程和单价措施项目清单与计价表
工程名称：史可法墓祠安防升级改造工程 |  |  |  |  | 标段： |  |  |  |  | 第30页 共99页
序号 | 项目编码 | 项目名称 |  | 项目特征描述 |  | 计量 单位 | 工程量 | 金额（元）
[8 empty] | 综合单价 | 合价 |  | 其中
暂估价
级扩展柜级联扩展；可支持12GB SAS扩展口 5.可接入2T/3T/4T/6T/8T/10T/12T/14T/16T/18T/20TSATA/SAS硬盘； 6.支持NL-SAS硬盘、HDD硬盘、SSD硬盘、氦气硬盘、空气硬盘； 7.支持CMR或SMR硬盘； 8.支持硬盘交错/分时启动，节省功耗。 9.支持SATA和SAS混插，支持不同品牌（希捷、西数、东芝、海康威视）的硬盘混插；支持不同大小的硬盘混合使用，可显示硬盘的总容量（各个硬盘容量之和） 10.配备独立元数据系统、支持元数据系统组成RAID和网络RAID（N+M配置，且M≥8），一组RAID故障时其业务可自动切换至其他网络RAID组 11.支持网络raid纠删码技术，多台存储设备组建网络RAID，设置为负载均衡；单台或多台存储设备组建网络RAID，允许每组RAID中任意任意1-12个磁盘发生故障，数据不丢失，存储服务不中断。允许每组RAID中任意12块硬盘发生故障，业务不中断。 12.支持视音频、图片、智能数据流进行混合直存，无须存储服务器和图片服务器的参与，平台服务器宕机时，存储业务正常； 13.支持国际GB/T 28181和Onvif视频流直存模式；支持iSCSI直存功能，前
本页小计
【新点2013清单造价江苏版 V10.3.6】
分部分项工程和单价措施项目清单与计价表
工程名称：史可法墓祠安防升级改造工程 |  |  |  |  | 标段： |  |  |  |  | 第31页 共99页
序号 | 项目编码 | 项目名称 |  | 项目特征描述 |  | 计量 单位 | 工程量 | 金额（元）
[8 empty] | 综合单价 | 合价 |  | 其中
暂估价
端网络摄像机和设备之间可直接通过iSCSI协议进行块存储； 14.网络中断后重新恢复，可续存断网期间存储在前端设备中的录像文件，并可通过IE浏览器设置自动回传和手动回传；支持256路4Mbps的录像回传。 15.应能接入并存储3072Mbps视频图像，同时转发3072Mbps的视频图像，同时下载3072Mbps的视频图像；同时回放600Mbps的视频图像；在转发模式下，可进行4096路2Mbps视频码流转发；在总带宽不变的情况下，接入、转发、回放间的性能值可自由调整。 16.可根据业务需要配置重构速度，支持低速、中速、高速和全速四种重构速度配置，可通过客户端软件显示重构速度；RAID模式下，当RAID内某一块硬盘发生故障，更换该硬盘或热备盘替换时，可自动进行RAID重构；当RAID处于降级或重构状态下，不影响数据写入；可将损坏RAID按照RAID损坏等级进行重构。 17.其他：符合设计及规范要求。
53 | 030501004007 | 监控级8TB硬盘 |  | 1.名称：监控级8TB硬盘 2.规格参数：8000G；7200RPM；256M ；SATA 3.其他：符合设计及规范要求。 |  | 块 | 23
本页小计
【新点2013清单造价江苏版 V10.3.6】
分部分项工程和单价措施项目清单与计价表
工程名称：史可法墓祠安防升级改造工程 |  |  |  |  | 标段： |  |  |  |  | 第32页 共99页
序号 | 项目编码 | 项目名称 |  | 项目特征描述 |  | 计量 单位 | 工程量 | 金额（元）
[8 empty] | 综合单价 | 合价 |  | 其中
暂估价
54 | 030507014004 | 55寸液晶拼接单元 |  | 1.名称：55寸液晶拼接单元 LCD液晶显示单元；京东方面板 2.尺寸：55英寸； 3.分辨率：1920 × 1080@60 Hz（向下兼容）； 4.视角：178°(水平)/ 178°(垂直)； 5.响应时间：8 ms (G to G)；对比度：1200:1； 亮度：500cd/㎡；物理拼缝：3.5mm； 6.输入接口：HDMI × 1, DVI × 1, VGA × 1, CVBS × 1, USB × 1 7.输出接口：HDMI × 1, VGA × 1, CVBS × 1 控制接口：RS232 IN × 1, RS232 OUT × 1 8.功耗：≤ 210 W； 9.电源要求：100～240 VAC, 50/60 Hz； 10.寿命：≥60000 小时； 11.工作温度和湿度：0℃～40℃，10%～80% RH（无冷凝水）； 12.外形尺寸：1213.5 (W) mm × 684.3 (H) mm × 71.74 (D) mm 13.边框宽度：2.3mm（左/上）,1.2mm（右/下）； 14.其他：符合设计及规范要求。 |  | 台 | 9
本页小计
【新点2013清单造价江苏版 V10.3.6】
分部分项工程和单价措施项目清单与计价表
工程名称：史可法墓祠安防升级改造工程 |  |  |  |  | 标段： |  |  |  |  | 第33页 共99页
序号 | 项目编码 | 项目名称 |  | 项目特征描述 |  | 计量 单位 | 工程量 | 金额（元）
[8 empty] | 综合单价 | 合价 |  | 其中
暂估价
55 | 030502002008 | 前维护电动支架 |  | 1.名称：前维护电动支架 2.前维护电动支架，数量和电视墙屏幕相同 3.含屏厚度363-379mm。 4.支架均采用SECC优质冷轧钢板保障质量的源头；对高防腐要求产品还可选择阴极电泳底漆工艺，防腐耐锈。 5.亮点： 电动控制开合运行平稳，适合小拼缝屏体前维护； 电动控制实现环通联动； 6.默认参数 颜色：黑色 弧度：0° 7.表面处理：静电喷塑 8.材料：SECC高强度钢板 9.厚度：133mm+屏厚 10.底座高度：需求定制 11.其他：符合设计及规范要求 |  | 套 | 9
本页小计
【新点2013清单造价江苏版 V10.3.6】
分部分项工程和单价措施项目清单与计价表
工程名称：史可法墓祠安防升级改造工程 |  |  |  |  | 标段： |  |  |  |  | 第34页 共99页
序号 | 项目编码 | 项目名称 |  | 项目特征描述 |  | 计量 单位 | 工程量 | 金额（元）
[8 empty] | 综合单价 | 合价 |  | 其中
暂估价
56 | 030505004007 | 前维护模块化底座 |  | 1.名称：前维护模块化底座 2.支架均采用SPCC优质冷轧钢板保障质量的源头； 3.表面采用静电喷塑工艺，喷塑固化温度180-210度，涂层厚度80-100微米，对高防腐要求产品还可选择阴极电泳底漆工艺，防腐耐锈。 4.默认参数 颜色：黑色；弧度：0°；开门及封板：底座前开门，无侧封板、顶盖板、后门结构； 5.表面处理：静电喷塑 6.底座高度：600/800/1000/1200mm 7.材料：SPCC高强度钢板 8.厚度：330mm 9.定制参数颜色：71599、71721、81390、81548、81962及92079； 10.底座高度：需求定制 11.其他：符合设计及规范要求。 |  | 个 | 3
57 | 030608010004 | HDMI高清线 |  | 1.名称：HDMI高清线 2.规格：长度：20米；型号：HDMI2.0版本； 3.参数：分辨率：2K；支持50/60FPS；传输速率18Gbps；刷新率120Hz；32个音频通道； 4.1536Khz音频采样；48bit色深视频传输；端子头：镀金，加粗线径11mm；导体：高纯度精炼铜；外被：尼龙网层+铝箔层+麦拉层；内屏蔽：镀锡铜编织+内绝缘；外壳：钛合金材料镀银外壳； 5.其他：符合设计及规范要求。 |  | 根 | 9
本页小计
【新点2013清单造价江苏版 V10.3.6】
分部分项工程和单价措施项目清单与计价表
工程名称：史可法墓祠安防升级改造工程 |  |  |  |  | 标段： |  |  |  |  | 第35页 共99页
序号 | 项目编码 | 项目名称 |  | 项目特征描述 |  | 计量 单位 | 工程量 | 金额（元）
[8 empty] | 综合单价 | 合价 |  | 其中
暂估价
58 | 030501005001 | 高清视音频解码器 |  | 1.名称：超高清解码器 2.高清视音频解码器，采用Linux操作系统，运行稳定可靠，支持对输入的视频画面进行90°、180°、270°旋转显示。 3.设备接入具有智能行为分析功能的摄像机，可解码显示智能行为分析信息，包括移动侦测、越界入侵、区域入侵、起身离开等，并上传报警信息。 4.支持前端接入智能摄像机，直连前端人脸检测设备，可实时展示人脸检测结果，包括年龄、性别、是否戴眼镜等人脸属性信息；属性直接叠加画面显示。 5.支持黑白名单功能，可设置256个黑白名单；当设置白名单时，只允许白名单IP访问设备；当设置黑名单时，黑名单内IP无法访问设备 6.输入信号接入解码器后上墙显示，支持YUV422上墙显示； 7.支持PC 软件客户端、WEB 浏览器客户端、平台客户端、IPAD、可视化触控平台方式访问管理。 8.支持通过IE浏览器进行网络模式设置，包括设置为流畅性优先/实时性优先。 9.可通过设备抓屏软件，将远程电脑桌面实时解码上墙显示，画面帧率可达30fps。 10.可通过客户端软件导入和导出设备配置参数。提供封面具有CNAS认证标识的公安部报告证明。 11.支持1、2、4、6 |  | 台 | 1
本页小计
【新点2013清单造价江苏版 V10.3.6】
分部分项工程和单价措施项目清单与计价表
工程名称：史可法墓祠安防升级改造工程 |  |  |  |  | 标段： |  |  |  |  | 第36页 共99页
序号 | 项目编码 | 项目名称 |  | 项目特征描述 |  | 计量 单位 | 工程量 | 金额（元）
[8 empty] | 综合单价 | 合价 |  | 其中
暂估价
、8、9、10、12、16、25、36画面分割显示；支持平均分割；支持分割线开启/关闭设置，12.支持底色设置功能。 输入接口：支持一路VGA和一路DVI接入 输出接口：支持12路HDMI和6路BNC输出，HDMI（可以转DVI-D）（奇数口）输出分辨率最高支持4K（3840*2160@30HZ） 编码格式：支持H.265、H.264、MPEG4、MJPEG等主流的编码格式； 封装格式：支持PS、RTP、TS、ES等主流的封装格式； 音频解码：支持G.722、G.711A、G.726、G.711U、MPEG2-L2、AAC音频格式的解码； 13.解码能力：支持12路1200W，或24路800W，或36路500W，或60路300W，或96路1080P及以下分辨率同时实时解码； 14.画面分割：支持1、2、4、6、8、9、10、12、16、25、36画面分割显示。 15.网络接口：2光口，2电口 16.音频接口：支持12路音频输出，1路对讲输入，1路对讲输出 17.串行接口：一个标准232接口（RJ45）、一个标准485接口 18.报警接口：8路报警输入，8路报警输出。 19.其他：符合设计及规范要求。
本页小计
【新点2013清单造价江苏版 V10.3.6】
分部分项工程和单价措施项目清单与计价表
工程名称：史可法墓祠安防升级改造工程 |  |  |  |  | 标段： |  |  |  |  | 第37页 共99页
序号 | 项目编码 | 项目名称 |  | 项目特征描述 |  | 计量 单位 | 工程量 | 金额（元）
[8 empty] | 综合单价 | 合价 |  | 其中
暂估价
59 | 030501012011 | 安防核心交换机 |  | 1.名称：核心交换机 2.全网管三层交换机，机架式，24个千兆光口，8个复用千兆电口，4个千兆光口，交换容量：336Gbps/3.36Tbps，包转发率：108Mpps/126Mpps，1U高度，19英寸宽； 3.工作温度：0℃～45℃，满负荷功耗55W； 4.支持RIP/OSPF/VRRP，IPv6，VLAN，流量控制，ACL，QoS，端口镜像，环网RRPP/ERPS、支持SNMP V1/V2c/V3网管。 5.其他：符合设计及规范要求。 |  | 台 | 1
60 | 030501012012 | 监控中心接入交换机 |  | 1.名称：监控中心接入交换机 2.端口：24个千兆电口，2个千兆光口 3.交换容量：52 Gbps；包转发率：38.688 Mpps 4.支持IEEE 802.3、IEEE 802.3u、IEEE 802.3x、IEEE 802.3ab标准 5.千兆网络接入设计 6.存储转发交换方式 7.支持iVMS-4200客户端管理 8.支持海康互联APP管理 9.支持安防网络拓扑管理、链路聚合、端口管理 10.支持远程升级 |  | 台 | 1
本页小计
【新点2013清单造价江苏版 V10.3.6】
分部分项工程和单价措施项目清单与计价表
工程名称：史可法墓祠安防升级改造工程 |  |  |  |  | 标段： |  |  |  |  | 第38页 共99页
序号 | 项目编码 | 项目名称 |  | 项目特征描述 |  | 计量 单位 | 工程量 | 金额（元）
[8 empty] | 综合单价 | 合价 |  | 其中
暂估价
61 | 030502010003 | 48口光纤配线架 |  | 1.名称：48口光纤配线架 2.48口96芯ODF光纤配线架/子框/单元体满配 LC万兆多模OM4双工 光纤机架式终端盒BY-ODF-LC-96OM4，标准19英寸机架式，冷轧板、12芯束状尾纤（8条）、48个双工LC耦合器、裸纤管、热缩管、理线扣等 3.其他：符合设计及规范要求。 |  | 个 | 1
62 | 030502010004 | 理线架 |  | 1.名称：理线架 2.标准19“机架安装，工作高度1U； 3.釆用优质冷轧钢板厚度1.1MM以上；表面采用静电粉末喷涂。 4.其他：符合设计及规范要求。 |  | 个 | 5
63 | 030502014003 | 光纤熔接 |  | 1.名称：光纤熔接 2.熔接方式及配件，数量根据图纸设计情况确定。 3.其他：符合设计及规范要求。 |  | 芯 | 84
64 | 030502007008 | 室外6芯单模光纤 |  | 1.名称：室外6芯单模光纤 2.使用范围：架空或直埋 3.加强钢丝：2根加粗磷化钢丝 4.芯数：6芯 5.光纤性能：62.5/125UM 50/125UM 9/125UM G652 G655 6.其他：符合设计及规范要求。 |  | m | 894.85
本页小计
【新点2013清单造价江苏版 V10.3.6】
分部分项工程和单价措施项目清单与计价表
工程名称：史可法墓祠安防升级改造工程 |  |  |  |  | 标段： |  |  |  |  | 第39页 共99页
序号 | 项目编码 | 项目名称 |  | 项目特征描述 |  | 计量 单位 | 工程量 | 金额（元）
[8 empty] | 综合单价 | 合价 |  | 其中
暂估价
65 | 030502015005 | 6口光纤终端盒 |  | 1.名称：6口光纤终端盒 2.采用优质冷轧钢板，表面采用静电喷塑； 3.适合FC、SC、ST、LC等(按需选配)适配器的安装，容量大，可存储冗余跳纤；盒式，含法兰盘，6口。 4.其他：符合设计及规范要求。 |  | 个 | 7
66 | 030502009006 | 3m成品单模光纤跳线 |  | 1.名称：3m成品单模光纤跳线 2.规格：成品单模万兆光纤跳线；FC-FC、SC-FC等接口； 3.其他：符合设计及规范要求。 |  | 条 | 30
67 | 030502009007 | UTP6成品跳线 |  | 1.名称：UTP6成品跳线(RJ45) 2.规格：UTP6成品跳线；传输频率≥250Mhz；传输速率1000Mbps;长度2m 3..其他：符合设计及规范要求。 |  | 条 | 25
68 | 030904008010 | 光模块 |  | 1.名称：光模块 2.千兆20公里单模双纤模块 3.不分收发 4.TX1310nm/1.25G 5.RX1310nm/1.25G 6.LC 7.20km 8.0～70℃ 9.SFP 10.发射光功率：-6～-1dBm 11.接收灵敏度（低值）：-21dBm 12.其他：符合设计及规范要求。 |  | 个 | 14
本页小计
【新点2013清单造价江苏版 V10.3.6】
分部分项工程和单价措施项目清单与计价表
工程名称：史可法墓祠安防升级改造工程 |  |  |  |  | 标段： |  |  |  |  | 第40页 共99页
序号 | 项目编码 | 项目名称 |  | 项目特征描述 |  | 计量 单位 | 工程量 | 金额（元）
[8 empty] | 综合单价 | 合价 |  | 其中
暂估价
69 | 030409010011 | 信号电涌保护器 |  | 1.名称：信号电涌保护器 2.参数：标称放电电流20-100A；响应时间<25s；最大操作电压275-420V；实时监测；以网页、APP、微信的方式报警并提醒用户进行远程处理； 3.其他：符合设计及规范要求。 |  | 个 | 7
70 | 031101069003 | 综合管理工作站 |  | 1.名称：综合管理工作站 2.管理工作站；含23.8英寸1080P液晶显示器； 3.第十一代I5处理器；CPU主频3.6GHz；内核数：4；三级缓存：3MB；内存：16G；硬盘总容量：2000 ； 显存频率：4600，显存位宽：64；支持DVD光驱刻录； 4.接口：USB3.0*2、9针串口*1、PS2接口*1 、VGA接口*2、HDMI*1、USB2.0*4、音频接口 *5、千兆网口*1； 5.预装正版WIN10以上操作系统。 6.其他：符合设计及规范要求 |  | 台 | 2
本页小计
【新点2013清单造价江苏版 V10.3.6】
分部分项工程和单价措施项目清单与计价表
工程名称：史可法墓祠安防升级改造工程 |  |  |  |  | 标段： |  |  |  |  | 第41页 共99页
序号 | 项目编码 | 项目名称 |  | 项目特征描述 |  | 计量 单位 | 工程量 | 金额（元）
[8 empty] | 综合单价 | 合价 |  | 其中
暂估价
71 | 030409010012 | 防雷PDU |  | 1.名称：防雷PDU 2.参数：额定输入电压：AC220V 50/60Hz，最大负载电流：32A 3.输入参数采集：电流、电压、电能、零地电压、功率（有功功率、无功功率、视在功率、功率因数）； 4.额定输出电压：AC220V 50/60Hz，额定输出电流：10A/16A； 5.输出参数采集：电流、功率； 6.显示：LCD 128×64 7.接口参数：RJ45（10/100M），2个RS485级联接口、1个温湿度传感器接口、USB接口1个； 8. 功能：具有雷击计数、遥信检测、数据通信、实时显示、智能管理的功能，APP、微信、PC端数据查看及报警， 9.其他：符合设计及规范要求。 |  | 个 | 1
72 | 030404015002 | 三联安防操作控制台 |  | 1.名称：三联安防操作控制台 2.材质：优质冷轧钢板，厚度1.2mm，防火板面； 3.每联控制台配置一个键盘抽屉及设备小柜，全数控设备加工，表面脱脂、酸洗、防锈磷化、静电喷塑； 4.规格：操作台总长度总宽度总高度：1740mm×900mm×750mm；配置办公座椅2把； 5.其他：符合设计及规范要求。 |  | 台 | 1
本页小计
【新点2013清单造价江苏版 V10.3.6】
分部分项工程和单价措施项目清单与计价表
工程名称：史可法墓祠安防升级改造工程 |  |  |  |  | 标段： |  |  |  |  | 第42页 共99页
序号 | 项目编码 | 项目名称 |  | 项目特征描述 |  | 计量 单位 | 工程量 | 金额（元）
[8 empty] | 综合单价 | 合价 |  | 其中
暂估价
73 | 030502005001 | 六类网线 |  | 1.名称：六类网线 2.规格：国标，裸铜线径0.57毫米；绝缘线径1.02mm；STP电缆直径6.53mm；传输频率≥250Mhz；传输速率1000Mbps; 3.其他：符合设计及规范要求。 |  | m | 3338.37
74 | 030411004021 | 电气配线 |  | 1.名称：电气配线 2.导体材质：国标纯铜；绝缘材质：聚氯乙烯绝缘护套 3.规格：ZR-RVVP-2*1.0 4.敷设方式：穿管敷设 5.其他：符合设计及规范要求。 |  | m | 3338.37
75 | 030411001003 | 电气配管 |  | 1.名称：电气配管 2.材质：优质镀锌紧定管 3.规格：JDG25 4.配置形式及部位：室内明配 5.附件：含支架制作、安装；刷防火涂料；接地（含跨接线） 6.含各规格金属管件、弯头、直接、三通等辅材； 7.其他：符合设计及规范要求。 |  | m | 2552.51
76 | 030411001018 | 金属软管 |  | 1.名称：电气配管 2.材质：金属软管； 3.规格：DN25； 4.配置形式及部位：明配； 5.其他：含刨沟槽；支架制作、安装；刷防火涂料；接地（含跨接线）； 6.外壳喷涂与建筑物外观一致的油漆，做隐蔽处理 7.其他：满足设计及规范要求。 |  | m | 111
77 | 030507019009 | 显示系统调试 |  | 1.名称：显示系统调试 2.点位：小于等于9屏 3.其他：符合设计及规范要求。 |  | 台 | 9
本页小计
【新点2013清单造价江苏版 V10.3.6】
分部分项工程和单价措施项目清单与计价表
工程名称：史可法墓祠安防升级改造工程 |  |  |  |  | 标段： |  |  |  |  | 第43页 共99页
序号 | 项目编码 | 项目名称 |  | 项目特征描述 |  | 计量 单位 | 工程量 | 金额（元）
[8 empty] | 综合单价 | 合价 |  | 其中
暂估价
78 | 030507019010 | 显示系统试运行 |  | 1.名称：显示系统试运行 2.点位：小于等于9屏 3.其他：符合设计及规范要求。 |  | 系统 | 1
79 | 030507017002 | 视频监控分系统调试 |  | 1.名称∶视频监控分系统调试 2.视频调试111点位，包含网络、端口、码流、图像、字符、智能分析报警策略、存储策略等配置。 3.其他：符合设计及规范要求。 |  | 点 | 111
80 | 030507019002 | 视频监控系统试运行 |  | 1.名称∶视频监控分系统试运行 2.视频试运行111点位，包含网络、端口、码流、图像、字符、智能分析报警策略、存储策略等配置。 3.其他：符合设计及规范要求。 |  | 系统 | 1
81 | 030507006001 | 门禁控制器 |  | 1.名称：门禁控制器 2.32位处理器，管控门数：2门 3.通讯方式：上行TCP/IP、RS485 4.读卡器接口：RS485和WieGA nd双通讯接口 5.存储容量：10万张卡和30万记录存储 6.工作电压：自带机箱和供电电源（AC220V输入），工作电压DC12V，功耗≤4W（不带负载） 7.机箱尺寸：345mm（高）x370mm（宽）x90mm（厚） 8.支持蓄电池（303700655OT7-12蓄电池）接入，设备本身不含蓄电池； 9.主机应具有丰富的通讯接口、控制接口及拓展接口：TCP/IP接口1个；上行RS485通讯接口2个；下行RS485通讯接口2个；wieGA |  | 台 | 1
本页小计
【新点2013清单造价江苏版 V10.3.6】
分部分项工程和单价措施项目清单与计价表
工程名称：史可法墓祠安防升级改造工程 |  |  |  |  | 标段： |  |  |  |  | 第44页 共99页
序号 | 项目编码 | 项目名称 |  | 项目特征描述 |  | 计量 单位 | 工程量 | 金额（元）
[8 empty] | 综合单价 | 合价 |  | 其中
暂估价
nd通讯接口4个；可接入最多读卡器数量8个，其中4个RS485读卡器和4个wieGA nd读卡器；报警输入接口4个；事件输入接口4个；门磁输入接口2个；开门按钮接口2个；电锁输出接口2个；报警输出接口4个。 10.主机应能同时接入RS485和wieGA nd接口的读卡器，能通过RS485接口连接读卡器组成环网，实现环路检测和冗余功能。 11.主机应能对门的开启方式，卡的各种使用权限进行组合设置，实现不同场景的权限管理，故应具有以下功能：反潜回（防跟随）功能；多门互锁功能；多重卡认证开门功能；多重卡+中心远程开门功能；多重卡+超级密码开门功能；多重卡+超级卡开门功能；超级权限开门；中心远程开门；支持身份证开门；支持银行卡开门；支持单向刷卡（指纹）和双向刷卡（指纹）开门。 12.主机应具有消防联动功能，当检测到消防信号后，可以自动打开门锁。 13.主机应具有大容量存储能力，应最多支持10万卡片管理和30万事件记录存储。 14.主机应支持普通卡/残疾人卡/黑名单/巡更卡/来宾卡/胁迫卡/超级卡等多种卡片类型。 15.主机应具有应急响应功能，可应急开启和应急复位。 16.主机应具有看门狗检测功能，保障主
本页小计
【新点2013清单造价江苏版 V10.3.6】
分部分项工程和单价措施项目清单与计价表
工程名称：史可法墓祠安防升级改造工程 |  |  |  |  | 标段： |  |  |  |  | 第45页 共99页
序号 | 项目编码 | 项目名称 |  | 项目特征描述 |  | 计量 单位 | 工程量 | 金额（元）
[8 empty] | 综合单价 | 合价 |  | 其中
暂估价
机长期稳定运行。 17.主机应具防区报警功能，有4个防区输入端口，具有防短、防剪功能，能够联动报警输出。 18.其他：符合设计及规范要求。
82 | 030507005003 | 人脸识别一体机 |  | 1.设备名称：人脸识别一体机 2.设备外观：采用7寸高清触摸屏，200万像素双目摄像头，面部识别距离0.3-2m，支持照片、视频防假； 3.前面板防破坏能力应满足 IK07 的要求；结构后壳防破坏能力应满足 IK10 的要求；防水等级应满足IP66防护等级；应支持选择嵌入式、壁挂、桌面、立式、人员通道安装；1.LAN×1，支持 10M/100M/1000M 网络自适应配置；2.RS-485 串口×1 个；3.输入、输出韦根接口×1 个（平台可配置）；4.USB 接口×2 个，包括 type C 接口、micro USB 接口和普通 USB 连接口（需扩展线）；4.内置扬声器×1 个；6.门锁 I/O 输出×1 个；7.门磁 I/O 输入×1 个；8.开门按钮 I/O 输入×1 个；9.报警 I/O 输出×1 个；5.报警事件 I/O 输入×2 个；11.micro SIM 卡槽×1 个；12.机械防拆开关×1 个；13.支持 3.5mm 音频输出接口×1 个；14.支持 micro |  | 台 | 1
本页小计
【新点2013清单造价江苏版 V10.3.6】
分部分项工程和单价措施项目清单与计价表
工程名称：史可法墓祠安防升级改造工程 |  |  |  |  | 标段： |  |  |  |  | 第46页 共99页
序号 | 项目编码 | 项目名称 |  | 项目特征描述 |  | 计量 单位 | 工程量 | 金额（元）
[8 empty] | 综合单价 | 合价 |  | 其中
暂估价
SD 卡槽扩展；15.支持 MIC 音频输入采集。 6.屏幕应为 7 英寸触摸屏；应采用水滴屏全贴合工艺；玻璃屏占比≥90%。屏幕流明度≥600cd/m2；屏幕分辨率应为 800╳1280；屏显下端应具有圆形指示灯，指示灯应支持固定频率的亮起和熄灭（呼吸状态）及识别状态提示。 7.设备容量：支持10000张人脸白名单，1：N人脸比对时间＜0.2S/人，支持50000 张卡，150000条事件记录； 8.认证方式：支持人脸、刷卡、密码及其组合的认证方式；可读取Mifare卡（IC卡）、CPU卡号/内容、身份证序列号； 9.工作模式：支持普通模式、广告模式、简洁模式三大主题；每个主题均支持多人及单人识别 10.视频对讲：支持与云眸、4200客户端、主副室内分机、管理机的视频对讲功能；支持远程视频预览功能，可以通过RTSP协议输出视频码流，编码格式H.264； 11.3.5mm 音频输出接口*1，设备内置扬声器可与外接音箱同时使用；对讲通话时，自动关闭外接音箱； 12.输入接口：LAN*1、RS485*1、Wiegand * 1(支持双向)、typeC 类型 USB 接口*1、门磁*1、报警输入*2、开门按钮
本页小计
【新点2013清单造价江苏版 V10.3.6】
分部分项工程和单价措施项目清单与计价表
工程名称：史可法墓祠安防升级改造工程 |  |  |  |  | 标段： |  |  |  |  | 第47页 共99页
序号 | 项目编码 | 项目名称 |  | 项目特征描述 |  | 计量 单位 | 工程量 | 金额（元）
[8 empty] | 综合单价 | 合价 |  | 其中
暂估价
*1、SD 卡槽*1（最大支持 512GB）； 13.输出接口：电锁*1个，报警输出*1个； 14.通讯方式：上行通讯为TCP/IP； 15.工作电压： DC12V~24V/2A（不带电源，需另配电源） 16.使用环境：室内外环境（室外使用，必须需增加遮阳罩）； 17.安装方式：标配壁挂安装挂板，可安装在人员通道上，需搭配通道支架； 18.其他：符合设计及规范要求。
本页小计
【新点2013清单造价江苏版 V10.3.6】
分部分项工程和单价措施项目清单与计价表
工程名称：史可法墓祠安防升级改造工程 |  |  |  |  | 标段： |  |  |  |  | 第48页 共99页
序号 | 项目编码 | 项目名称 |  | 项目特征描述 |  | 计量 单位 | 工程量 | 金额（元）
[8 empty] | 综合单价 | 合价 |  | 其中
暂估价
83 | 030507005002 | 生物信息采集仪 |  | 1.名称：生物信息采集仪 2.3.97英寸触摸显示屏，屏幕分辨率800*480； 3.采用200万双目摄像头，有照片视频防假功能； 4.具备人脸、卡片（ID/Mifare/CPU/二三代身份证序列号）； 5.具备有线网络和无线WiFi传输； 6.具备客户端在线采集和设备端离线采集方式： 1）客端端在线采集方式：设备通过网络SDK对接到客户端，客户端进行在线采集，采集信息实时上传； 2）设备端离线采集方式：设备端本地进行采集并存储，采集的数据可远程获取到客户端，也可U盘导出，导出数据已加密； 7.具备2000人员数据存储，含2000注册人脸图片、20000张注册卡片信息； 8.工作电压：DC12V/1.5A(自带电源适配器）； 9.尺寸：122mm*125mm*138mm 10.其他：符合设计及规范要求。 |  | 台 | 1
本页小计
【新点2013清单造价江苏版 V10.3.6】
分部分项工程和单价措施项目清单与计价表
工程名称：史可法墓祠安防升级改造工程 |  |  |  |  | 标段： |  |  |  |  | 第49页 共99页
序号 | 项目编码 | 项目名称 |  | 项目特征描述 |  | 计量 单位 | 工程量 | 金额（元）
[8 empty] | 综合单价 | 合价 |  | 其中
暂估价
84 | 030507007001 | 280kg静态直线拉力的单门磁力锁 |  | 1.名称：280kg静态直线拉力的单门磁力锁 2.性能参数：内置反向电流防护装置(MOV)；门锁状态讯号输入(NONCCOM)；LED指示灯显示门锁状态；防残磁设计，选用防磨损材料；铝外壳采用高强度合金材料，阳极硬化处； 3.其他：符合设计及规范要求。 |  | 个 | 1
85 | 030507007002 | 开门按钮 |  | 1.名称：开门按钮 2.最大耐用电流1.25A电压250V；输出：常开；适合埋入式电器盒适用；外形尺寸：86mm×86mm； 3.其他：符合设计及规范要求。 |  | 个 | 1
86 | 031002002001 | 磁力锁LZ支架 |  | 1.名称：磁力锁支架 2.性能参数：L型支架尺寸：长240*宽48.8*厚30.4(mm)；Z型支架尺寸：长180*宽50*厚50(mm)；开门角度：90°；适用门类型：内开式木门，金属门，窄框门； 3.其他：符合设计及规范要求。 |  | 个 | 1
87 | 030507007003 | 闭门器 |  | 1.名称：闭门器 2.参数性能：最大门重:80KG ；最大门宽:1100mm;关门力度:EN4;开门角度:180度;有定速功能; 有定位功能;使用寿命:100万次;适用范围:工作温度：-20℃-+55℃，工作湿度：≤95%； 适用地区:除中国高寒地区使用； 3.其他：符合设计及规范要求。 |  | 台 | 1
本页小计
【新点2013清单造价江苏版 V10.3.6】
分部分项工程和单价措施项目清单与计价表
工程名称：史可法墓祠安防升级改造工程 |  |  |  |  | 标段： |  |  |  |  | 第50页 共99页
序号 | 项目编码 | 项目名称 |  | 项目特征描述 |  | 计量 单位 | 工程量 | 金额（元）
[8 empty] | 综合单价 | 合价 |  | 其中
暂估价
88 | 030501017001 | 出入口系统管理 |  | 1.名称：出入口系统管理 2.设备注册； 3.级别权限设定，在已注册的用户中，哪些可以通过那些门，哪些不可以通过； 4.时间管理，可以设定某些控制器在什么时间可以或不可以允许用户通过；哪些用户在什么时间可以或不可以通过哪些门等； 5.数据库的管理，对系统所记录的数据进行转存、备份、存档和读取等处理； 6.事件记录，系统正常运行时，对各种出入事件、异常事件及其处理方式进行记录，保存在数据库中，以备日后查询； 7.报表生成能够根据要求定时或随机地生成各种报表；比如可以查找某个人在某段时间内所有的出入情况，某个门在某段时间内都有谁进出等，生成报表，并可以用打印机打印出来； 8.网间通信，系统不是作为一个单一的系统存在，它要向其它系统传送信息；比如在有非法闯入时，要向电视监视系统发出信息，使摄像机能监视该处情况，并进行录像；所以要有系统之间通信的； 9.其他：符合设计及规范要求。 |  | 套 | 1
89 | 030411004006 | 电气配线 |  | 1.名称：电气配线ZR-RVV2*1.0mm2 2.线芯：2芯； 3.导体截面积：1.0mm2； 4.导体材质：国标纯铜；绝缘层材质：聚氯乙烯绝缘护套； 5.其他:满足设计及规范要求。 |  | m | 94.5
本页小计
【新点2013清单造价江苏版 V10.3.6】
分部分项工程和单价措施项目清单与计价表
工程名称：史可法墓祠安防升级改造工程 |  |  |  |  | 标段： |  |  |  |  | 第51页 共99页
序号 | 项目编码 | 项目名称 |  | 项目特征描述 |  | 计量 单位 | 工程量 | 金额（元）
[8 empty] | 综合单价 | 合价 |  | 其中
暂估价
90 | 030411004022 | 电气配线 |  | 1.名称：电气配线ZR-RVV4*1.0mm2 2.线芯：4芯； 3.导体截面积：1.0mm2； 4.导体材质：国标纯铜；绝缘层材质：聚氯乙烯绝缘护套； 5.其他:满足设计及规范要求。 |  | m | 91.18
91 | 030502005005 | 六类网线 |  | 1.名称：六类网线 2.规格：国标，裸铜线径0.57毫米；绝缘线径1.02mm；STP电缆直径6.53mm；传输频率≥250Mhz；传输速率1000Mbps; 3.其他：符合设计及规范要求。 |  | m | 147.77
92 | 030411001014 | 电气配管 |  | 1.名称：电气配管 2.材质：优质镀锌紧定管 3.规格：JDG25 4.配置形式及部位：室内明配 5.附件：含支架制作、安装；刷防火涂料；接地（含跨接线） 6.含各规格金属管件、弯头、直接、三通等辅材； 7.其他：符合设计及规范要求。 |  | m | 75.6
93 | 030411001025 | 金属软管 |  | 1.名称：电气配管 2.材质：金属软管； 3.规格：DN25； 4.配置形式及部位：明配； 5.其他：含刨沟槽；支架制作、安装；刷防火涂料；接地（含跨接线）； 6.外壳喷涂与建筑物外观一致的油漆，做隐蔽处理 7.其他：满足设计及规范要求。 |  | m | 13
94 | 030507017003 | 出入口控制系统调试 |  | 1.名称：出入口控制系统调试 2.点位：双门 3.其他：符合设计及规范要求。 |  | 系统 | 2
本页小计
【新点2013清单造价江苏版 V10.3.6】
分部分项工程和单价措施项目清单与计价表
工程名称：史可法墓祠安防升级改造工程 |  |  |  |  | 标段： |  |  |  |  | 第52页 共99页
序号 | 项目编码 | 项目名称 |  | 项目特征描述 |  | 计量 单位 | 工程量 | 金额（元）
[8 empty] | 综合单价 | 合价 |  | 其中
暂估价
95 | 030507019003 | 出入口管理系统运行 |  | 1.名称：出入口管理系统运行 2.点位：双门 3.其他：符合设计及规范要求。 |  | 系统 | 1
96 | 030501013004 | 系统服务器 |  | 1.名称：系统服务器 2.铝合金面板,全金属设计，机箱可抗接触式4KV强电磁干扰；AC90-264V 宽压输入；采用17.3寸触摸屏，纯屏10点工规电容触控，A+规工业级液晶屏，抽拉一体化键鼠，操作更便利； 3.支持接入ISAPI与OTAP协议的广播设备，包括网络音箱、网络音柱、网络功放、网络寻呼话筒； 4.支持最大1500路广播点接入（默认接入500路，超过需要按照路数收费），支持高达500路并发广播，响应时间≤5秒； 5.支持广播设备按分区管理，广播点位与广播分区之间可以任意关联； 6.支持本地音频文件管理，按媒体库文件夹与文件分级管理； 7.支持广播设备定时任务配置，并按时间计划模板进行统一管理，并可控制定时任务的使能状态； 8.支持一键预案广播，将需要进行广播的内容预先设置好，使用时一键触发； 9.支持用户权限控制，按广播点位、广播分区、功能模块进行精细化权限管理； 10.支持音频文件广播，将本地音频文件实时发送到广播设备上进行播放； 11.支持实时喊话广播与紧急广播，通过主机上接入的采集设 |  | 台 | 1
本页小计
【新点2013清单造价江苏版 V10.3.6】
分部分项工程和单价措施项目清单与计价表
工程名称：史可法墓祠安防升级改造工程 |  |  |  |  | 标段： |  |  |  |  | 第53页 共99页
序号 | 项目编码 | 项目名称 |  | 项目特征描述 |  | 计量 单位 | 工程量 | 金额（元）
[8 empty] | 综合单价 | 合价 |  | 其中
暂估价
备将采集到的音频数据实时播放到前端设备； 12.支持调节所管理广播设备的音量，可以单独调节，也可以批量调节； 13.支持所有广播操作的记录，便于用户对广播数据进行分析； 14.支持NTP校时，使所管理设备的时间与主机时间统一； 15.支持显示所有管理的广播设备的在线状态，并可以设备状态发生变更时实时更新； 16.支持将所管理内容一键下发给网络寻呼话筒，在网络寻呼话筒上可以进行一键寻呼； 17.支持数据自动备份与手动恢复功能，保证数据的可持续性与可移植性。 18.显示屏：17.3寸宽屏 19.分辨率：1920(H)*1080(V) 20.亮度：300 cd/m² 21.可视角度：89/89/89/89(上/下/左/右) 22.触摸屏：十点工规电容触摸屏 23.键鼠：抽拉式键盘鼠标 24.处理器：i5-2400 CPU(主频3.1GHz,四核四线程) 25.芯片组：B75 BIOS：AMI UEFI 26.内存：8GB DDR3内存 27.显示：Intel HD Graphics(VGA+HDMI) 28.扩展插槽：1* PCIEx16；1* PCIEx4；2* PCI
本页小计
【新点2013清单造价江苏版 V10.3.6】
分部分项工程和单价措施项目清单与计价表
工程名称：史可法墓祠安防升级改造工程 |  |  |  |  | 标段： |  |  |  |  | 第54页 共99页
序号 | 项目编码 | 项目名称 |  | 项目特征描述 |  | 计量 单位 | 工程量 | 金额（元）
[8 empty] | 综合单价 | 合价 |  | 其中
暂估价
主板：EC9-H7562E-2P 有线网：2*10/100/1000Mbps自适应网口，支持远程唤醒 29.硬盘位：128G固态硬盘 30.接口：1*VGA；1*HDMI；2* LAN，支持10/100/1000Mbps（Intel82583 + Intel82579）；6*COM (5*RS232，COM1支持RS232/422/485) ；6*USB(4*USB3.0,2*USB2.0)；1*MIC in,1* Line out,1* Line in；1*金属带灯开关；1*PS/2 设备接入：支持最大1500路广播点接入（默认授权500路，超过500路时需购买授权扩容） 广播并发：支持最大500路广播点实时喊话 31.工作温度：-10℃-60℃,5%～95%（非凝结状态） 32.存储温度：-20℃-70℃,5%～95%（非凝结状态） 33.供电方式：AC 90-264V ATX300W ESD：接触式4Kv，气隙6Kv电磁干扰 34.抗振：GB/T2423.10 箱体材质：高强度铝合金面板 35.安装方式：上架式或桌面式 操作系统：Windows 10企业版 36.外形尺寸(W*H*D)：484*353.5*303（mm） 35重量：18.4KG(净重） 36.其他：符合设计及规范要求。
本页小计
【新点2013清单造价江苏版 V10.3.6】
分部分项工程和单价措施项目清单与计价表
工程名称：史可法墓祠安防升级改造工程 |  |  |  |  | 标段： |  |  |  |  | 第55页 共99页
序号 | 项目编码 | 项目名称 |  | 项目特征描述 |  | 计量 单位 | 工程量 | 金额（元）
[8 empty] | 综合单价 | 合价 |  | 其中
暂估价
97 | 030501017003 | 紧急广播系统软件（PC版） |  | 1.名称：紧急广播系统软件（PC版） 2.标准TCP/IP网络协议，安装于连接以太网的计算机。 3.软件含服务器软件，分控软件，中继服务器软件，IP消防报警软件（可与消防报警联动），IP无线遥控软件。 4.系统服务器软件，具备双向通讯设备的权限分配。 5.具备单点播放：可以对任意单点、组群、分区或全部广播。系统可以在同一时间设定任意多个组播放制定的音频节目，或对任意指定的区域进行广播讲话。 6.具备自动音乐打铃：能够设置个性化的音乐铃声，自动按照编排好的作息时间表播放铃声。作息时间表可以按照春秋季调整。播放音频的前两秒钟自动打开电源，播放结束后自动关闭。 7.远程分控讲话：无需到广播中心，通过与服务器连接的任意一台电脑，便可以实现广播的远程控制。从而实现领导通过电脑远程对全区、分区、分组讲话。 8.音频实时采播：能够将自用电台、录音机卡座、CD播放器、MP3播放器、麦克风等节目实时采播实时压缩成高音质数据流存储到服务器，并可按要求同时转播到指定的广播终端，用于播放外接设备广播及广播通知等。 9.分区自由点播：可通过遥控器或按键控制分布在每个广播点 |  | 套 | 1
本页小计
【新点2013清单造价江苏版 V10.3.6】
分部分项工程和单价措施项目清单与计价表
工程名称：史可法墓祠安防升级改造工程 |  |  |  |  | 标段： |  |  |  |  | 第56页 共99页
序号 | 项目编码 | 项目名称 |  | 项目特征描述 |  | 计量 单位 | 工程量 | 金额（元）
[8 empty] | 综合单价 | 合价 |  | 其中
暂估价
的广播终端完成服务器中资料库的任意点播，可快进、快倒、暂停和AB两点间复读。终端液晶屏显示资料库目录及当前播放位置。 10.定时节目播放：每个广播终端可以单独接收服务器的个性化定时播放节目，也可以通过电脑在网上远程设置或者在终端直接按键操作。 11.网上电台转播：可以将通过网络收音机软件接收到的Internet网络电台节目转换成IP网络广播数据格式，对广播终端实时播放，如一些专门的语言电台等。 12.寻呼对讲录音功能：终端可以对其他单个或多个终端实现呼叫，终端与终端之间还可以双向对讲。系统提供终端对讲按指定时长分多个文件保存的录音功能，从而实现控制室对任意区域的广播点讲话并同时进行录音功能，办公室之间、广播点之间、办公室与广播点之间的呼叫对讲及录音。 13.会话心跳：通过服务和会话客户端之间心跳机制功能，避免客户端异常退出，僵死会话长期占用终端。 14.服务看门狗：当被监控的系统服务意外停止运行时，看门狗将自动重新启动该服务的功能。 15.广播监听：在广播管理中心或者领导办公室，可以实时监听到所有的广播节目。 16.本地扩音及备份广播：广播点内IP广
本页小计
【新点2013清单造价江苏版 V10.3.6】
分部分项工程和单价措施项目清单与计价表
工程名称：史可法墓祠安防升级改造工程 |  |  |  |  | 标段： |  |  |  |  | 第57页 共99页
序号 | 项目编码 | 项目名称 |  | 项目特征描述 |  | 计量 单位 | 工程量 | 金额（元）
[8 empty] | 综合单价 | 合价 |  | 其中
暂估价
播、本地扩音、备份定压广播三合一共用音箱，实现广播点内声音的智能切换。 17.紧急备份广播：在网络不通或其他故障情况下，要求能够采用备份定压广播直接对广播点进行广播。备份广播与IP广播的切换是自动完成的。 18.节目源和数据不受限制：系统采用采集、编码、压缩技术，使各类节目源均不受限制。节目源包括诸如话筒、卡座、CD、调谐器等模拟音源。IP网络广播在不同终端所播出的不同节目数量亦不受限。IP网络广播终端安装多少，同时播出的节目数量就可达到多少。 19.站点无限，扩容简便：基于IP数据网络每个终端都有独立的IP地址，只需将分控电脑或网络终端接入IP数据网络，就成功扩容了新的站点。 20.具备文件播放：用户可以向不同终端同时播放不同节目，终端具备自动功放电源开关。 21.具备大比特率播放：音质达到CD级(音频文件位速为128kbps)并能播放高音质发烧级别的音频文件（音频文件位速320kbps）； 22.具备短信语音广播，具备移动或联动的指定号码或公用号码信息发送；具备手机无线控制播放。 23.其他：符合设计及规范要求。
本页小计
【新点2013清单造价江苏版 V10.3.6】
分部分项工程和单价措施项目清单与计价表
工程名称：史可法墓祠安防升级改造工程 |  |  |  |  | 标段： |  |  |  |  | 第58页 共99页
序号 | 项目编码 | 项目名称 |  | 项目特征描述 |  | 计量 单位 | 工程量 | 金额（元）
[8 empty] | 综合单价 | 合价 |  | 其中
暂估价
98 | 030501017004 | IP广播系统软件加密狗 |  | 1.名称：IP广播系统软件加密狗 2.IP网络广播系统软件平台注册使用，加密狗 3.其他：符合设计及规范要求。 |  | 套 | 1
99 | 080605005001 | IP网络音柱 |  | 1.名称：网络音柱 2.一体壁挂式室外防水设计、整合网络音频解码，数字功放及音箱； 3.采用高速工业级双核(ARM+DSP)芯片、启动时间≤1秒； 4.内置30W功率放大器 6.支持实时广播、定时广播和离线广播 7.支持中心下发报警联动信息、或检测到本地报警输入时，联动输出报警信号、或联动播放指定的音频文件 8.自带拾音麦克，支持被广播管理机、寻呼话筒呼叫，收到来电后自动接听，可实现与中心进行双工对讲 音频输入：网络音频输入接口*1；3.5mm音频输入接口*1；线路输入接口*1 音频输出：广播扬声器输出*1；对讲扬声器输出*1 广播采样率：8KHz～48KHz；对讲采样率：8kHz；量化位数：16bit；MIC：双mic，支持3-5米拾音；信噪比：≥90dB；灵敏度：90dB；频率响应：100Hz-16KHz；音频文件格式：.mp3/.wav；物理接口：网口*1；报警输入*2；报警输出（继电器）*2；复位按钮*1；USB*1；TF卡（内置）*1路； |  | 个 | 5
本页小计
【新点2013清单造价江苏版 V10.3.6】
分部分项工程和单价措施项目清单与计价表
工程名称：史可法墓祠安防升级改造工程 |  |  |  |  | 标段： |  |  |  |  | 第59页 共99页
序号 | 项目编码 | 项目名称 |  | 项目特征描述 |  | 计量 单位 | 工程量 | 金额（元）
[8 empty] | 综合单价 | 合价 |  | 其中
暂估价
RTC*1路； 9.供电：220V供电（内置适配器）或DC 24V供电 10.工作温度：-30～+60℃；工作湿度：10-90% 防水等级：IP65 12.安装方式：壁挂安装，左右摇摆角度120°，向下15° 13.其他：符合设计及规范要求。
本页小计
【新点2013清单造价江苏版 V10.3.6】
分部分项工程和单价措施项目清单与计价表
工程名称：史可法墓祠安防升级改造工程 |  |  |  |  | 标段： |  |  |  |  | 第60页 共99页
序号 | 项目编码 | 项目名称 |  | 项目特征描述 |  | 计量 单位 | 工程量 | 金额（元）
[8 empty] | 综合单价 | 合价 |  | 其中
暂估价
100 | 031101093003 | 电源时序器 |  | 1.名称：电源时序器 2.标准机箱设计，2U 铝合金面板；16 路电源输出，每路输出 AC 220V(10A)； 3.16 路电源插座依次接通或断开，每一路接通或断开时间相差 1S； 4.电源插口总容量达 10KVA； 5.1 路 24V 消防信号输入接口，1 路消防短路报警触发信号输出； 6.采用万能电源插座设计，以适合不同标准插头的用电设备接入； 7.1 路短路触发信号输入，1 路短路触发信号扩展输出，简明的 LED 工作状态指示灯显示，显示当前接通的通道。 8.接口数量：16 路 9.可控输入电压：AC 220V-AC 240V 10.可控输出容量：总容量≤10KVA，单路容量≤3KVA 11.每路通断时间间隔：1S 12.保护：AC FUSE×1A 13.工作电压：AC 220V/50Hz 14.其他：符合设计及规范要求。 |  | 台 | 1
本页小计
【新点2013清单造价江苏版 V10.3.6】
分部分项工程和单价措施项目清单与计价表
工程名称：史可法墓祠安防升级改造工程 |  |  |  |  | 标段： |  |  |  |  | 第61页 共99页
序号 | 项目编码 | 项目名称 |  | 项目特征描述 |  | 计量 单位 | 工程量 | 金额（元）
[8 empty] | 综合单价 | 合价 |  | 其中
暂估价
101 | 080605001007 | 网络寻呼话筒 |  | 1.名称：网络寻呼话筒 2.支持对指定的分区或终端进行实时广播、喊话或者播放媒体库文件；支持获取平台下发的终端列表和媒体库文件；支持将外接（3.5mm音频孔）的模拟音源播放到指定的广播终端或分区；支持与门口机、一键对讲终端、室内机进行可视对讲，并可远程控制门禁开锁； 3.寻呼话筒之间支持多方对讲，最大支持16台设备。 4.设备本地可支持音视频存储功能，包括抓拍图片、对讲录音、对讲录像，监视录音、监视录像等； 5.设备采用10.1英寸IPS触摸显示屏，安卓操作系统，支持扩展第三方app；支持向前端音箱音柱或者分区播放音源；支持通过HDMI接口进行投屏；设备支持通过WEB进行参数配置；支持通过WEB进行账号管理；支持通过WEB进行系统维护； 6.设备具有丰富的硬件接口，应不少于以下硬件接口及能力：RJ45*2，USB2.0接口(鼠标、键盘、U盘)*3，485*1，音频输入*1，音频输出*1，报警输入*2，报警输出（继电器）*2，HDMI*1； 7.音频输入：内置全指向mic（双mic）&外置听筒mic&外置鹅颈mic&3.5mm咪头；供电：12VDC/标准POE。 8.其他：符合设计及规范要求。 |  | 台 | 1
本页小计
【新点2013清单造价江苏版 V10.3.6】
分部分项工程和单价措施项目清单与计价表
工程名称：史可法墓祠安防升级改造工程 |  |  |  |  | 标段： |  |  |  |  | 第62页 共99页
序号 | 项目编码 | 项目名称 |  | 项目特征描述 |  | 计量 单位 | 工程量 | 金额（元）
[8 empty] | 综合单价 | 合价 |  | 其中
暂估价
102 | 080605001008 | 网络音箱 |  | 1.名称：网络音箱 2.采用高速工业级双核(ARM+DSP)芯片、启动时间≤1秒； 3.内置2×10W功率放大器； 4.支持实时广播、定时广播和离线广播；支持中心下发报警联动信息、或检测到本地报警输入时，联动输出报警信号、或联动播放指定的音频文件 ； 5.自带拾音麦克，支持被广播管理机、寻呼话筒呼叫，收到来电后自动接听，可实现与中心进行双工对讲； 6.支持通过定阻输出接口对外接副音箱（10W）进行广播 设备支持接收Web端、管理机、平台下发的定时任务，保证设备断网时能够播放定时任务； 7.设备支持通过蓝牙播放音频；支持通过蓝牙连接话筒进行扩音；支持通过报警输入联动播放音箱内置的音频文件；支持对讲功能，可跟广播管理机进行对讲； 8.设备支持通过WEB进行系统配置；支持通过WEB进行网络配置；支持通过WEB进行设备系统维护； 9.音频输入接口：网络音频输入接口*1；3.5mm音频输入接口*1；线路输入接口*1；定压输入*1； 10.音频输出接口：模拟音频线路输出接口*1；广播扬声器输出*1；对讲扬声器输出*1； 11.供电：DC 24V供电（自带外置适配器） |  | 台 | 1
本页小计
【新点2013清单造价江苏版 V10.3.6】
分部分项工程和单价措施项目清单与计价表
工程名称：史可法墓祠安防升级改造工程 |  |  |  |  | 标段： |  |  |  |  | 第63页 共99页
序号 | 项目编码 | 项目名称 |  | 项目特征描述 |  | 计量 单位 | 工程量 | 金额（元）
[8 empty] | 综合单价 | 合价 |  | 其中
暂估价
或标准PoE 12.其他：符合设计及规范要求。
103 | 080605001009 | DVD机 |  | 1.名称：DVD机 2.1U铝合金面板，人性化的抽手设计，美观实用； 3.微电脑控制，轻触式按键操作，高亮度动态LED显示，清晰醒目； 4.采用进口数码机芯，吸入式防震设备，超强纠错功能； 自动播放控制，全数码伺服；带USB接口，支持1G至32G U盘，支持MP3、WMA、APE、FLAC等格式播放。可播放：CD/VCD/MP3/DVD碟片，U盘播放；1路音频信号左右声道（L /R）输出； 5.可通过面板按键或红外遥控器控制操作； 6.可扩展红外遥控面板，对其进行控制。 7.其他：符合设计及规范要求。 |  | 台 | 1
104 | 080605001010 | 数字调谐器 |  | 1.名称：数字调谐器 2.专业级高保真立体声数码石英锁相环收音系统、接收频率精确稳定； 3.调频、调幅两波段可存储电台达100个； 4.电台频率自动搜索存储功能、且有断电记忆功能永不丢失； 5.高亮度动态VFD荧光显示、全功能微电脑控制、轻触式按键操作。 6.其他：符合设计及规范要求。 |  | 台 | 1
本页小计
【新点2013清单造价江苏版 V10.3.6】
分部分项工程和单价措施项目清单与计价表
工程名称：史可法墓祠安防升级改造工程 |  |  |  |  | 标段： |  |  |  |  | 第64页 共99页
序号 | 项目编码 | 项目名称 |  | 项目特征描述 |  | 计量 单位 | 工程量 | 金额（元）
[8 empty] | 综合单价 | 合价 |  | 其中
暂估价
105 | 080605001011 | 前置放大器 |  | 1.名称：前置放大器 2.2U标准机身，铝合金拉丝面板; 3.3路AUX线路输入，5路MIC话筒输入，2路EMC紧急输入,各通道独立音量调节; 4.话筒MIC1，紧急EMC输入具有最高优先功能; 5.高低音独立调节； 6.带USB接口，可插U盘播放； 7.有强切入优先功能。 8.6路输出，在不扩展的情况下最多可同时接6台功放。 9.频率响应：20Hz-20KHz 10.信噪比：MIC 输入:50dB； AUX输入:80dB 11.音调调节：低音:±10dB；高音:±10dB 12.电源：220V50Hz；5.电源功耗：25W 13.尺寸（mm）：485×357×88；重量：4.5Kg 14.其他：符合设计及规范要求。 |  | 台 | 1
106 | 030502005003 | 六类网线 |  | 1.名称：六类网线 2.规格：国标，裸铜线径0.57毫米；绝缘线径1.02mm；STP电缆直径6.53mm；传输频率≥250Mhz；传输速率1000Mbps; 3.其他：符合设计及规范要求。 |  | m | 202.46
本页小计
【新点2013清单造价江苏版 V10.3.6】
分部分项工程和单价措施项目清单与计价表
工程名称：史可法墓祠安防升级改造工程 |  |  |  |  | 标段： |  |  |  |  | 第65页 共99页
序号 | 项目编码 | 项目名称 |  | 项目特征描述 |  | 计量 单位 | 工程量 | 金额（元）
[8 empty] | 综合单价 | 合价 |  | 其中
暂估价
107 | 030411004007 | 电气配线 |  | 1.名称：电源线 2.规格：国标，铜芯聚氯乙烯绝缘护套软电线ZR-RVV2×1.5 3.产品特性：无烟、低卤、阻燃、耐火；控制电缆的额定电压U；；U为450；750V；电缆长期允许工作温度不超过90℃； 4.使用场所：环保要求高；易燃易爆场所；文博单位； 5.其他：符合设计及规范要求。 |  | m | 202.46
108 | 030411001026 | 电气配管 |  | 1.名称：电气配管 2.材质：优质镀锌紧定管 3.规格：JDG25 4.配置形式及部位：室内明配 5.附件：含支架制作、安装；刷防火涂料；接地（含跨接线） 6.含各规格金属管件、弯头、直接、三通等辅材； 7.其他：符合设计及规范要求。 |  | m | 119.78
109 | 030411001020 | 金属软管 |  | 1.名称：电气配管 2.材质：金属软管； 3.规格：DN25； 4.配置形式及部位：明配； 5.其他：含刨沟槽；支架制作、安装；刷防火涂料；接地（含跨接线）； 6.外壳喷涂与建筑物外观一致的油漆，做隐蔽处理 7.其他：满足设计及规范要求。 |  | m | 15
110 | 080605009001 | 广播系统调试 |  | 1.名称：广播系统调试 2.点位：≤20点，包含网络、端口、音频、覆盖范围。 3.其他：符合设计及规范要求。 |  | 点位 | 7
本页小计
【新点2013清单造价江苏版 V10.3.6】
分部分项工程和单价措施项目清单与计价表
工程名称：史可法墓祠安防升级改造工程 |  |  |  |  | 标段： |  |  |  |  | 第66页 共99页
序号 | 项目编码 | 项目名称 |  | 项目特征描述 |  | 计量 单位 | 工程量 | 金额（元）
[8 empty] | 综合单价 | 合价 |  | 其中
暂估价
111 | 030507019007 | 广播系统试运行 |  | 1.名称：广播系统试运行 2.点位：≤20点，包含网络、端口、音频、覆盖范围。 3.其他：符合设计及规范要求。 |  | 系统 | 1
112 | 030501013007 | 应急对讲主机 |  | 1.名称：应急对讲主机 2.10.1寸触摸屏紧急报警管理机；集成视频查看、双向对讲、呼叫前端等功能，用于管理前端一键求助报警产品。 3.支持1080P视频显示，支持H.264/H.265解码，支持最大256G Micro SD卡存储； 4.支持4路开关量输入，4路继电器输出；支持VGA、HDMI同源输出； 5.支持1路3.5mm音频输入，1路3.5mm音频输出； 6.话柄、鹅颈话筒杆可拆卸，支持DC12V、PoE(IEEE 802.3 at/af)供电。 7.当管理前端紧急报警设备数量超过128路，或者需多中心分级管理，加配sip服务对讲管理软件DS-PEA-TS（代码312300105） 8.对接显示器功能：设备支持通过HDMI和VGA接口扩展显示关联视频通道 9.支持H264/H265解码显示 10.设备支持最大256G SD卡，支持存储双向对讲通话时录像的双向混音音视频复合流；支持管理机本地SD卡存储的音视频文件回放 11.4路开关量输入，4路继电器输出 12.DC12V、PoE |  | 台 | 1
本页小计
【新点2013清单造价江苏版 V10.3.6】
分部分项工程和单价措施项目清单与计价表
工程名称：史可法墓祠安防升级改造工程 |  |  |  |  | 标段： |  |  |  |  | 第67页 共99页
序号 | 项目编码 | 项目名称 |  | 项目特征描述 |  | 计量 单位 | 工程量 | 金额（元）
[8 empty] | 综合单价 | 合价 |  | 其中
暂估价
(IEEE 802.3 at/af)供电 13.呼叫转移功能：设备支持前端设备呼叫中心管理机时，通过呼叫转移功能将呼叫信息转移到其他中心后端管理机上；并支持将呼叫信息通过电话网关转接至座机或手机终端 14.设备支持多台前端设备与多台中心管理机实时多方通话 15.广播功能：管理机可对前端设备进行实时语音广播，支持可分区域和分组广播，支持不同信号触发不同语音播报 16.监视监听功能：中心管理机可监听前端设备声音，中心管理机在监听同时可查看前端设备的视频图像 17.中心管理机在收到呼叫后可以自动接听该呼叫，自动接听时间可配置 18.托管功能：管理机可在空闲时间进入托管状态，所有收到的呼叫均可转接给托管的管理机 19.通话变声功能：支持通话变声功能开启和关闭，保护人员隐私 20.支持外接IPC，并在中心管理机上显示 21.其他：符合设计及规范要求。
113 | 030404017002 | 可视对讲通信报警箱 |  | 1.名称：可视对讲通信报警箱 2.采用嵌入式Linux操作系统, 高性能嵌入式SOC处理器，系统运行稳定可靠 3.支持网络自适应、音视频自适应功能，在网络丢包情况下，实现音视频低延迟 4.支持语音对讲功能 |  | 台 | 5
本页小计
【新点2013清单造价江苏版 V10.3.6】
分部分项工程和单价措施项目清单与计价表
工程名称：史可法墓祠安防升级改造工程 |  |  |  |  | 标段： |  |  |  |  | 第68页 共99页
序号 | 项目编码 | 项目名称 |  | 项目特征描述 |  | 计量 单位 | 工程量 | 金额（元）
[8 empty] | 综合单价 | 合价 |  | 其中
暂估价
，内置高灵敏度麦克风，可实现5米对讲 5.支持视频采集功能，内置200W 自动红外超广角高清摄像头，实现全天候24小时实时监控 6.支持H.264、 H.264SVC和H.265视频编码格式，支持G.711U和G.726音频压缩标准，支持宽动态、强光抑制，场景适应性好 7.音频接口：1个音频输入、1个音频输出接口 8.警灯输出：1个红蓝双色警灯，可独立控制；报警输出：2路；警号输出：1个声音110分贝，可独立控制 9.报警输入：2路；扬声器：内置1路3W扬声器 10.补光方式：红外补光；视频压缩标准：H.264;H.265；日夜转换模式：ICR红外滤片式自动切换；镜头视场角：水平视场角:128°；帧率：帧率25fps 11.IP等级：IP65 12.安装方式：抱箍或者壁挂 13.工作温度：-40℃-70℃， 14.工作湿度：10％-90％ 15.尺寸(宽x高x深)：516.5(H)*327.7(W)*125(D) 16.其他：符合设计及规范要求。
本页小计
【新点2013清单造价江苏版 V10.3.6】
分部分项工程和单价措施项目清单与计价表
工程名称：史可法墓祠安防升级改造工程 |  |  |  |  | 标段： |  |  |  |  | 第69页 共99页
序号 | 项目编码 | 项目名称 |  | 项目特征描述 |  | 计量 单位 | 工程量 | 金额（元）
[8 empty] | 综合单价 | 合价 |  | 其中
暂估价
114 | 030404017003 | 可视对讲分机 |  | 1.名称：可视对讲分机 2.防水防暴可视化报警盒（单按键、明装）； 3.一键报警，200w像素视频采集，水平视场角:103°垂直视场角：54°对角视场角：117°；支持红外补光，支持语音对讲、广播；支持公网传输ehome； 4.支持关联一路IPC；支持双网口； 5.防护等级：IP65；防暴等级：IK10； 6.尺寸（mm）：190x119x47mm（明装） 7.其他：符合设计及规范要求。 |  | 台 | 6
本页小计
【新点2013清单造价江苏版 V10.3.6】
分部分项工程和单价措施项目清单与计价表
工程名称：史可法墓祠安防升级改造工程 |  |  |  |  | 标段： |  |  |  |  | 第70页 共99页
序号 | 项目编码 | 项目名称 |  | 项目特征描述 |  | 计量 单位 | 工程量 | 金额（元）
[8 empty] | 综合单价 | 合价 |  | 其中
暂估价
115 | 030501017011 | 应急对讲系统软件 |  | 1.名称：IP广播系统软件（PC版） 2.支持对设备的分级分组设置。支持用户的添加、接警权限、分组授权的设置。 3.支持账号登入状态显示（在线、离线） 4.支持对讲、监听、监视现场功能 5.支持百度动态地图，支持电子地图报警闪烁功能（定位） 6.支持对录像硬盘的添加、删除（服务器支持GB28181，需要分配账号，目前没有测试）。 7.支持录音录像及回放功能（存储在电脑本地，可导出及删除） 8.支持接听账号查询 9.支持日志记录功能，按日期、分类、事件等检索。 10.支持应急广播功能： 可针对分组设备进行广播； 支持语音广播和声音文件广播; 支持红外感应广播、信号触发广播; 实时麦克风广播、实时文件广播、周期计划定时广播; 11.多人同时报警弹出多个视频画面提示； 12.支持软件名称、桌面图标、软件图标、软件水印设置； 13.其他：符合设计及规范要求。 |  | 套 | 1
116 | 030502005007 | 六类网线 |  | 1.名称：六类网线 2.规格：国标，裸铜线径0.57毫米；绝缘线径1.02mm；STP电缆直径6.53mm；传输频率≥250Mhz；传输速率1000Mbps; 3.其他：符合设计及规范要求。 |  | m | 409.73
本页小计
【新点2013清单造价江苏版 V10.3.6】
分部分项工程和单价措施项目清单与计价表
工程名称：史可法墓祠安防升级改造工程 |  |  |  |  | 标段： |  |  |  |  | 第71页 共99页
序号 | 项目编码 | 项目名称 |  | 项目特征描述 |  | 计量 单位 | 工程量 | 金额（元）
[8 empty] | 综合单价 | 合价 |  | 其中
暂估价
117 | 030411004019 | 电气配线 |  | 1.名称：电气配线 2.导体材质：国标纯铜；绝缘材质：聚氯乙烯绝缘护套 3.规格：ZR-RVV-3*1.5 4.敷设方式：穿管敷设 5.其他：符合设计及规范要求。 |  | m | 409.73
118 | 030411001019 | 电气配管 |  | 1.名称：电气配管 2.材质：优质镀锌紧定管 3.规格：JDG25 4.配置形式及部位：室内明配 5.附件：含支架制作、安装；刷防火涂料；接地（含跨接线） 6.含各规格金属管件、弯头、直接、三通等辅材； 7.其他：符合设计及规范要求。 |  | m | 238.5
119 | 030507017006 | 应急对讲系统调试 |  | 1.名称：应急对讲系统调试 2.紧急报警求助系统音频和摄像头、报警灯等调试。 3.其他：符合设计及规范要求。 |  | 点 | 11
120 | 030507019006 | 应急对讲系统试运行 |  | 1.名称：应急对讲系统试运行 2.紧急报警求助系统音频和摄像头、报警灯等试运行 3.其他：符合设计及规范要求。 |  | 系统 | 1
本页小计
【新点2013清单造价江苏版 V10.3.6】
分部分项工程和单价措施项目清单与计价表
工程名称：史可法墓祠安防升级改造工程 |  |  |  |  | 标段： |  |  |  |  | 第72页 共99页
序号 | 项目编码 | 项目名称 |  | 项目特征描述 |  | 计量 单位 | 工程量 | 金额（元）
[8 empty] | 综合单价 | 合价 |  | 其中
暂估价
121 | 030507007004 | 巡更采集器 |  | 1.名称：巡更采集器； 2.巡检人员随身携带，用于巡检 3.射频感应，感应距离5CM左右； 4.坚固耐用，一体胶胆，密封防水，防震； 5.超低功耗设计，智能5秒自检功能，带电池更换记录，时间出错记录等； 6.精致外形，采用RFID感应读卡技术，读取成功时，有声光提示，数据存储满时有提示功能金属外壳，防水、防振和防低温设计； 7.LED强光手电功能，满足夜间使用需求； 8.读卡频率：125k，读卡距离：3-5cm，读卡响应时间：≤0.3s； 9.采用USB通讯方式，直接与电脑数据交换，速率高，稳定可靠； 10.57600BPS的标准下快速、稳定的数据传输，也具有给巡检器校时等功能； 11.超低功耗，低电流量，电池寿命1年以上（正常读卡每天300次),可充电； 12.防护等级：IP55； 13.工作温度范围：-40℃-70℃,工作湿度范围：30%-95%； 14.其他：符合设计及规范要求。 |  | 台 | 4
本页小计
【新点2013清单造价江苏版 V10.3.6】
分部分项工程和单价措施项目清单与计价表
工程名称：史可法墓祠安防升级改造工程 |  |  |  |  | 标段： |  |  |  |  | 第73页 共99页
序号 | 项目编码 | 项目名称 |  | 项目特征描述 |  | 计量 单位 | 工程量 | 金额（元）
[8 empty] | 综合单价 | 合价 |  | 其中
暂估价
122 | 030507007005 | 巡更信息钮 |  | 1.名称：巡更信息钮 2.记录巡更地点名称,具有防水防震，抗击打，但要避开电磁场和酸碱腐蚀的环境，可贴于物体上安装； 3.工程塑料密封存储芯片的信息钮，内置不可修改的全球唯一的ID码，依据计划地名位置名称在墙体表面； 4.其他：符合设计及规范要求。 |  | 个 | 17
123 | 030507007006 | 巡更人员钮 |  | 1.名称：巡更人员钮 2.记录巡更人员信息； 3.依据巡逻人员具体名称赋予人员钮相对应的名称，巡逻人员在巡逻地点前接触一下代表自己的人名钮证明本次为本人在巡逻；本配置主要针对多名巡逻人员共用一个巡更设备； 4.其他：符合设计及规范要求。 |  | 套 | 4
124 | 030501004001 | 巡更事件本 |  | 1.名称：巡更事件本 2.事件本具有10个事件钮，可在巡检的时候记录对应本次巡逻的事件内容记录； 3.依据现场实际需求在巡逻地点结束后需对本次巡逻结果做具体事件内容记录，事件记录本主要起到对巡逻结果的对号详细记录，本记录本有10个事件位置，也可依据要求增加； 4.其他：符合设计及规范要求。 |  | 个 | 4
本页小计
【新点2013清单造价江苏版 V10.3.6】
分部分项工程和单价措施项目清单与计价表
工程名称：史可法墓祠安防升级改造工程 |  |  |  |  | 标段： |  |  |  |  | 第74页 共99页
序号 | 项目编码 | 项目名称 |  | 项目特征描述 |  | 计量 单位 | 工程量 | 金额（元）
[8 empty] | 综合单价 | 合价 |  | 其中
暂估价
125 | 030501017002 | 巡更子系统 |  | 1.名称：巡更子系统 2.支持门禁巡更点的配置管理； 3.支持对巡更人员进行分组管理； 4.支持设置巡更路线，巡更方向、单个巡更点误差时间； 5.支持对巡更人员按巡更路线进行排班管理； 6.支持巡更点、巡更路线、刷卡信息的历史记录查询，并支持导入.导出功能； 7.支持巡更路线、巡更点和巡更人员的报表统计； 8.其他：符合设计及规范要求。 |  | 套 | 1
126 | 030507017004 | 电子巡查系统调试 |  | 1.名称：电子巡查系统调试 2.点位：≤50点，包含网络、端口、图像、字符、巡查标签。 3.其他：符合设计及规范要求。 |  | 点 | 17
127 | 030507019008 | 电子巡查系统试运行 |  | 1.名称：电子巡查系统试运行 2.点位：单门 3.其他：符合设计及规范要求。 |  | 系统 | 1
本页小计
【新点2013清单造价江苏版 V10.3.6】
分部分项工程和单价措施项目清单与计价表
工程名称：史可法墓祠安防升级改造工程 |  |  |  |  | 标段： |  |  |  |  | 第75页 共99页
序号 | 项目编码 | 项目名称 |  | 项目特征描述 |  | 计量 单位 | 工程量 | 金额（元）
[8 empty] | 综合单价 | 合价 |  | 其中
暂估价
128 | 030504001003 | 综合安全管理平台 |  | 1.名称：综合安全管理平台 2.系统管理：支持管理最大组织数2000个，组织层级最大10级；支持管理最大区域数2000个，区域层级最大10级；支持管理最大人员数量5万；支持管理最大卡片数量5万；支持管理最大车辆数量3万；支持最大的在线用户数1000个，并发登录用户数50个。支持最大事件并发处理500条/秒（不带图片）；支持联动上墙并发1次/秒；支持最大每秒联动100个不同的视频点位进行抓图；支持最大每秒联动100个不同的视频点位进行录像；支持联动并发发邮件2封/秒；支持短信联动（云信留客短信网关：1-2秒/条；短信猫：70字符以下，10秒/条；70字符以上分条发送，20秒/条；）支持最大事件存储7200万条；支持管理资源上图数量2万个。以上是单台服务器部署系统基础规格，超出规格需考虑分布式部署。 3.其他：符合设计及规范要求。 |  | 套 | 1
129 | 030904008012 | 视频监控模块 |  | 1.名称：视频监控模块 2.系统性能：视频监控系统：支持路数150路。最大并发取流数量：1000；视频播放路数（软解）:25路（i5、720P）、9路（i5、1080P）；视频播放路数（硬解）:36路（i5、720P）、16路（i5、1080P）；最大回放倍速:16倍 |  | 个 | 1
本页小计
【新点2013清单造价江苏版 V10.3.6】
分部分项工程和单价措施项目清单与计价表
工程名称：史可法墓祠安防升级改造工程 |  |  |  |  | 标段： |  |  |  |  | 第76页 共99页
序号 | 项目编码 | 项目名称 |  | 项目特征描述 |  | 计量 单位 | 工程量 | 金额（元）
[8 empty] | 综合单价 | 合价 |  | 其中
暂估价
；支持电视墙管理数量：10；单屏幕最大窗格数量：25；支持解码设备管理数量：128。 30功能概述：视频监控应用提供视频管理服务，支持编码设备通过海康设备网络SDK协议、海康Ehome协议、海康ISUP5.0协议、GB28181协议、ONVIF协议、大华设备网络SDK协议、萤石协议接入平台，实现视频预览、录像回放、视频上墙、视频事件监控服务能力，并且在网络带宽不足、有流量限制的网络环境下可以通过以图片替代视频的模式提供监控服务。 （1）视频预览 1)支持视频实时预览能力，实现预览窗口布局切换、预览画面自适应及全屏切换； 2)支持云台控制、实时抓图、紧急录像、即时回放、主子码流切换、声音开启\关闭、辅屏预览（1个辅屏）、对讲、广播、报警输出控制的能力； 3)支持智能规则展示的能力（如：针对热成像设备温度信息实时展示）； 4)支持资源视图管理能力，以视图形式管理监控点、视频预览轮巡等自定义资源组，其中视图类型包含公有视图和私有视图； 5)支持全景视频监控预览能力，支持球型鹰眼、全景摄像机的全景模式；
本页小计
【新点2013清单造价江苏版 V10.3.6】
分部分项工程和单价措施项目清单与计价表
工程名称：史可法墓祠安防升级改造工程 |  |  |  |  | 标段： |  |  |  |  | 第77页 共99页
序号 | 项目编码 | 项目名称 |  | 项目特征描述 |  | 计量 单位 | 工程量 | 金额（元）
[8 empty] | 综合单价 | 合价 |  | 其中
暂估价
（2）录像回放 1)支持录像计划管理能力，支持实时录像计划、录像回传计划； 2)支持录像回放能力，支持多画面同步回放和异步回放切换、超高倍速回放、分段回放、录像下载、录像剪辑、录像标签、录像锁定、录像抓图； （3）图片监控 1)支持视频预览与图片实时监控模式切换能力，实现图片监控模式； 2)支持图片查询回放能力，实现按监控点、时间段展示抓拍图片； 3)支持图片自动播放能力，支持图片自动播放速度可设置； 4)支持图片下载能力； （4）视频上墙 1)支持电视墙场景管理能力，实现场景窗口配置、场景切换计划配置以及轮巡计划的管理； 2)支持上墙控制能力，实现场景一键上墙、场景切换、电视墙切换、监控点上下墙、轮巡控制操作； （5）视频事件 支持视频事件布撤防能力，可按计划模板进行布防，事件类型包括移动侦测、视频丢失、视频遮挡、报警输入、报警输出； 4.其他：符合设计及规范要求。
本页小计
【新点2013清单造价江苏版 V10.3.6】
分部分项工程和单价措施项目清单与计价表
工程名称：史可法墓祠安防升级改造工程 |  |  |  |  | 标段： |  |  |  |  | 第78页 共99页
序号 | 项目编码 | 项目名称 |  | 项目特征描述 |  | 计量 单位 | 工程量 | 金额（元）
[8 empty] | 综合单价 | 合价 |  | 其中
暂估价
130 | 030904008013 | 出入口控制管理模块 |  | 1.名称：出入口控制管理模块 2.支持门数10门；支持最大门禁点数量2万个；门禁权限下发的性能（单个门禁点）：卡片：15-35张/秒；人脸：1-2张/秒；人脸模型：100张/秒；（依赖中心建模服务器）；权限并发下载路数：单台服务器50路，最大可扩展至1000路；门禁事件处理（单台服务器）：带图片：100条/秒；不带图片：1000条/秒；事件最大存储数量：5000万条。 3.其他：符合设计及规范要求。 |  | 个 | 1
131 | 030904008014 | 入侵报警管理模块 |  | 1.名称：入侵报警管理模块 2.基于前端防区探测器进行园区范围内的入侵行为或意外事件的迅速感知和处理，实现针对园区内部的高效安全防范。 3.支持路数200路；支持管理最大防区数量10000个；支持报警记录最大存储数量1000W条。 4.支持报警子系统管理能力，包含布防、撤防、消警控制操作； 5.支持防区管理能力，包含旁路、旁路恢复操作； 6.支持实时入侵报警能力； 7.支持历史入侵报警事件查询及导出能力 8.其他：符合设计及规范要求。 |  | 个 | 1
本页小计
【新点2013清单造价江苏版 V10.3.6】
分部分项工程和单价措施项目清单与计价表
工程名称：史可法墓祠安防升级改造工程 |  |  |  |  | 标段： |  |  |  |  | 第79页 共99页
序号 | 项目编码 | 项目名称 |  | 项目特征描述 |  | 计量 单位 | 工程量 | 金额（元）
[8 empty] | 综合单价 | 合价 |  | 其中
暂估价
132 | 030904008015 | 事件联动管理模块 |  | 1.名称：事件联动管理模块 2.事件联动管理模块：支持内置处理意见数量4条；每个处理意见支持16个快捷短语设置。 3.支持事件处理意见的自定义； 4.支持确认事件处理意见，明确事件是否误报； 5.支持线上处置记录自动存储，保留操作痕迹； 6.支持线下处置记录人工存储，可上传事件现场相关处置图片、视频素材； 支持人工指派处理人，可多次选择不同人员进行事件处理 7.其他：符合设计及规范要求。 |  | 个 | 1
本页小计
【新点2013清单造价江苏版 V10.3.6】
分部分项工程和单价措施项目清单与计价表
工程名称：史可法墓祠安防升级改造工程 |  |  |  |  | 标段： |  |  |  |  | 第80页 共99页
序号 | 项目编码 | 项目名称 |  | 项目特征描述 |  | 计量 单位 | 工程量 | 金额（元）
[8 empty] | 综合单价 | 合价 |  | 其中
暂估价
133 | 030904008016 | 巡检管理模块 |  | 1.名称：巡检管理模块 2.巡检项管理：参照用户的检查要求及管理规范，进行检查项的线上管理。 3.巡检对象管理：划分区域，对摄像机覆盖区及检查项进行线上管理；并关联摄像机。 4.巡检计划管理：支持设置周期性巡查任务，及按照人员、角色等设置任务执行人员。 2.巡检任务执行：支持远程执行和自动执行（需要配合超脑中心分析）两种执行模式。支持对巡检产生的问题，进行处理流程的设计和闭环。 6.巡检工作台账：支持查看巡检任务记录、问题记录。支持台账的留档、报告的打印和任务记录的导出。 7.局域网内抓图性能约1000张/10分钟（不考虑球机转动） 8.其他：符合设计及规范要求。 |  | 个 | 1
134 | 030904008017 | 设备网络管理应用模块 |  | 1.名称：设备网络管理应用模块 2.设备网络管理应用模块：对接入平台的视频设备，门禁设备，梯控设备，可视对讲设备进行在线巡检，及时发现故障设备和掉线设备，使运维工作更加高效，便利。 （1）视频网络管理 1)支持监控摄像机、编码设备、存储设备、解码设备等物联设备在线状态、工作状态、硬盘状态、指标采集。 2) |  | 个 | 1
本页小计
【新点2013清单造价江苏版 V10.3.6】
分部分项工程和单价措施项目清单与计价表
工程名称：史可法墓祠安防升级改造工程 |  |  |  |  | 标段： |  |  |  |  | 第81页 共99页
序号 | 项目编码 | 项目名称 |  | 项目特征描述 |  | 计量 单位 | 工程量 | 金额（元）
[8 empty] | 综合单价 | 合价 |  | 其中
暂估价
支持监控点通道的在线状态、录制状态、录像完整性、录像保存天数指标检测。 3)支持告警信息统计展现。并支持对监控点、编码设备、解码设备、视频综合矩阵、NVR/CVR、云储存、门禁设备、门禁点、读卡器、梯控设备/梯控读卡器/可视对讲的告警阈值进行配置。 4)提供视频运维报表统计能力，包含区域综合排名统计、录像完整性统计、录像存储达标统计、在线状态统计、离线时长统计报表。 5)支持巡检计划配置，可以按照类型和资源以及自定义的巡检周期进行巡检计划配置。 6)支持海康SDK、大华SDK、ehome、isup5.0、GB28181、部标808、Open Network Video Interface、萤石、ISAPI协议。 （2）门禁运维管理 1)提供门禁设备在线状态监测能力； 2)提供门禁设备运维报表统计能力； 3.其他：符合设计及规范要求。
本页小计
【新点2013清单造价江苏版 V10.3.6】
分部分项工程和单价措施项目清单与计价表
工程名称：史可法墓祠安防升级改造工程 |  |  |  |  | 标段： |  |  |  |  | 第82页 共99页
序号 | 项目编码 | 项目名称 |  | 项目特征描述 |  | 计量 单位 | 工程量 | 金额（元）
[8 empty] | 综合单价 | 合价 |  | 其中
暂估价
135 | 030904008018 | 运维管理模块 |  | 1.名称：运维管理模块 2.运维管理模块：视频质量诊断应用，提供视频图像诊断和监测服务。 1)支持监控点通道的图像质量诊断结果统计和查看。 2)支持图像模糊、图像过亮、图像偏色、图像过暗、图像过亮、视频抖动、视频丢帧、场景变换、视频遮挡、对比度、条纹干扰、噪声干扰、信号丢失、黑白图像指标诊断。 3)支持码流分辨率、编码格式指标采集。。 4)支持诊断对比图查看和诊断结果矫正功能。 5)支持巡检计划配置，可以按照类型和资源以及自定义的巡检周期进行巡检计划配置。 6)支持监控点图像质量统计报表，展现各类诊断故障数量。 支持海康SDK、大华SDK、ehome、isup5.0、GB28181、部标808、Open Network Video Interface、ISAPI协议。 3.其他：符合设计及规范要求。 |  | 个 | 1
136 | 030501013009 | 综合安全管理平台intel双路通用服务器 |  | 1.名称：综合安全管理平台intel双路通用服务器 2.HG7265/64G DDR4/600G 10K SAS×4(RAID_10)/SAS_HBA/1GbE×2/550W(1+1)/2U/3Y |  | 台 | 1
本页小计
【新点2013清单造价江苏版 V10.3.6】
分部分项工程和单价措施项目清单与计价表
工程名称：史可法墓祠安防升级改造工程 |  |  |  |  | 标段： |  |  |  |  | 第83页 共99页
序号 | 项目编码 | 项目名称 |  | 项目特征描述 |  | 计量 单位 | 工程量 | 金额（元）
[8 empty] | 综合单价 | 合价 |  | 其中
暂估价
3.CPU：配置1颗 x86架构HYGON处理器，核数≥24核，主频≥2.2GHz 4.整机支持一颗HG7xxx/5xxx系列多核HYGON处理器，TDP最大支持205W； 5.内存：配置64G DDR4，16根内存插槽，最大支持扩展至2TB内存 6.硬盘：配置4块600G SAS硬盘； 7.最高支持12块3.5寸(兼容2.5寸)热插拔SATA/SAS硬盘 8.可选支持2块后置2.5寸热插拔SATA/SAS硬盘 9.可选支持8块NVME U.2热插拔硬盘 10.支持1个M.2插槽； 11.阵列卡：可选SAS_HBA卡，支持RAID 0/1/10 ;可选RAID 卡，支持0/1/5/6/10/50/60，可选支持断电保护; 12.PCIE扩展：最大可支持6个PCIe扩展插槽（最大支持2个半高半长GPU卡）； 13.网口：配置2个千兆电口； 14.其他接口：配置1个千兆RJ-45管理接口，4个USB 3.0接口，2个位于机箱后部，2个位于机箱前部；1个VGA口，位于机箱后部；可选1个COM口位于机箱后部； 15.电源：标配550W（1+1）白金冗余电源 16.支持200-240V 50/60Hz AC/HVDC 17.机箱规格：87.8mm(高)x 448mm(宽)x730mm(深) 18.设备重量：最大3
本页小计
【新点2013清单造价江苏版 V10.3.6】
分部分项工程和单价措施项目清单与计价表
工程名称：史可法墓祠安防升级改造工程 |  |  |  |  | 标段： |  |  |  |  | 第84页 共99页
序号 | 项目编码 | 项目名称 |  | 项目特征描述 |  | 计量 单位 | 工程量 | 金额（元）
[8 empty] | 综合单价 | 合价 |  | 其中
暂估价
0千克（不含导轨） 19.其他：符合设计及规范要求。
137 | 031101007001 | UPS电源10KVA |  | 1.名称：UPS电源10KVA 2.三进三出 or 三进单出 or 单进单出可调，高频在线式UPS主机，10KW/10KVA，长延时机型，高频机，可塔式可机架式安装 3.额定容量：10KW/10KVA 4.额定输入电压：380/400/415Vac，输入电压范围：138～485Vac，相数：三相五线，输入频率范围：40~70 Hz 输入功率因数：满载≥0.99，输出电压：380/400/415(1±1%)Vac 5.输出频率：市电模式：与输入同步；当市电频率超出最大±10%（可设置±1%、±2%、±4%、±5%）时，输出频率50/60(±0.1); 电池模式：50/60(±0.1) 整机效率：≥95%，功率因数：1 6.过载能力：115％以下：长时间运行；115％~130％：15min；130％~155％：1min；＞155%：200ms 7.电池电压：支持±(12~20)节可设(默认±16节) 8.工作温度：-5℃～40℃ 9.存储温度：-25℃～55℃(不含电池) 10.相对湿度：0%～95%(不凝露) 11.工作海拔：<1500米，超过按照GB/T 3859.2规定降额使用 12.告警功能：具备L |  | 台 | 1
本页小计
【新点2013清单造价江苏版 V10.3.6】
分部分项工程和单价措施项目清单与计价表
工程名称：史可法墓祠安防升级改造工程 |  |  |  |  | 标段： |  |  |  |  | 第85页 共99页
序号 | 项目编码 | 项目名称 |  | 项目特征描述 |  | 计量 单位 | 工程量 | 金额（元）
[8 empty] | 综合单价 | 合价 |  | 其中
暂估价
CD和蜂鸣器声光告警 13.保护功能：具备输出过载、短路；电池欠压、过压；13.充电过温、短路；交流输入电压、频率、相序异常；UPS过温、风机故障等 14.通信功能：通讯功能标配 RS485，可定制 RS232、干接点 、SNMP 15.其他：符合设计及规范要求。
138 | 030405001002 | UPS电源电池 |  | 1.名称：UPS电源电池（免维护蓄电池） 2.100AH,12V,免维护 3.其他：符合设计及规范要求。 |  | 块 | 16
139 | 030404012001 | UPS电源电池柜 |  | 1.名称：UPS电源电池柜 2.性能参数：冷轧钢板，尺寸470×787×1205mm,单柜可安装16个12V；100AH蓄电池，表面喷塑处理；安全防盗锁 3.其他：符合设计及规范要求。 |  | 台 | 1
140 | 030502002001 | UPS电源电池柜底座 |  | 1.名称：UPS电源电池柜底座 2.定制生产、尺寸：470×787mm，角钢规格≥2.0mm，承载重量：满足满载电池后的机柜总重量。 3.其他：符合设计及规范要求。 |  | 个 | 1
本页小计
【新点2013清单造价江苏版 V10.3.6】
分部分项工程和单价措施项目清单与计价表
工程名称：史可法墓祠安防升级改造工程 |  |  |  |  | 标段： |  |  |  |  | 第86页 共99页
序号 | 项目编码 | 项目名称 |  | 项目特征描述 |  | 计量 单位 | 工程量 | 金额（元）
[8 empty] | 综合单价 | 合价 |  | 其中
暂估价
141 | 080901010001 | 分时电源管理器 |  | 1.名称：分时电源管理器 2.电源输入：220VAC±10%, 50Hz，≦25A，双通道，一路市电，一路UPS电源 3.电源输出：三通道 通道一，220VAC±10%, 50Hz，≦10A 通道二，220VAC±10%, 50Hz，≦6A 通道三，220VAC±10%, 50Hz，≦6A 4.默认断电模式：市电断电电后， 通道一，1小时后停止供电 通道二，8小时后停止供电 通道三，48小时后停止供电 5.通讯：2个，1路RJ45（TCP/IP与控制中心通讯），1路RS-232(与UPS通讯） 6.报警输入：4路 7.报警输出：4路 8.手动旁路：3路 9.过流保护：4路 主电源，25A 通道一，10A 通道二，6A 通道三，6A 10.安装尺寸：标准19寸2.5U机架式 11.其他：符合设计及规范要求。 |  | 台 | 1
142 | 030404017001 | 配电箱 AL |  | 1.名称：配电箱 AL 2.规格：400mm*200mm*500mm Pe=12kw,Kx=0.9, P=10.50kW COSΦ=0.8 Ic=19.94A 3.安装方式：挂墙安装 4.其他：符合设计及规范要求。 |  | 台 | 1
本页小计
【新点2013清单造价江苏版 V10.3.6】
分部分项工程和单价措施项目清单与计价表
工程名称：史可法墓祠安防升级改造工程 |  |  |  |  | 标段： |  |  |  |  | 第87页 共99页
序号 | 项目编码 | 项目名称 |  | 项目特征描述 |  | 计量 单位 | 工程量 | 金额（元）
[8 empty] | 综合单价 | 合价 |  | 其中
暂估价
143 | 030404035001 | 安全型地插座 |  | 1.名称：安全型地插座 2.规格：10A/250V，二位二，三级，主要用于机房设备供电使用 3.含专用底盒 4.其他：符合设计及规范要求。 |  | 套 | 4
144 | 030408001001 | 电力电缆 |  | 1.名称：电力电缆 2.规格型号：国标铜芯聚氯乙烯绝缘聚氯乙烯护套软电缆 ZR-RVV3*4mm² 3.材质：铜芯 4.敷设方式、部位：穿管、直埋综合考虑 5.其他：符合设计及规范要求。 |  | m | 1772.82
145 | 030408001002 | 电力电缆 |  | 1.名称：电力电缆 2.规格：国标铜芯聚氯乙烯绝缘电缆NH-YJV22-5*16mm² 3.材质：铜芯 4.敷设方式、部位：穿管、直埋综合考虑 5.其他：符合设计及规范要求。 |  | m | 294
146 | 030408006001 | 电力电缆头 |  | 1.名称：电力电缆头 2.规格：16mm² 3.其他：符合设计及规范要求。 |  | 个 | 2
147 | 030411004015 | 电气配线 |  | 1.名称：电气配线 2.规格：ZR-BV-2.5mm² 3.部位：室内线路 4.敷设方式：穿管敷设 5.其他：符合设计及规范要求。 |  | m | 168
148 | 030411001028 | 室外预埋7孔梅花管 |  | 1.名称：室外预埋7孔梅花管 2.规格：HDPE DN32壁厚2.0m，盘装式，公称压力2Mpa 3.其他：符合设计及规范要求。 |  | m | 525.67
本页小计
【新点2013清单造价江苏版 V10.3.6】
分部分项工程和单价措施项目清单与计价表
工程名称：史可法墓祠安防升级改造工程 |  |  |  |  | 标段： |  |  |  |  | 第88页 共99页
序号 | 项目编码 | 项目名称 |  | 项目特征描述 |  | 计量 单位 | 工程量 | 金额（元）
[8 empty] | 综合单价 | 合价 |  | 其中
暂估价
149 | 030411001015 | 电气配管 |  | 1.名称：电气配管 2.材质：优质镀锌紧定管 3.规格：JDG25 4.配置形式及部位：室内明配 5.附件：含支架制作、安装；刷防火涂料；接地（含跨接线） 6.含各规格金属管件、弯头、直接、三通等辅材； 7.其他：符合设计及规范要求。 |  | m | 93.45
150 | 030411003001 | 电缆桥架 |  | 1.名称：电缆桥架 2.规格：槽式桥架，有盖，100*50，镀锌金属，表面喷塑外壳喷涂与建筑物外观一致的防火、防腐漆，做隐蔽处理 3.含各规格金属管件、弯头、直接、三通等辅材；接地（含跨接线） 4.其他：符合设计及规范要求。 |  | m | 21
151 | 030411001016 | 金属软管 |  | 1.名称：电气配管 2.材质：金属软管； 3.规格：DN25； 4.配置形式及部位：明配； 5.其他：含刨沟槽；支架制作、安装；刷防火涂料；接地（含跨接线）； 6.外壳喷涂与建筑物外观一致的油漆，做隐蔽处理 7.其他：符合设计及规范要求。 |  | m | 10
152 | 040205001002 | （手)孔井 |  | 1.名称：手孔井 2.规格：600*600*900mm 3.φ700铸铁井盖 4.其他：符合设计及规范要求。 |  | 座 | 16
本页小计
【新点2013清单造价江苏版 V10.3.6】
分部分项工程和单价措施项目清单与计价表
工程名称：史可法墓祠安防升级改造工程 |  |  |  |  | 标段： |  |  |  |  | 第89页 共99页
序号 | 项目编码 | 项目名称 |  | 项目特征描述 |  | 计量 单位 | 工程量 | 金额（元）
[8 empty] | 综合单价 | 合价 |  | 其中
暂估价
153 | 010101002003 | 挖一般土方 |  | 1.名称：人工开挖沟槽 2.土壤类别：三类土 3.开挖方式：人工开挖 4.挖土深度：0.5米至1.0米。 5.其他：符合设计及规范要求。 |  | m³ | 120
154 | 010103001005 | 人工土方回填 |  | 1.名称.：人工回填土方 2.密实度要求：大于95% 3.填方材料品种：素土 4.回填类型：人工回填，每回填0.3米，需人工夯实； 5.填方粒径要求：无杂石 6.其他：符合设计及规范要求。 |  | m³ | 120
155 | 030408005001 | 铺砂、盖保护板(砖） |  | 1.名称：铺砂、盖保护板(砖） 2.铺砂厚度：200mm 3.其他：符合设计及规范要求。 |  | m | 200
156 | 041001001001 | 保护性拆除原地面砖 |  | 1.名称：保护性拆除原地面砖 2.其他：符合设计及规范要求 |  | m2 | 100
157 | 040203008001 | 原状恢复地面砖 |  | 1.名称：原状恢复地面砖 2.其他：符合设计及规范要求 |  | m2 | 100
158 | 100404001001 | 拆除恢复地面垫层 |  | 1.名称：拆除恢复古砖垫层 2.材质：混凝土砂浆，150mm 3.其他：符合设计及规范要求 |  | m2 | 100
159 | 050101007001 | 起挖绿植 |  | 1.名称：起挖绿植 2.其他：符合设计及规范要求 |  | m2 | 200
160 | 050102005001 | 原装恢复绿植 |  | 1.名称：原装恢复绿植 2.其他：符合设计及规范要求 |  | m2 | 200
161 | 030414007001 | UPS不间断电源调试 |  | 1.名称：UPS不间断电源调试 2.容量≤10KVA 3.其他：符合设计及规范要求。 |  | 系统 | 1
本页小计
【新点2013清单造价江苏版 V10.3.6】
分部分项工程和单价措施项目清单与计价表
工程名称：史可法墓祠安防升级改造工程 |  |  |  |  | 标段： |  |  |  |  | 第90页 共99页
序号 | 项目编码 | 项目名称 |  | 项目特征描述 |  | 计量 单位 | 工程量 | 金额（元）
[8 empty] | 综合单价 | 合价 |  | 其中
暂估价
162 | 030701003002 | 温度控制设备 |  | 1.名称：机房温度控制设备 2.装置方式：立式 3.冷却方式：风冷式 4.温度范围：15-30℃ 5.功率：3匹 6.换热面积：31-40㎡ 7.其他：符合设计及规范要求。 |  | 台 | 1
163 | 011104004003 | 全钢无边防静电地板 |  | 1.名称：全钢无边防静电地板 2.规格材质：600×600×35mm，全钢基材，HPL美亚贴面； 3.其他：符合设计及规范要求。 |  | m2 | 22.72
164 | 011104004004 | 轻钢龙骨 |  | 1.名称：轻钢龙骨 2.其他：符合设计及规范要求。 |  | m2 | 22.72
165 | 010607002002 | 窗户钢护栏 |  | 1.名称：窗户户钢护栏（监控中心） 2.材质：不锈钢 3.其他：符合设计及规范要求。 |  | m2 | 5
166 | 010607002003 | 窗户钢护栏 |  | 1.名称：窗户钢护栏（广陵琴派史料陈列馆） 2.材质：不锈钢 3.其他：符合设计及规范要求。 |  | m2 | 12
167 | 010802003001 | 甲级防火防盗门 |  | 1.名称：甲级防火防盗门（文物库房） 2.等级：甲级 3.型号：2100*900mm定制 4.其他：符合设计及规范要求。 |  | 樘 | 1
168 | 011302001002 | 天棚吊顶 |  | 1.名称：天棚吊顶 2.轻钢龙骨 3.600*600金属微孔板吊顶 4.清洁顶面后，刷防尘漆2遍 5.其他：符合设计及规范要求。 |  | m2 | 22.72
169 | 030412001002 | LED面板灯 |  | 1.名称：LED面板灯 2.尺寸：600*600 3.功率：32W 4.额定电压：220V 5.其他：符合设计及规范要求。 |  | 套 | 8
本页小计
【新点2013清单造价江苏版 V10.3.6】
分部分项工程和单价措施项目清单与计价表
工程名称：史可法墓祠安防升级改造工程 |  |  |  |  | 标段： |  |  |  |  | 第91页 共99页
序号 | 项目编码 | 项目名称 |  | 项目特征描述 |  | 计量 单位 | 工程量 | 金额（元）
[8 empty] | 综合单价 | 合价 |  | 其中
暂估价
170 | 040801029003 | 单联单控面板开关 |  | 1.名称：单联单控面板开关 2.规格：86型单联单控面板开关 3.其他：符合设计及规范要求。 |  | 套 | 2
171 | 030507002010 | 4G一键报警主机 |  | 1.支持 4 个有线防区。 2.支持常闭、常开和线尾电阻的防区类型。 3.主机自带一路报警输出，支持有源或无源输出可选（有源：12V*500mA）。 4.主机自带一路辅助电源输出（最大 750mA）；1组备用蓄电池接口（交直流自动切换；低于10V，欠压提示）。 5.支持 4 组定时布防撤防功能，支持周一至周日可选。对整个主机进⾏定时布撤防操作。 6.支持4G 网络可上传软件接警和微信接警。 7.支持通过小程序、短信及电话等方式对主机进行编程。 8.支持通过短信、电话、微信公众号及中心软件对主机远程控制和接警功能。 9.支持 1 个主密码（系统编程、系统布撤防）、16 个用户密码（设备布撤防）。 10.支持 8 组用户接警电话号码和 8 组用户接警短信号码。 11.支持智能语音提示，现场对讲，语音播报，主机布撤防、编程、报警语音播报。 12.支持网络注册提示，自动播报当前信号强度值。 |  | 套 | 1
本页小计
【新点2013清单造价江苏版 V10.3.6】
分部分项工程和单价措施项目清单与计价表
工程名称：史可法墓祠安防升级改造工程 |  |  |  |  | 标段： |  |  |  |  | 第92页 共99页
序号 | 项目编码 | 项目名称 |  | 项目特征描述 |  | 计量 单位 | 工程量 | 金额（元）
[8 empty] | 综合单价 | 合价 |  | 其中
暂估价
13.主机联网后支持自动校准北京时间。 14.支持事件查询功能，可分别保存最近500条报警记录、操作记录。 输入电源：DC12V/2A 备用电池：11.1V, 18650/2000mAh 锂电池 辅助输出：DC12V 750mA 主机静态电流：100mA 报警状态：≥1500mA（以负载警号功率参考） 报警输出口：DC12V/500mA 工作温度：-10~55℃ 机箱尺寸：215*255*62mm
172 | 030502001005 | 19英寸服务器机柜 |  | 1.名称：19英寸服务器机柜 2.规格：刚才厚度＞1.2mm，黑色，尺寸800×1000×2000mm；服务器专用机柜；冷轧钢板； 3.用途：设备安装。 4.其他：符合设计及规范要求。 |  | 台 | 1
173 | 030502002009 | 19英寸服务器机柜底座 |  | 1.名称：19英寸服务器机柜底座 2.定制生产、尺寸：800*1000mm，角钢规格≥2.0mm，承载重量：满足需求。 3.其他：符合设计及规范要求。 |  | 个 | 1
174 | 030411004023 | 照明灯线 |  | 1.名称：照明灯线 2.规格：ZR-BV-2.5mm² 3.部位：室内线路 4.敷设方式：穿管敷设 5.其他：符合设计及规范要求。 |  | m | 59
本页小计
【新点2013清单造价江苏版 V10.3.6】
分部分项工程和单价措施项目清单与计价表
工程名称：史可法墓祠安防升级改造工程 |  |  |  |  | 标段： |  |  |  |  | 第93页 共99页
序号 | 项目编码 | 项目名称 |  | 项目特征描述 |  | 计量 单位 | 工程量 | 金额（元）
[8 empty] | 综合单价 | 合价 |  | 其中
暂估价
175 | 030411001029 | 电气配管 |  | 1.名称：电气配管 2.材质：优质镀锌紧定管 3.规格：JDG25 4.配置形式及部位：室内明配 5.附件：含支架制作、安装；刷防火涂料；接地（含跨接线） 6.含各规格金属管件、弯头、直接、三通等辅材； 7.其他：符合设计及规范要求。 |  | m | 32
176 | 030411001027 | 金属软管 |  | 1.名称：电气配管 2.材质：金属软管； 3.规格：DN25； 4.配置形式及部位：明配； 5.其他：含刨沟槽；支架制作、安装；刷防火涂料；接地（含跨接线）； 6.外壳喷涂与建筑物外观一致的油漆，做隐蔽处理 7.其他：满足设计及规范要求。 |  | m | 10
177 | 030410001001 | 仿古监控立杆 |  | 1.名称：室外仿古监控立杆 2.杆体直径120mm；横杆臂长400mm；钢材厚度≥3mm；高度3.5m；杆体静电喷塑处理；仿古元素 3.与周边环境颜色相协调 4.其他：符合设计及规范要求。 |  | 根 | 4
178 | 030404016002 | 监控立杆防水背箱 |  | 1.名称：监控立杆防水背箱 2.规格：钢材厚度＞1.2mm，静电喷塑处理，安全防盗锁，箱内焊接背板，箱体尺寸300×400×200mm；仿古元素。 3.其他：符合设计及规范要求。 |  | 台 | 4
本页小计
【新点2013清单造价江苏版 V10.3.6】
分部分项工程和单价措施项目清单与计价表
工程名称：史可法墓祠安防升级改造工程 |  |  |  |  | 标段： |  |  |  |  | 第94页 共99页
序号 | 项目编码 | 项目名称 |  | 项目特征描述 |  | 计量 单位 | 工程量 | 金额（元）
[8 empty] | 综合单价 | 合价 |  | 其中
暂估价
179 | 010515004001 | 监控立杆地笼 |  | 1.名称：监控立杆地笼 2.安装位置：监控立杆底部基层安装； 3.材质：采用40*4角钢焊接； 4.顶端采取外丝螺纹处理； 5.其他：符合设计及规范要求。 |  | t | 0.16
180 | 010501003001 | 室外仿古监控立杆基础 |  | 1.名称：室外仿古监控立杆基础 2.混凝土种类：C25 600*600*600mm 3.其他：符合设计及规范要求。 |  | m3 | 0.86
181 | 011702001001 | 室外监控立杆基础模板 |  | 1.名称：室外仿古监控立杆基础模板 2.其他：符合设计及规范要求。 |  | m2 | 5.76
182 | 030409006001 | 监控立杆避雷针（不锈钢接闪短针） |  | 1.名称：监控立杆避雷针（不锈钢接闪短针） 2.材质：不锈钢 Ф20 H:1000mm，抱箍连接； 3.其他：符合设计及规范要求。 |  | 根 | 4
183 | 030409001003 | 监控立杆接地极 |  | 1.名称：监控立杆接地极 2.材质：热镀锌角钢50mm×50mm×5mm，2.5米，埋地敷设； 3.其他：符合设计及规范要求。 |  | 根 | 4
184 | 030409002006 | 监控立杆接地母线 |  | 1.名称：监控立杆接地母线 2.材质：镀锌扁钢-40mm×4mm，2.5米，埋地敷设； 3.其他：符合设计及规范要求。 |  | m | 15
本页小计
【新点2013清单造价江苏版 V10.3.6】
分部分项工程和单价措施项目清单与计价表
工程名称：史可法墓祠安防升级改造工程 |  |  |  |  | 标段： |  |  |  |  | 第95页 共99页
序号 | 项目编码 | 项目名称 |  | 项目特征描述 |  | 计量 单位 | 工程量 | 金额（元）
[8 empty] | 综合单价 | 合价 |  | 其中
暂估价
185 | 030409001002 | GRS电解离子接地棒 |  | 1.名称：GRS电解离子接地棒 2.规格：Φ50×3000 3 安装形式：采用人工开挖直径 120mm,深 4300mm 接地井深埋方式安装，专用填充剂(LYNCONITE Ⅱ)回填； 4.芯棒与外表层间接触电阻不大于8mΩ；埋地腐蚀率不大于0.01mm/年； 5.焊接方式：放热焊接，热熔焊接药粉 150# 6.其他：符合设计及规范要求。 |  | 根 | 6
186 | 040205001001 | 人工开挖接地极井 |  | 1.名称：人工开挖接地极井 2.规格：井深3.3m，井径120mm 3.其他：符合设计及规范要求。 |  | m | 19.8
187 | 030409011001 | 接地棒回填料 |  | 1.名称：接地棒回填料 2.包装规格：25kg;回填料粒度要求≤9%。密度要求≤1.5g/cm3。抗压强度≥0.5Mpa，回填料电阻系数≤4Ω·m。冲击电流耐受试验≤15%； 3.其他：符合设计及规范要求。 |  | kg | 150
188 | 030409002003 | 接地环 |  | 1.名称：接地环 2.敷设形式：静电地板下敷设 3.规格：-30*3紫铜带 4.敷设部位：监控中心 5.其他：符合设计及规范要求。 |  | m | 26.25
本页小计
【新点2013清单造价江苏版 V10.3.6】
分部分项工程和单价措施项目清单与计价表
工程名称：史可法墓祠安防升级改造工程 |  |  |  |  | 标段： |  |  |  |  | 第96页 共99页
序号 | 项目编码 | 项目名称 |  | 项目特征描述 |  | 计量 单位 | 工程量 | 金额（元）
[8 empty] | 综合单价 | 合价 |  | 其中
暂估价
189 | 030409002002 | 接地线 |  | 1.名称：接地线 2.规格：铜芯聚氯乙烯绝缘软电缆16㎜²； 3.材质：线芯材质裸铜线；护套材质优质环保PVC;芯数127根0.4mm无氧裸铜丝； 4.其他：符合设计及规范要求。 |  | m | 10
190 | 030409002004 | 接地铜箔 |  | 1.名称：接地铜箔 2.材质：50*0.5铜箔 3.其他：符合设计及规范要求。 |  | m | 80
191 | 030409002005 | 铜覆钢室外接地母线 |  | 1.名称：铜覆钢接地母线（监控中心地网）； 2.材质：-40*4铜覆钢，表层为99.9%的电解铜分子，铜层厚度0.8mm，铜层牢固，耐腐蚀性强，弯曲180°不脱落、不开裂； 3.产品寿命：>30年； 4.其他：符合设计及规范要求。 |  | m | 30
192 | 030404032001 | 等电位连接端子箱 |  | 1.名称：等电位连接端子箱 2.材质：地板下安装，内配6个接地端子， 3.其他：符合设计及规范要求。 |  | 台 | 1
193 | 030409010008 | 三相SPD浪涌保护器 |  | 1.名称：SPD浪涌保护器 2.产品参数：4P（三相） 3.最大放电电流：40kA 4.响应时间：≤25ns 5.工作指示窗：绿色正常，红色失效 6.其他：符合设计及规范要求。 |  | 个 | 1
本页小计
【新点2013清单造价江苏版 V10.3.6】
分部分项工程和单价措施项目清单与计价表
工程名称：史可法墓祠安防升级改造工程 |  |  |  |  | 标段： |  |  |  |  | 第97页 共99页
序号 | 项目编码 | 项目名称 |  | 项目特征描述 |  | 计量 单位 | 工程量 | 金额（元）
[8 empty] | 综合单价 | 合价 |  | 其中
暂估价
194 | 030409010009 | 单项SPD浪涌保护器 |  | 1.名称：SPD浪涌保护器 2.产品参数：2P（单相） 3.最大放电电流：40kA 4.响应时间：≤25ns 5.工作指示窗：绿色正常，红色失效 6.其他：符合设计及规范要求。 |  | 个 | 5
195 | 010101002002 | 挖一般土方 |  | 1.名称：人工开挖沟槽 2.土壤类别：三类土 3.开挖方式：人工开挖 4.挖土深度：0.5米至1.0米。 5.其他：符合设计及规范要求。 |  | m³ | 36
196 | 010103001004 | 人工土方回填 |  | 1.名称.：人工回填土方 2.密实度要求：大于95% 3.填方材料品种：素土 4.回填类型：人工回填，每回填0.3米，需人工夯实； 5.填方粒径要求：无杂石 6.其他：符合设计及规范要求。 |  | m³ | 36
197 | 050101007002 | 起挖绿植 |  | 1.名称：起挖绿植 2.其他：符合设计及规范要求 |  | m2 | 36
198 | 050102005002 | 原装恢复绿植 |  | 1.名称：原装恢复绿植 2.其他：符合设计及规范要求 |  | m2 | 36
199 | 010103002002 | 拆除垃圾外运 |  | 1.名称：拆除垃圾外运 2.运距：人工运至指定点，机械运距10km 3.其他：符合设计及规范要求。 |  | m³ | 7.2
200 | 030414011002 | 接地装置调试 |  | 1.名称：接地装置调试 2.接地网 3.其他：符合设计及规范要求。 |  | 系统 | 1
本页小计
【新点2013清单造价江苏版 V10.3.6】
分部分项工程和单价措施项目清单与计价表
工程名称：史可法墓祠安防升级改造工程 |  |  |  |  | 标段： |  |  |  |  | 第98页 共99页
序号 | 项目编码 | 项目名称 |  | 项目特征描述 |  | 计量 单位 | 工程量 | 金额（元）
[8 empty] | 综合单价 | 合价 |  | 其中
暂估价
201 | 030414011003 | 接地装置调试 |  | 1.名称：接地装置调试 2.独立接地装置调试 3.其他：符合设计及规范要求。 |  | 组 | 4
202 | 03B014 | 防暴器材柜 |  | 1.名称：防暴器材柜 2.规格：1800*900*550 3.颜色：蓝色 4.材质：冷轧钢板 5.其他：符合设计及规范要求。 |  | 个 | 1
203 | 03B015 | 防暴盾 |  | 1.名称：防暴盾 2.3.5mm厚的方形盾 3.其他：符合设计及规范要求。 |  | 个 | 2
204 | 03B016 | 防刺服 |  | 1.名称：防刺服 2.铆钉式内胆 3.其他：符合设计及规范要求。 |  | 个 | 2
205 | 03B017 | 防割手套 |  | 1.名称：防割手套 2.5级不锈钢钢丝 3.其他：符合设计及规范要求。 |  | 个 | 2
206 | 03B018 | 伸缩钢叉 |  | 1.名称：伸缩钢叉 2.加厚伸缩款，收缩1.35米，伸长2.05米 3.其他：符合设计及规范要求。 |  | 个 | 2
207 | 03B019 | 抓捕器 |  | 1.名称：抓捕器 2.加强型不锈钢，可伸缩 3.其他：符合设计及规范要求。 |  | 个 | 2
208 | 03B020 | 强光手电 |  | 1.名称：强光手电 2.材质：PC工程塑料 3.其他：符合设计及规范要求。 |  | 个 | 2
分部分项合计
本页小计
【新点2013清单造价江苏版 V10.3.6】
分部分项工程和单价措施项目清单与计价表
工程名称：史可法墓祠安防升级改造工程 |  |  |  |  | 标段： |  |  |  |  | 第99页 共99页
序号 | 项目编码 | 项目名称 |  | 项目特征描述 |  | 计量 单位 | 工程量 | 金额（元）
[8 empty] | 综合单价 | 合价 |  | 其中
暂估价
1 | 03B013 | 文物安全防护工程制作加工堆放及环境风貌匹配 |  | 1.名称：文物安全防护工程制作加工堆放及环境风貌匹配 2.在文物保护单位的保护范围或保护对象外，选址设置并搭建工作点，满足安防设施材料的现场仓储、二次预制加工、设备安装转运等必要的施工现场预备及监管工作。 3.安防设备的到场，安防设施材料在工作点预制完成后，需由二次人工搬运完成至安装点，运距500米。所有材料的二次加工及预制，需借助用电、用火完成焊接、切割等工序的，均需在文物保护范围外的安全区域完成，完成后再人工搬运至现场安装，避免造成文物建筑场所施工火灾事故。 4.所有明敷设的管道，均需在文物保护范围外的工作点，涂刷与安装部位相近的仿古元素涂料，自然干燥后人工搬运至现场安装,减少施工对文物建筑的环境风貌影响。 5.文物保护范围内，安防设施设备的安装需采取相应的仿古、美化措施，并考虑施工与环境风貌的匹配。 6.其他：符合设计及规范要求。 |  | 项 | 1
2 | 031301017001 | 脚手架搭拆 |  | 1.名称：脚手架搭拆 2.其他：符合设计及规范要求。 |  | 项 | 1
单价措施合计
本页小计
合 计
【新点2013清单造价江苏版 V10.3.6】

## 3.2 表-11 总价措施项目清单与计价表
总价措施项目清单与计价表
工程名称：史可法墓祠安防升级改造工程 | [5 empty] | 标段： |  |  |  |  | 第1页 共2页
序号 | 项目编码 | 项目名称 |  | 计算基础 | 费率（%） |  | 金额（元） |  | 调整 费率（%） | 调整后 金额（元） |  | 备注
1 | 031302001001 | 安全文明施工费
1.1 |  | 基本费 |  | 分部分项合计+单价措施项目合计-分部分项设备费-单价措施项目设备费 | 1.500
1.2 |  | 增加费 |  | 分部分项合计+单价措施项目合计-分部分项设备费-单价措施项目设备费
1.3 |  | 扬尘污染防治增加费 |  | 分部分项合计+单价措施项目合计-分部分项设备费-单价措施项目设备费 | 0.210
2 | 031302010001 | 按质论价 |  | 分部分项合计+单价措施项目合计-分部分项设备费-单价措施项目设备费
3 | 031302002001 | 夜间施工 |  | 分部分项合计+单价措施项目合计-分部分项设备费-单价措施项目设备费
4 | 031302003001 | 非夜间施工照明 |  | 分部分项合计+单价措施项目合计-分部分项设备费-单价措施项目设备费
5 | 031302004001 | 二次搬运 |  | 分部分项合计+单价措施项目合计-分部分项设备费-单价措施项目设备费
6 | 031302005001 | 冬雨季施工 |  | 分部分项合计+单价措施项目合计-分部分项设备费-单价措施项目设备费
【新点2013清单造价江苏版 V10.3.6】
编制人（造价人员）： | [7 empty] | 复核人（造价工程师）：
总价措施项目清单与计价表
工程名称：史可法墓祠安防升级改造工程 | [5 empty] | 标段： |  |  |  |  | 第2页 共2页
序号 | 项目编码 | 项目名称 |  | 计算基础 | 费率（%） |  | 金额（元） |  | 调整 费率（%） | 调整后 金额（元） |  | 备注
7 | 031302006001 | 已完工程及设备保护 |  | 分部分项合计+单价措施项目合计-分部分项设备费-单价措施项目设备费
8 | 031302008001 | 临时设施 |  | 分部分项合计+单价措施项目合计-分部分项设备费-单价措施项目设备费
9 | 031302009001 | 赶工措施 |  | 分部分项合计+单价措施项目合计-分部分项设备费-单价措施项目设备费
10 | 031302011001 | 住宅分户验收 |  | 分部分项合计+单价措施项目合计-分部分项设备费-单价措施项目设备费
11 | 031302012001 | 建筑工人实名制 |  | 分部分项合计+单价措施项目合计-分部分项设备费-单价措施项目设备费
【新点2013清单造价江苏版 V10.3.6】
编制人（造价人员）： | [7 empty] | 复核人（造价工程师）：

## 3.3 表-13 规费、税金项目计价表
规费、税金项目计价表
工程名称：史可法墓祠安防升级改造工程 |  |  |  | 标段： |  |  |  | 第1页 共1页
序号 | 项目名称 |  | 计算基础 |  | 计算基数(元) |  | 计算费率(％) |  | 金额(元)
1 | 规费 |  | 社会保险费+住房公积金+环境保护税 |  |  |  | 100.000
1.1 | 社会保险费 |  | 分部分项工程+措施项目+其他项目-分部分项设备费-技术措施项目设备费 |  |  |  | 2.400
1.2 | 住房公积金 |  | 分部分项工程+措施项目+其他项目-分部分项设备费-技术措施项目设备费 |  |  |  | 0.420
1.3 | 环境保护税 |  | 分部分项工程+措施项目+其他项目-分部分项设备费-技术措施项目设备费
2 | 税金 |  | 分部分项工程+措施项目+其他项目+规费-(甲供材料费+甲供主材费+甲供设备费)/1.01 |  |  |  | 9.000
合 计
【新点2013清单造价江苏版 V10.3.6】
编制人（造价人员）： | [5 empty] | 复核人（造价工程师）：

## 3.4 表-21 承包人材料设备（适用于造价信息差额调整法）
承包人提供主要材料和工程设备一览表 （适用造价信息差额调整法）
工程名称：史可法墓祠安防升级改造工程 | [5 empty] | 标段： |  |  |  | 第1页 共1页
序号 | 材料编码 | 名称、规格、型号 |  | 单位 | 数量 |  | 风险系数 (%) | 基准单价 (元) | 投标单价 (元) |  | 发承包人 确认单价 (元) | 备注
【新点2013清单造价江苏版 V10.3.6】