## 1.1 扉-1 扉页
|  | 江都区郭村镇东进村2024年度宜居宜业和美乡村建设项目 |  |  |  | 工程
招标工程量清单
| 招 标 人： |  |  | 造价咨询人：
|  |  | （单位盖章） |  | （单位资质专用章）
| 法定代表人 或其授权人： |  |  | 法定代表人 或其授权人：
|  |  | （签字或盖章） |  | （签字或盖章）
| 编 制 人： |  |  | 复 核 人：
|  |  | （造价人员签字盖专用章） |  | （造价工程师签字盖专用章）
| 编 制 时 间： |  |  | 复 核 时 间：

## 3.1 表-08 分部分项工程和单价措施项目清单与计价表
分部分项工程和单价措施项目清单与计价表
工程名称：道路工程 |  |  |  |  | 标段： |  |  |  |  | 第1页 共1页
序号 | 项目编码 | 项目名称 |  | 项目特征描述 |  | 计量 单位 | 工程量 | 金额（元）
[8 empty] | 综合单价 | 合价 |  | 其中
暂估价
1 | 040203004001 | 封层 |  | 1、材料品种：抗裂贴+沥青封层 2、喷油量：1kg/m2 3、厚度：1.0cm |  | m2 | 2038.5
2 | 040203006001 | 沥青混凝土 |  | 1、沥青品种：AC-20C 2、沥青混凝土种类：中粒式沥靑混凝土 3、厚度：5cm |  | m2 | 2038.5
0402 道路路面修复
3 | 041001001001 | 拆除路面 |  | 1、材质：混凝土 2、厚度：10cm 3、外运：投标人自行考虑 |  | m2 | 535
4 | 040203007001 | 水泥混凝土 |  | 1、混凝土强度等级：C30 2、厚度：10cm |  | m2 | 535
5 | 041001001002 | 拆除路面 |  | 1、材质：混凝土 2、厚度：10cm 3、外运：投标人自行考虑 |  | m2 | 120
6 | 040203007002 | 水泥混凝土 |  | 1、混凝土强度等级：C30 2、厚度：10cm |  | m2 | 120
7 | 041001001003 | 拆除路面 |  | 1、材质：混凝土 2、厚度：10cm 3、外运：投标人自行考虑 |  | m2 | 260
8 | 040203007003 | 水泥混凝土 |  | 1、混凝土强度等级：C30 2、厚度：10cm |  | m2 | 260
分部小计
0402 沙湾桥护栏修复
9 | 040309003001 | 混凝土栏杆 |  | 1、更换破损栏杆，刷漆出新 2、高度：110cm 3、含开洞、制作、安装等 |  | m | 44
分部小计
分部分项合计
1 | 041106001001 | 大型机械设备进出场及安拆 |  | 履带式挖掘机1m3以内 |  | 台·次 | 1
单价措施合计
本页小计
合 计
【新点2013清单造价江苏版 V10.3.6】

## 3.2 表-11 总价措施项目清单与计价表
总价措施项目清单与计价表
工程名称：道路工程 | [5 empty] | 标段： |  |  |  |  | 第1页 共2页
序号 | 项目编码 | 项目名称 |  | 计算基础 | 费率（%） |  | 金额（元） |  | 调整 费率（%） | 调整后 金额（元） |  | 备注
1 | 041109001001 | 安全文明施工费
1.1 |  | 基本费 |  | 分部分项合计+单价措施项目合计-除税工程设备费 | 1.500
1.2 |  | 增加费 |  | 分部分项合计+单价措施项目合计-除税工程设备费 | 0.400
1.3 |  | 扬尘污染防治增加费 |  | 分部分项合计+单价措施项目合计-除税工程设备费 | 0.310
2 | 041109002001 | 夜间施工 |  | 分部分项合计+单价措施项目合计-除税工程设备费
3 | 041109003001 | 二次搬运 |  | 分部分项合计+单价措施项目合计-除税工程设备费
4 | 041109004001 | 冬雨季施工 |  | 分部分项合计+单价措施项目合计-除税工程设备费
5 | 041109005001 | 行车、行人干扰 |  | 分部分项合计+单价措施项目合计-除税工程设备费
6 | 041109006001 | 地上、地下设施、建筑物的临时保护设施 |  | 分部分项合计+单价措施项目合计-除税工程设备费
7 | 041109007001 | 已完工程及设备保护 |  | 分部分项合计+单价措施项目合计-除税工程设备费
8 | 041109008001 | 临时设施 |  | 分部分项合计+单价措施项目合计-除税工程设备费
【新点2013清单造价江苏版 V10.3.6】
编制人（造价人员）： | [7 empty] | 复核人（造价工程师）：
总价措施项目清单与计价表
工程名称：道路工程 | [5 empty] | 标段： |  |  |  |  | 第2页 共2页
序号 | 项目编码 | 项目名称 |  | 计算基础 | 费率（%） |  | 金额（元） |  | 调整 费率（%） | 调整后 金额（元） |  | 备注
9 | 041109009001 | 赶工措施 |  | 分部分项合计+单价措施项目合计-除税工程设备费
10 | 041109010001 | 工程按质论价 |  | 分部分项合计+单价措施项目合计-除税工程设备费
11 | 041109011001 | 建筑工人实名制费用 |  | 分部分项合计+单价措施项目合计-除税工程设备费 | [7 empty] | 建筑工人实名制设备由建筑工人工资专用账户开户银行提供的，建筑工人实名制费用按表中费率乘以0.5系数计取
12 | 041109091001 | 特殊条件下施工增加费 |  | 分部分项合计+单价措施项目合计-除税工程设备费
13 | 041109015001 | 智慧工地费用 |  | 分部分项合计+单价措施项目合计-除税工程设备费 | [7 empty] | 现场安全隐患排查、人员信息动态管理、扬尘管控视频监控、高处作业防护预警、危大工程监测预警和集成平台等设备、软件和管理费用。
【新点2013清单造价江苏版 V10.3.6】
编制人（造价人员）： | [7 empty] | 复核人（造价工程师）：

## 3.3 表-12 其他项目清单与计价汇总表
其他项目清单与计价汇总表
工程名称：道路工程 |  |  |  | 标段： |  |  | 第1页 共1页
序号 | 项目名称 |  | 金额(元) |  | 结算金额(元) | 备注
1 | 暂列金额 |  | 47409.72
2 | 暂估价
2.1 | 材料暂估价
2.2 | 专业工程暂估价
3 | 计日工
4 | 总承包服务费
合 计 |  |  | 47409.72
【新点2013清单造价江苏版 V10.3.6】

## 3.4 表-12-1 暂列金额明细表
暂列金额明细表
工程名称：道路工程 |  |  |  | 标段： |  | 第1页 共1页
序号 | 项目名称 |  | 计量单位 |  | 暂定金额(元) | 备注
1 | 预留金 |  |  |  | 47409.72
合 计 |  |  |  |  | 47409.72
【新点2013清单造价江苏版 V10.3.6】

## 3.5 表-12-3 专业工程暂估价及结算价表
专业工程暂估价及结算价表
工程名称：道路工程 |  |  |  |  | 标段： |  |  | 第1页 共1页
序号 | 工程名称 |  | 工程内容 | 暂估金额(元) |  | 结算金额(元) | 差额±(元) |  | 备注
合 计
【新点2013清单造价江苏版 V10.3.6】

## 3.6 表-13 规费、税金项目计价表
规费、税金项目计价表
工程名称：道路工程 |  |  |  | 标段： |  |  |  | 第1页 共1页
序号 | 项目名称 |  | 计算基础 |  | 计算基数(元) |  | 计算费率(％) |  | 金额(元)
1 | 规费 |  | 环境保护税+社会保险费+住房公积金 |  |  |  | 100.000
1.1 | 社会保险费 |  | 分部分项工程费+措施项目费+其他项目费-除税工程设备费 |  |  |  | 2.000
1.2 | 住房公积金 |  | 分部分项工程费+措施项目费+其他项目费-除税工程设备费 |  |  |  | 0.340
1.3 | 环境保护税 |  | 分部分项工程费+措施项目费+其他项目费-除税工程设备费
2 | 税金 |  | 分部分项工程费+措施项目费+其他项目费+规费-除税甲供材料和甲供设备费/1.01 |  |  |  | 9.000
合 计
【新点2013清单造价江苏版 V10.3.6】
编制人（造价人员）： | [5 empty] | 复核人（造价工程师）：

## 4.1 表-08 分部分项工程和单价措施项目清单与计价表
分部分项工程和单价措施项目清单与计价表
工程名称：景观工程 |  |  |  |  | 标段： |  |  |  |  | 第1页 共4页
序号 | 项目编码 | 项目名称 |  | 项目特征描述 |  | 计量 单位 | 工程量 | 金额（元）
[8 empty] | 综合单价 | 合价 |  | 其中
暂估价
1 | 050307009001 | 标志牌 |  | 1、圆形路标标识，直径通常为60、80、100cm 2、材质：不锈钢喷木纹漆 |  | 个 | 6
2 | 050307009002 | 标志牌 |  | 1、方形路标标识，尺寸范围从300x150至500x250cm 2、材质：不锈钢喷木纹漆 |  | 个 | 6
3 | 050307016001 | 花池 |  | 青砖矮墙菜地围合，青砖砌筑，高35cm |  | m | 330
4 | 050307016002 | 花池 |  | 现状竹篱笆更换修复，毛竹编制，高55cm |  | m | 2000
5 | 011102001001 | 石材楼地面 |  | 硬化铺装，做法如下： 1、30厚花岗岩面层； 2、30厚1：3水泥砂浆； 3、100厚C20混凝土垫层； 4、100厚级配碎石垫层； 5、素土夯实，密实度≥93%。 |  | m2 | 260
6 | 050101010001 | 整理绿化用地 |  | 绿化提升，栽植桂花H300-350cm，P250-300cm，树形优美 |  | m2 | 100
7 | 011207001001 | 墙面装饰板 |  | 1、青砖景墙 2、亚克力红色文化装饰板 |  | m2 | 20
8 | 010702005001 | 其他木构件 |  | 1、构件名称：休憩廊架 2、构件规格尺寸：20cm*2.4m*3m 3、木材种类：防腐木 |  | m | 20
9 | 050307019001 | 其他景观小摆设 |  | 健身器材，具体如下： 1、太空漫步机 2、单杠 3、太极推手器 4、椭圆机 5、健跑机 6、双人跷跷板 7、双人位秋千 8、三体位向上牵引器 |  | 个 | 8
10 | 010702005002 | 其他木构件 |  | 防腐木单臂廊架 |  | m | 10
本页小计
【新点2013清单造价江苏版 V10.3.6】
分部分项工程和单价措施项目清单与计价表
工程名称：景观工程 |  |  |  |  | 标段： |  |  |  |  | 第2页 共4页
序号 | 项目编码 | 项目名称 |  | 项目特征描述 |  | 计量 单位 | 工程量 | 金额（元）
[8 empty] | 综合单价 | 合价 |  | 其中
暂估价
11 | 050307016003 | 花池 |  | 青砖矮墙坐凳，做法如下： 1、600mm高青砖清水花格砌筑 2、240mm厚 3、基础600mm 4、M10水泥砂浆 |  | m | 20
12 | 011102001002 | 石材楼地面 |  | 硬化铺装，做法如下： 1、30厚花岗岩面层； 2、30厚1：3水泥砂浆； 3、100厚C20混凝土垫层； 4、100厚级配碎石垫层； 5、素土夯实，密实度≥93%。 |  | m2 | 250
13 | 050307019002 | 其他景观小摆设 |  | 健身器材，具体如下： 1.太空漫步机 2.单杠 3.太极推手器 4.椭圆机 |  | 个 | 4
14 | 050101010002 | 整理绿化用地 |  | 绿化提升 |  | m2 | 150
15 | 040101001001 | 挖一般土方 |  | 1、土壤类别：一、二类土 2、挖土深度：2M内 |  | m3 | 70
16 | 010404001001 | 垫层 |  | 1、垫层材料种类、配合比、厚度：100厚碎石垫层 |  | m3 | 10.5
17 | 010501001001 | 垫层 |  | 1、混凝土种类：商品砼 2、混凝土强度等级：C20 |  | m3 | 10.5
18 | 010502001001 | 矩形柱 |  | 1、混凝土种类：商品砼 2、混凝土强度等级：C20 |  | m3 | 4.2
19 | 010515001001 | 现浇构件钢筋 |  | 1、钢筋种类、规格：12内 |  | t | 0.8
20 | 011104002001 | 竹、木（复合）地板 |  | 1、龙骨材料种类、规格、铺设间距：钢龙骨 2、面层材料品种、规格、颜色：120*30实心细槽塑木 |  | m2 | 45
本页小计
【新点2013清单造价江苏版 V10.3.6】
分部分项工程和单价措施项目清单与计价表
工程名称：景观工程 |  |  |  |  | 标段： |  |  |  |  | 第3页 共4页
序号 | 项目编码 | 项目名称 |  | 项目特征描述 |  | 计量 单位 | 工程量 | 金额（元）
[8 empty] | 综合单价 | 合价 |  | 其中
暂估价
21 | 011503002001 | 硬木扶手、栏杆、栏板 |  | 1、栏杆材料种类、规格：H1300杉木防腐木栏杆，150*150杉木防腐木立柱、100*60杉木防腐木扶手，50*50杉木防腐木格栅 2、防护材料种类：底油，油色，清漆2遍 |  | m | 25
22 | 050307019003 | 其他景观小摆设 |  | 防腐木坐凳，做法如下： 1、50X50木龙骨50X3等边角钢，M8螺栓固定 2、150x50菠萝格防腐木，外刷清漆留缝5mm 3、C20混凝土 4、100X100菠萝格防腐木，外刷清漆 留缝5 mm 5、LED灯带 6、100厚C20混凝土垫层 7、100厚碎石垫层 |  | 个 | 2
23 | 011407001001 | 墙面喷刷涂料 |  | 外立面出新，做法如下： 1、铲除原有墙面并重新粉刷 2、真石漆出新 3、贴青砖墙裙 |  | m2 | 80
24 | 010401012001 | 零星砌砖 |  | 增加第三卫生间（增加无障碍厕位） |  | m2 | 8
25 | 040101001002 | 挖一般土方 |  | 1、土壤类别：一、二类土 2、挖土深度：2M内 |  | m3 | 30
26 | 010404001002 | 垫层 |  | 1、垫层材料种类、配合比、厚度：100厚碎石垫层 |  | m3 | 30
27 | 010501001002 | 垫层 |  | 1、混凝土种类：商品砼 2、混凝土强度等级：C20 |  | m3 | 30
28 | 010502001002 | 矩形柱 |  | 1、混凝土种类：商品砼 2、混凝土强度等级：C20 |  | m3 | 20
29 | 010515001002 | 现浇构件钢筋 |  | 1、钢筋种类、规格：12内 |  | t | 1.5
30 | 011503002002 | 硬木扶手、栏杆、栏板 |  | 防腐木栏杆 |  | m | 15
31 | 011102001003 | 石材楼地面 |  | 花岗岩铺装 |  | m2 | 30
本页小计
【新点2013清单造价江苏版 V10.3.6】
分部分项工程和单价措施项目清单与计价表
工程名称：景观工程 |  |  |  |  | 标段： |  |  |  |  | 第4页 共4页
序号 | 项目编码 | 项目名称 |  | 项目特征描述 |  | 计量 单位 | 工程量 | 金额（元）
[8 empty] | 综合单价 | 合价 |  | 其中
暂估价
32 | 010202003001 | 圆木桩 |  | 打桩护坡： 1、采用φ10圆木桩 2、长度约3m-5m水下2m-4m水上0.3m |  | m | 800
33 | 050102013001 | 喷播植草（灌木）籽 |  | 护坡植被提升： 1、驳岸清杂撒草籽（矮生百慕大+黑麦草混播） |  | m2 | 2000
34 | 040101005001 | 挖淤泥、流砂 |  | 河道疏浚： 1、挖掘深度：平均1m 2、运距：投标人自行考虑 |  | m3 | 4100
分部分项合计
本页小计
合 计
【新点2013清单造价江苏版 V10.3.6】

## 4.2 表-11 总价措施项目清单与计价表
总价措施项目清单与计价表
工程名称：景观工程 | [5 empty] | 标段： |  |  |  |  | 第1页 共3页
序号 | 项目编码 | 项目名称 |  | 计算基础 | 费率（%） |  | 金额（元） |  | 调整 费率（%） | 调整后 金额（元） |  | 备注
1 | 050405001001 | 安全文明施工费
1.1 |  | 基本费 |  | 分部分项合计+单价措施项目合计-除税工程设备费 | 1.000
1.2 |  | 增加费 |  | 分部分项合计+单价措施项目合计-除税工程设备费
1.3 |  | 扬尘污染防治增加费 |  | 分部分项合计+单价措施项目合计-除税工程设备费 | 0.210
2 | 050405002001 | 夜间施工 |  | 分部分项合计+单价措施项目合计-除税工程设备费
3 | 050405003001 | 非夜间施工照明 |  | 分部分项合计+单价措施项目合计-除税工程设备费 | [7 empty] | 在计取非夜间施工照明费时，建筑工程、仿古工程、修缮土建部分仅地下室（地宫）部分可计取；单独装饰、安装工程、园林绿化工程、修缮安装部分仅特殊施工部位内施工项目可计取
4 | 050405004001 | 二次搬运 |  | 分部分项合计+单价措施项目合计-除税工程设备费
5 | 050405005001 | 冬雨季施工 |  | 分部分项合计+单价措施项目合计-除税工程设备费
【新点2013清单造价江苏版 V10.3.6】
编制人（造价人员）： | [7 empty] | 复核人（造价工程师）：
总价措施项目清单与计价表
工程名称：景观工程 | [5 empty] | 标段： |  |  |  |  | 第2页 共3页
序号 | 项目编码 | 项目名称 |  | 计算基础 | 费率（%） |  | 金额（元） |  | 调整 费率（%） | 调整后 金额（元） |  | 备注
6 | 050405006001 | 反季节栽植影响措施 |  | 分部分项合计+单价措施项目合计-除税工程设备费
7 | 050405007001 | 地上、地下设施的临时保护设施 |  | 分部分项合计+单价措施项目合计-除税工程设备费
8 | 050405008001 | 已完工程及设备保护 |  | 分部分项合计+单价措施项目合计-除税工程设备费
9 | 050405009001 | 临时设施 |  | 分部分项合计+单价措施项目合计-除税工程设备费
10 | 050405010001 | 赶工措施 |  | 分部分项合计+单价措施项目合计-除税工程设备费
11 | 050405011001 | 工程按质论价 |  | 分部分项合计+单价措施项目合计-除税工程设备费
12 | 050405012001 | 建筑工人实名制费用 |  | 分部分项合计+单价措施项目合计-除税工程设备费 | [7 empty] | 建筑工人实名制设备由建筑工人工资专用账户开户银行提供的，建筑工人实名制费用按表中费率乘以0.5系数计取
13 | 050405091001 | 特殊条件下施工增加费 |  | 分部分项合计+单价措施项目合计-除税工程设备费
【新点2013清单造价江苏版 V10.3.6】
编制人（造价人员）： | [7 empty] | 复核人（造价工程师）：
总价措施项目清单与计价表
工程名称：景观工程 | [5 empty] | 标段： |  |  |  |  | 第3页 共3页
序号 | 项目编码 | 项目名称 |  | 计算基础 | 费率（%） |  | 金额（元） |  | 调整 费率（%） | 调整后 金额（元） |  | 备注
14 | 050405015001 | 智慧工地费用 |  | 分部分项合计+单价措施项目合计-除税工程设备费 | [7 empty] | 现场安全隐患排查、人员信息动态管理、扬尘管控视频监控、高处作业防护预警、危大工程监测预警和集成平台等设备、软件和管理费用。
【新点2013清单造价江苏版 V10.3.6】
编制人（造价人员）： | [7 empty] | 复核人（造价工程师）：

## 4.3 表-12 其他项目清单与计价汇总表
其他项目清单与计价汇总表
工程名称：景观工程 |  |  |  | 标段： |  |  | 第1页 共1页
序号 | 项目名称 |  | 金额(元) |  | 结算金额(元) | 备注
1 | 暂列金额 |  | 137365.35
2 | 暂估价 |  | 265000.00
2.1 | 材料暂估价
2.2 | 专业工程暂估价 |  | 265000.00
3 | 计日工
4 | 总承包服务费
合 计 |  |  | 402365.35
【新点2013清单造价江苏版 V10.3.6】

## 4.4 表-12-1 暂列金额明细表
暂列金额明细表
工程名称：景观工程 |  |  |  | 标段： |  | 第1页 共1页
序号 | 项目名称 |  | 计量单位 |  | 暂定金额(元) | 备注
1 | 预留金 |  |  |  | 137365.35
合 计 |  |  |  |  | 137365.35
【新点2013清单造价江苏版 V10.3.6】

## 4.5 表-12-3 专业工程暂估价及结算价表
专业工程暂估价及结算价表
工程名称：景观工程 |  |  |  |  | 标段： |  |  | 第1页 共1页
序号 | 工程名称 |  | 工程内容 | 暂估金额(元) |  | 结算金额(元) | 差额±(元) |  | 备注
1 | 沙湾河河道驳岸两侧清杂 |  | 违章搭建清理，垃圾清理等 | 132500.00
2 | 沙湾河河道驳岸土方回填 |  | 取土、运输、回填 | 132500.00
合 计 |  |  |  | 265000.00
【新点2013清单造价江苏版 V10.3.6】

## 4.6 表-13 规费、税金项目计价表
规费、税金项目计价表
工程名称：景观工程 |  |  |  | 标段： |  |  |  | 第1页 共1页
序号 | 项目名称 |  | 计算基础 |  | 计算基数(元) |  | 计算费率(％) |  | 金额(元)
1 | 规费 |  | 环境保护税+社会保险费+住房公积金 |  |  |  | 100.000
1.1 | 社会保险费 |  | 分部分项工程费+措施项目费+其他项目费-除税工程设备费 |  |  |  | 3.300
1.2 | 住房公积金 |  | 分部分项工程费+措施项目费+其他项目费-除税工程设备费 |  |  |  | 0.550
1.3 | 环境保护税 |  | 分部分项工程费+措施项目费+其他项目费-除税工程设备费
2 | 税金 |  | 分部分项工程费+措施项目费+其他项目费+规费-除税甲供材料和甲供设备费/1.01 |  |  |  | 9.000
合 计
【新点2013清单造价江苏版 V10.3.6】
编制人（造价人员）： | [5 empty] | 复核人（造价工程师）：

## 5.1 表-08 分部分项工程和单价措施项目清单与计价表
分部分项工程和单价措施项目清单与计价表
工程名称：亮化工程 |  |  |  |  | 标段： |  |  |  |  | 第1页 共1页
序号 | 项目编码 | 项目名称 |  | 项目特征描述 |  | 计量 单位 | 工程量 | 金额（元）
[8 empty] | 综合单价 | 合价 |  | 其中
暂估价
0408 照明亮化
1 | 040101003001 | 挖基坑土方 |  | 1、土壤类别：一、二类土 2、挖土深度：1.5M内 3、弃土运距：投标人自行考虑 4、部位：路灯 |  | m3 | 270
2 | 040103001001 | 回填方 |  | 1、填方材料品种：素土回填 2、部位：路灯 |  | m3 | 252
3 | 010501006001 | 设备基础 |  | 1、混凝土强度等级：C25 2、部位：路灯 |  | m3 | 18
4 | 010515001001 | 现浇构件钢筋 |  | 1、钢筋种类、规格：一级钢、φ8 2、部位：路灯 |  | t | 0.292
5 | 010516001001 | 螺栓 |  | 1、螺栓种类：地脚螺栓 2、规格：M16 3、部位：路灯 |  | t | 0.456
6 | 010516002001 | 预埋铁件 |  | 1、钢材种类：Q235 2、规格：δ20 3、部位：路灯 |  | t | 2.8
7 | 040806001001 | 接地极 |  | 1、名称：接地极 2、材质：镀锌角钢 3、规格：∠50*50*5*2000 4、部位：路灯 |  | 根(块) | 72
8 | 040806002001 | 接地母线 |  | 1、名称：接地母线 2、规格：-40*4热镀锌扁钢 3、部位：路灯 |  | m | 108
9 | 040805003001 | 高杆照明灯 |  | 1、名称：双臂太阳能高杆灯 2、规格：LED光源、功率80W 3、灯架形式及臂长：杆高6米 4、内配蓄电池一组 5、部位：路灯 |  | 套 | 72
10 | 040807003001 | 接地装置调试 |  | 1、名称：接地装置调试，接地极 2、部位：路灯 |  | 系统(组) | 72
分部小计
分部分项合计
本页小计
合 计
【新点2013清单造价江苏版 V10.3.6】

## 5.2 表-11 总价措施项目清单与计价表
总价措施项目清单与计价表
工程名称：亮化工程 | [5 empty] | 标段： |  |  |  |  | 第1页 共2页
序号 | 项目编码 | 项目名称 |  | 计算基础 | 费率（%） |  | 金额（元） |  | 调整 费率（%） | 调整后 金额（元） |  | 备注
1 | 041109001001 | 安全文明施工费
1.1 |  | 基本费 |  | 分部分项合计+单价措施项目合计-除税工程设备费 | 1.200
1.2 |  | 增加费 |  | 分部分项合计+单价措施项目合计-除税工程设备费 | 0.300
1.3 |  | 扬尘污染防治增加费 |  | 分部分项合计+单价措施项目合计-除税工程设备费 | 0.100
2 | 041109002001 | 夜间施工 |  | 分部分项合计+单价措施项目合计-除税工程设备费
3 | 041109003001 | 二次搬运 |  | 分部分项合计+单价措施项目合计-除税工程设备费
4 | 041109004001 | 冬雨季施工 |  | 分部分项合计+单价措施项目合计-除税工程设备费
5 | 041109005001 | 行车、行人干扰 |  | 分部分项合计+单价措施项目合计-除税工程设备费
6 | 041109006001 | 地上、地下设施、建筑物的临时保护设施 |  | 分部分项合计+单价措施项目合计-除税工程设备费
7 | 041109007001 | 已完工程及设备保护 |  | 分部分项合计+单价措施项目合计-除税工程设备费
8 | 041109008001 | 临时设施 |  | 分部分项合计+单价措施项目合计-除税工程设备费
【新点2013清单造价江苏版 V10.3.6】
编制人（造价人员）： | [7 empty] | 复核人（造价工程师）：
总价措施项目清单与计价表
工程名称：亮化工程 | [5 empty] | 标段： |  |  |  |  | 第2页 共2页
序号 | 项目编码 | 项目名称 |  | 计算基础 | 费率（%） |  | 金额（元） |  | 调整 费率（%） | 调整后 金额（元） |  | 备注
9 | 041109009001 | 赶工措施 |  | 分部分项合计+单价措施项目合计-除税工程设备费
10 | 041109010001 | 工程按质论价 |  | 分部分项合计+单价措施项目合计-除税工程设备费
11 | 041109011001 | 建筑工人实名制费用 |  | 分部分项合计+单价措施项目合计-除税工程设备费 | [7 empty] | 建筑工人实名制设备由建筑工人工资专用账户开户银行提供的，建筑工人实名制费用按表中费率乘以0.5系数计取
12 | 041109091001 | 特殊条件下施工增加费 |  | 分部分项合计+单价措施项目合计-除税工程设备费
13 | 041109015001 | 智慧工地费用 |  | 分部分项合计+单价措施项目合计-除税工程设备费 | [7 empty] | 现场安全隐患排查、人员信息动态管理、扬尘管控视频监控、高处作业防护预警、危大工程监测预警和集成平台等设备、软件和管理费用。
【新点2013清单造价江苏版 V10.3.6】
编制人（造价人员）： | [7 empty] | 复核人（造价工程师）：

## 5.3 表-12 其他项目清单与计价汇总表
其他项目清单与计价汇总表
工程名称：亮化工程 |  |  |  | 标段： |  |  | 第1页 共1页
序号 | 项目名称 |  | 金额(元) |  | 结算金额(元) | 备注
1 | 暂列金额 |  | 33655.90
2 | 暂估价
2.1 | 材料暂估价
2.2 | 专业工程暂估价
3 | 计日工
4 | 总承包服务费
合 计 |  |  | 33655.90
【新点2013清单造价江苏版 V10.3.6】

## 5.4 表-12-1 暂列金额明细表
暂列金额明细表
工程名称：亮化工程 |  |  |  | 标段： |  | 第1页 共1页
序号 | 项目名称 |  | 计量单位 |  | 暂定金额(元) | 备注
1 | 预留金 |  |  |  | 33655.90
合 计 |  |  |  |  | 33655.90
【新点2013清单造价江苏版 V10.3.6】

## 5.5 表-12-3 专业工程暂估价及结算价表
专业工程暂估价及结算价表
工程名称：亮化工程 |  |  |  |  | 标段： |  |  | 第1页 共1页
序号 | 工程名称 |  | 工程内容 | 暂估金额(元) |  | 结算金额(元) | 差额±(元) |  | 备注
合 计
【新点2013清单造价江苏版 V10.3.6】

## 5.6 表-13 规费、税金项目计价表
规费、税金项目计价表
工程名称：亮化工程 |  |  |  | 标段： |  |  |  | 第1页 共1页
序号 | 项目名称 |  | 计算基础 |  | 计算基数(元) |  | 计算费率(％) |  | 金额(元)
1 | 规费 |  | 环境保护税+社会保险费+住房公积金 |  |  |  | 100.000
1.1 | 社会保险费 |  | 分部分项工程费+措施项目费+其他项目费-除税工程设备费 |  |  |  | 2.100
1.2 | 住房公积金 |  | 分部分项工程费+措施项目费+其他项目费-除税工程设备费 |  |  |  | 0.370
1.3 | 环境保护税 |  | 分部分项工程费+措施项目费+其他项目费-除税工程设备费
2 | 税金 |  | 分部分项工程费+措施项目费+其他项目费+规费-除税甲供材料和甲供设备费/1.01 |  |  |  | 9.000
合 计
【新点2013清单造价江苏版 V10.3.6】
编制人（造价人员）： | [5 empty] | 复核人（造价工程师）：