## 1.1 封-1 封面
|  | 黄冈别墅第五进至第七进建筑修缮工程 |  |  | 工程
招标工程量清单
招 标 人：
（单位盖章）
造价咨询人：
（单位盖章）
2024年10月16日

## 1.2 扉-1 扉页
|  | 黄冈别墅第五进至第七进建筑修缮工程 |  |  |  | 工程
招标工程量清单
| 招 标 人： |  |  | 造价咨询人：
|  |  | （单位盖章） |  | （单位资质专用章）
| 法定代表人 或其授权人： |  |  | 法定代表人 或其授权人：
|  |  | （签字或盖章） |  | （签字或盖章）
| 编 制 人： |  |  | 复 核 人：
|  |  | （造价人员签字盖专用章） |  | （造价工程师签字盖专用章）
| 编 制 时 间： |  | 2024年10月16日 | 复 核 时 间： | 2024年10月16日

## 3.1 13-Qdxm_zb-表-08 分部分项工程和单价措施
分部分项工程和单价措施项目清单与计价表
工程名称：修缮项目 |  |  |  |  | 标段： |  |  |  |  | 第1页 共10页
序号 | 项目编码 | 项目名称 |  | 项目特征描述 |  | 计量 单位 | 工程量 | 金额（元）
[8 empty] | 综合单价 | 合价 |  | 其中
暂估价
1 | 020501001001 | 圆柱 |  | 1、构件名称类别：圆柱 2、木材品种：杉木 3、构件规格：直径220 4、刨光要求：刨光 5、防护材料种类、涂刷遍数：地仗一麻五灰、广漆明光三遍 |  | m3 | 0.74
2 | 020501001008 | 圆柱 |  | 1、构件名称类别：圆柱 2、木材品种：杉木 3、构件规格：直径280 4、刨光要求：刨光 5、防护材料种类、涂刷遍数：地仗一麻五灰、广漆明光三遍 |  | m3 | 0.27
3 | 020501001005 | 圆柱 |  | 1、构件名称类别：圆柱 2、木材品种：杉木 3、构件规格：直径180 4、刨光要求：刨光 5、防护材料种类、涂刷遍数：地仗一麻五灰、广漆明光三遍 |  | m3 | 0.68
4 | 020501001007 | 圆柱 |  | 1、构件名称类别：圆柱 2、木材品种：杉木 3、构件规格：直径180 4、刨光要求：刨光 5、防护材料种类、涂刷遍数：地仗一麻五灰、广漆明光三遍 |  | m3 | 0.29
5 | 020501001004 | 圆柱 |  | 1、构件名称类别：圆柱 2、木材品种：杉木 3、构件规格：直径140 4、刨光要求：刨光 5、防护材料种类、涂刷遍数：地仗一麻五灰、广漆明光三遍 |  | m3 | 0.12
本页小计
【新点2013清单造价江苏版 V10.3.6】
分部分项工程和单价措施项目清单与计价表
工程名称：修缮项目 |  |  |  |  | 标段： |  |  |  |  | 第2页 共10页
序号 | 项目编码 | 项目名称 |  | 项目特征描述 |  | 计量 单位 | 工程量 | 金额（元）
[8 empty] | 综合单价 | 合价 |  | 其中
暂估价
6 | 020501001006 | 圆柱 |  | 1、构件名称类别：圆柱 2、木材品种：杉木 3、构件规格：直径220 4、刨光要求：刨光 5、防护材料种类、涂刷遍数：地仗一麻五灰、广漆明光三遍 |  | m3 | 0.17
7 | 020501001002 | 圆柱 |  | 1、构件名称类别：圆柱 2、木材品种：杉木 3、构件规格：直径200 4、刨光要求：刨光 5、防护材料种类、涂刷遍数：地仗一麻五灰、广漆明光三遍 |  | m3 | 0.56
8 | 020501001003 | 圆柱 |  | 1、构件名称类别：圆柱 2、木材品种：杉木 3、构件规格：直径200 4、刨光要求：刨光 5、防护材料种类、涂刷遍数：地仗一麻五灰、广漆明光三遍 |  | m3 | 0.69
9 | 020502001001 | 圆梁 |  | 1、构件名称、类别：圆梁 2、木材品种：杉木 3、构件规格：直径200 4、刨光要求：刨光 5、防护材料种类、涂刷遍数：广漆明光三遍 |  | m3 | 0.98
10 | 020502001005 | 圆梁 |  | 1、构件名称、类别：圆梁 2、木材品种：杉木 3、构件规格：直径180 4、刨光要求：刨光 5、防护材料种类、涂刷遍数：广漆明光三遍 |  | m3 | 0.08
本页小计
【新点2013清单造价江苏版 V10.3.6】
分部分项工程和单价措施项目清单与计价表
工程名称：修缮项目 |  |  |  |  | 标段： |  |  |  |  | 第3页 共10页
序号 | 项目编码 | 项目名称 |  | 项目特征描述 |  | 计量 单位 | 工程量 | 金额（元）
[8 empty] | 综合单价 | 合价 |  | 其中
暂估价
11 | 020502001003 | 圆梁 |  | 1、构件名称、类别：圆梁 2、木材品种：杉木 3、构件规格：直径160 4、刨光要求：刨光 5、防护材料种类、涂刷遍数：广漆明光三遍 |  | m3 | 0.19
12 | 020502001004 | 圆梁 |  | 1、构件名称、类别：圆梁 2、木材品种：杉木 3、构件规格：直径140 4、刨光要求：刨光 5、防护材料种类、涂刷遍数：广漆明光三遍 |  | m3 | 0.04
13 | 020502002001 | 矩形梁 |  | 1、构件名称、类别：扁作梁 2、木材品种：杉木 3、构件规格：80*230 4、刨光要求：刨光 5、防护材料种类、涂刷遍数：广漆明光三遍 |  | m3 | 0.05
14 | 020502001002 | 圆梁 |  | 1、构件名称、类别：圆梁 2、木材品种：杉木 3、构件规格：直径350 4、刨光要求：刨光 5、防护材料种类、涂刷遍数：广漆明光三遍 |  | m3 | 0.64
15 | 020503003002 | 替木 |  | 1、构件名称类别：枋子夹底厚＜8cm 2、木材品种：杉木 3、刨光要求：刨光 |  | m3 | 3.18
16 | 020503001001 | 圆桁（檩） |  | 1、构件名称类别：桁条 2、木材品种：杉木 3、构件规格：200 4、刨光要求：刨光 5、防护材料种类、涂刷遍数：广漆明光三遍 |  | m3 | 2.1
本页小计
【新点2013清单造价江苏版 V10.3.6】
分部分项工程和单价措施项目清单与计价表
工程名称：修缮项目 |  |  |  |  | 标段： |  |  |  |  | 第4页 共10页
序号 | 项目编码 | 项目名称 |  | 项目特征描述 |  | 计量 单位 | 工程量 | 金额（元）
[8 empty] | 综合单价 | 合价 |  | 其中
暂估价
17 | 020503001002 | 圆桁（檩） |  | 1、构件名称类别：桁条 2、木材品种：杉木 3、构件规格：220 4、刨光要求：刨光 5、防护材料种类、涂刷遍数：广漆明光三遍 |  | m3 | 0.33
18 | 020503001003 | 圆桁（檩） |  | 1、构件名称类别：桁条 2、木材品种：杉木 3、构件规格：180 4、刨光要求：刨光 5、防护材料种类、涂刷遍数：广漆明光三遍 |  | m3 | 0.28
19 | 020503001004 | 圆桁（檩） |  | 1、构件名称类别：桁条 2、木材品种：杉木 3、构件规格：160 4、刨光要求：刨光 5、防护材料种类、涂刷遍数：广漆明光三遍 |  | m3 | 0.25
20 | 020509001001 | 槅扇 |  | 1、窗芯类形、式样：宫式古式长窗 2、木材品种：杉木 3、玻璃品种、厚度：平板玻璃3mm 4、摇梗、楹子做法：含摇梗、楹子 5、防护材料种类、涂刷遍数：广漆明光三遍 |  | m2 | 33.47
21 | 020509002001 | 槛窗 |  | 1、窗芯类形、式样：宫式古式短窗 2、木材品种：杉木 3、玻璃品种、厚度：平板玻璃3mm 4、摇梗、楹子做法：含摇梗、楹子 5、防护材料种类、涂刷遍数：广漆明光三遍 |  | m2 | 18.29
22 | 020509002002 | 槛窗 |  | 1、窗芯类形、式样：宫式古式楣窗 2、木材品种：杉木 3、玻璃品种、厚度：平板玻璃3mm 4、摇梗、楹子做法：固定窗 5、防护材料种类、涂刷遍数：广漆明光三遍 |  | m2 | 12.88
本页小计
【新点2013清单造价江苏版 V10.3.6】
分部分项工程和单价措施项目清单与计价表
工程名称：修缮项目 |  |  |  |  | 标段： |  |  |  |  | 第5页 共10页
序号 | 项目编码 | 项目名称 |  | 项目特征描述 |  | 计量 单位 | 工程量 | 金额（元）
[8 empty] | 综合单价 | 合价 |  | 其中
暂估价
23 | 020509013002 | 直拼库门 |  | 1、门类形式样：木门 2、木材品种：杉木 3、防护材料种类、涂刷遍数：广漆明光三遍 |  | m2 | 4.32
24 | 020509009001 | 将军门 |  | 1、门类形式样：木门 2、木材品种：杉木 3、防护材料种类、涂刷遍数：广漆明光三遍 |  | m2 | 3.6
25 | 020110031003 | 砖细墙门 |  | 1、构件的规格尺寸：砖细墙门 2、砖细磨砖墙，平面加工 3、砖细镶边一道枭混线脚宽＜15cm，砖细马蹄脚2个 4、砖细托浑 5、砖细门上枋＜26cm2 6、砖细木脚线 7、砖细五寸宕，简单方砖雕刻剔地起突(浅浮雕) 8、砖细木脚线 9、砖细台口抛枋高＜40cm，弧形加工，复杂方砖雕刻压地隐起（高浮雕） 10、砖细木脚线 11、砖细六角景＜30×30cm2、砖细深浮雕雕刻角花4个、砖细深浮雕雕刻花件1个 12、砖细木脚线 13、砖细托浑 13、砖细晓色 14、砖细飞椽、砖细博风板 |  | 套 | 1
26 | 020508020001 | 夹樘板 |  | 1、木材品种：杉木 2、刨光要求：刨光 3、防护材料种类、涂刷遍数：广漆明光三遍 |  | m | 9.25
27 | 020512003002 | 栈板（间壁）墙 |  | 1、木材品种：杉木 2、刨光要求：刨光 3、防护材料种类、涂刷遍数：广漆明光三遍 |  | m2 | 26.86
本页小计
【新点2013清单造价江苏版 V10.3.6】
分部分项工程和单价措施项目清单与计价表
工程名称：修缮项目 |  |  |  |  | 标段： |  |  |  |  | 第6页 共10页
序号 | 项目编码 | 项目名称 |  | 项目特征描述 |  | 计量 单位 | 工程量 | 金额（元）
[8 empty] | 综合单价 | 合价 |  | 其中
暂估价
28 | 020508017001 | 小连檐 |  | 1、木材品种：杉木 2、刨光要求：刨光 3、防护材料种类、涂刷遍数：广漆明光三遍 |  | m | 155.78
29 | 020508016001 | 大连檐（里口木） |  | 1、构件名称：里口木 2、木材品种：杉木 3、刨光要求：刨光 4、防护材料种类、涂刷遍数：广漆明光三遍 |  | m | 7.39
30 | 020508021001 | 椽碗板 |  | 1、断面尺寸：椽碗板 2、木材品种：杉木 3、防护材料种类、涂刷遍数：广漆明光三遍 |  | m | 43.66
31 | 020505001001 | 圆及荷包形椽 |  | 1、构件截面尺寸：第二进椽子，直径10（旧料利用率20%） 2、木材品种：杉木 3、刨光要求：刨光 4、防护材料种类、涂刷遍数：广漆明光三遍 |  | m3 | 4.8
32 | 020505001002 | 圆及荷包形椽 |  | 1、构件截面尺寸：第一进、厢房、门厅椽子，直径8（旧料利用率20%） 2、木材品种：杉木 3、刨光要求：刨光 4、防护材料种类、涂刷遍数：广漆明光三遍 |  | m3 | 2.94
33 | 020505005001 | 圆形罗锅（轩）椽 |  | 1、构件截面尺寸：厢房罗锅椽60*80 2、木材品种：杉木 3、刨光要求：刨光 4、防护材料种类、涂刷遍数：广漆明光三遍 |  | m3 | 0.18
34 | 020505007001 | 矩形飞椽 |  | 1、构件截面尺寸：60*80 2、木材品种：杉木 3、刨光要求：刨光 4、防护材料种类、涂刷遍数：广漆明光三遍 |  | m3 | 0.2
本页小计
【新点2013清单造价江苏版 V10.3.6】
分部分项工程和单价措施项目清单与计价表
工程名称：修缮项目 |  |  |  |  | 标段： |  |  |  |  | 第7页 共10页
序号 | 项目编码 | 项目名称 |  | 项目特征描述 |  | 计量 单位 | 工程量 | 金额（元）
[8 empty] | 综合单价 | 合价 |  | 其中
暂估价
35 | 020508008001 | 丁头拱（蒲鞋头） |  | 1、木材品种：杉木 2、刨光要求：刨光 3、雕刻纹样：详见图纸 4、防护材料种类、涂刷遍数：广漆明光三遍 |  | 块(只) | 11
36 | 020508006001 | 水浪机 |  | 1、构件名称：雕刻浪机 2、木材品种：杉木 3、雕刻纹样：见大样图 4、防护材料种类、涂刷遍数：广漆明光三遍 |  | 块(只) | 20
37 | 020508023003 | 山花板 |  | 1、板宽厚度：15mm 2、木材品种：杉木 3、刨光要求：刨光 4、防护材料种类、涂刷遍数：广漆明光三遍 |  | m2 | 13.75
38 | 010809004001 | 石材窗台板 |  | 1、窗台板材质、规格、颜色：刨面方砖35*35*3.5cm |  | m | 13.16
39 | 020110031001 | 其他配件 |  | 1、构件的规格尺寸：方砖 400*400 2、防护剂名称、涂刷遍数：浅浮雕 |  | 块(个) | 6
40 | 020601003001 | 小青瓦屋面 |  | 1、屋面类型：小青瓦屋面（利用率20%） 2、基层材料种类：30厚1：3水泥砂浆找平层内置钢丝网、SBS卷材防水层、30厚水泥砂浆 |  | m2 | 213.16
41 | 020601001001 | 铺望砖 |  | 1、望砖规格尺寸：21×10×1.7cm 2、铺设辅材要求：浇刷批线（利用率暂按20%） |  | m2 | 234.79
42 | 020602009001 | 檐头（口）附件 |  | 1、窑制瓦件类型：花边滴水、花边 |  | m | 44.05
43 | 020602011001 | 屋脊 |  | 1、类型、规格尺寸：二瓦条 |  | m | 30.71
44 | 020602011002 | 屋脊头、吞头 |  | 1、类型、规格尺寸：云头 |  | 只 | 8
45 | 020601003002 | 砖砌泛水 |  | 1、屋面类型：小青瓦 2、屋脊形式：二瓦条 |  | m | 38.48
46 | 020602010001 | 斜沟 |  | 1、窑制瓦件类型：小青瓦 |  | m | 14.63
本页小计
【新点2013清单造价江苏版 V10.3.6】
分部分项工程和单价措施项目清单与计价表
工程名称：修缮项目 |  |  |  |  | 标段： |  |  |  |  | 第8页 共10页
序号 | 项目编码 | 项目名称 |  | 项目特征描述 |  | 计量 单位 | 工程量 | 金额（元）
[8 empty] | 综合单价 | 合价 |  | 其中
暂估价
47 | 020602007001 | 围墙瓦顶 |  | 1、铺设类型：双落水 2、窑制瓦件类型：蝴蝶瓦 3、瓦件规格尺寸：M7.5.二瓦条站瓦屋脊，砖细回纹屋脊头 4、铁件种类、规格：蝴蝶瓦花边滴水 |  | m | 13.01
48 | 020103001004 | 细砖砖檐 |  | 1、砖檐种类、层数：5道 2、用砖品种及规格：砖飞檐 |  | m | 18.72
49 | 020206003004 | 磉墩 |  | 1、石材种类、构件规格：400*400 |  | 只 | 39
50 | 020201001001 | 阶条石 |  | 1、粘结层材料种类、厚度、砂浆强度等级：干硬性水泥砂浆 2、石表面加工要求及等级：150mm厚踏步石 3、素土夯实 4、100厚碎石垫层 5、100厚C15砼垫层 |  | m2 | 13.68
51 | 020201011001 | 地坪石 |  | 1、石料种类、构件规格：M-6门樘石1600*370*150 |  | m2 | 0.6
52 | 020701001001 | 细墁方砖 |  | 1、铺设部位：室内地面 2、方砖规格：刨面方砖40*40*4cm 3、垫层材料种类、厚度：100厚C15砼垫层、100厚碎石垫层 |  | m2 | 132.31
53 | 011102001001 | 石材楼地面 |  | 1、找平层厚度、砂浆配合比：素土分层夯实 100厚碎石垫层 100厚C15混凝土垫层 2、结合层厚度、砂浆配合比：30厚1:2.5干硬性水泥砂浆 3、面层材料品种、规格、颜色：600*300*50厚青石板，剁斧面 |  | m2 | 57.61
本页小计
【新点2013清单造价江苏版 V10.3.6】
分部分项工程和单价措施项目清单与计价表
工程名称：修缮项目 |  |  |  |  | 标段： |  |  |  |  | 第9页 共10页
序号 | 项目编码 | 项目名称 |  | 项目特征描述 |  | 计量 单位 | 工程量 | 金额（元）
[8 empty] | 综合单价 | 合价 |  | 其中
暂估价
54 | 020101002005 | 细砖清水墙（窗下墙） |  | 1、砌墙厚度：120mm 2、砖墙勾缝类型：青灰勾缝 3、用砖品种规格：青砖 4、灰浆品种及配合比：清水 |  | m3 | 1.59
55 | 020101002006 | 细砖清水墙 |  | 1、砌墙厚度：370mm 2、砌筑方式：清水墙 3、砖墙勾缝类型：青灰勾缝 4、用砖品种规格：青砖 |  | m3 | 37.66
56 | 020101002007 | 细砖清水墙 |  | 1、砌墙厚度：240mm 2、砌筑方式：清水墙 3、砖墙勾缝类型：青灰勾缝 4、用砖品种规格：青砖 |  | m3 | 17.13
57 | 011406001001 | 抹灰面油漆 |  | 1、基层类型：混合砂浆：1:1:6 2、腻子种类：水泥砂浆：1:2.5 3、油漆品种、刷漆遍数：纸筋灰抹灰 |  | m2 | 104.02
58 | 020110031002 | 其他配件 |  | 1、构件的规格尺寸：400*400 砖细落水井 2、30厚1:2水泥砂浆井壁粉刷 3、240厚青砖砌筑井壁墙，M7.5砂浆 4、100厚C15混凝土垫层 5、素土夯实 |  | 座 | 8
59 | 020903001001 | 上下架构件油漆 |  | 1、油漆品种、刷漆遍数：广漆明光3遍(不用血料) |  | m2 | 179.17
60 | 020906014002 | 其他木材面油漆 |  | 柱子 1、地仗（腻子）做法：地仗一麻五灰 |  | m2 | 33.1
分部分项合计
1 | 021001001001 | 综合脚手架 |  |  |  | 项 | 1
2 | 05B001 | 垂直运输 |  |  |  | 项 | 1
本页小计
【新点2013清单造价江苏版 V10.3.6】
分部分项工程和单价措施项目清单与计价表
工程名称：修缮项目 |  |  |  |  | 标段： |  |  |  |  | 第10页 共10页
序号 | 项目编码 | 项目名称 |  | 项目特征描述 |  | 计量 单位 | 工程量 | 金额（元）
[8 empty] | 综合单价 | 合价 |  | 其中
暂估价
单价措施合计
本页小计
合 计
【新点2013清单造价江苏版 V10.3.6】

## 3.2 13-Csxm1_zb-表-11 总价措施项目清单与计
总价措施项目清单与计价表
工程名称：修缮项目 | [5 empty] | 标段： |  |  |  |  | 第1页 共2页
序号 | 项目编码 | 项目名称 |  | 计算基础 | 费率（%） |  | 金额（元） |  | 调整 费率（%） | 调整后 金额（元） |  | 备注
1 | 021007001001 | 安全文明施工费
1.1 |  | 基本费 |  | 分部分项合计+单价措施项目合计-除税工程设备费 | 1.500
1.2 |  | 增加费 |  | 分部分项合计+单价措施项目合计-除税工程设备费
1.3 |  | 扬尘污染防治增加费 |  | 分部分项合计+单价措施项目合计-除税工程设备费
2 | 021007002001 | 夜间施工 |  | 分部分项合计+单价措施项目合计-除税工程设备费
3 | 021007003001 | 非夜间施工照明 |  | 分部分项合计+单价措施项目合计-除税工程设备费 | [7 empty] | 在计取非夜间施工照明费时，建筑工程、仿古工程、修缮土建部分仅地下室（地宫）部分可计取；单独装饰、安装工程、园林绿化工程、修缮安装部分仅特殊施工部位内施工项目可计取
4 | 021007004001 | 二次搬运 |  | 分部分项合计+单价措施项目合计-除税工程设备费
5 | 021007005001 | 冬雨季施工 |  | 分部分项合计+单价措施项目合计-除税工程设备费
【新点2013清单造价江苏版 V10.3.6】
编制人（造价人员）： | [7 empty] | 复核人（造价工程师）：
总价措施项目清单与计价表
工程名称：修缮项目 | [5 empty] | 标段： |  |  |  |  | 第2页 共2页
序号 | 项目编码 | 项目名称 |  | 计算基础 | 费率（%） |  | 金额（元） |  | 调整 费率（%） | 调整后 金额（元） |  | 备注
6 | 021007006001 | 地上、地下设施、建筑物的临时保护设施 |  | 分部分项合计+单价措施项目合计-除税工程设备费
7 | 021007007001 | 已完工程及设备保护 |  | 分部分项合计+单价措施项目合计-除税工程设备费
8 | 021007008001 | 临时设施 |  | 分部分项合计+单价措施项目合计-除税工程设备费
9 | 021007009001 | 赶工措施 |  | 分部分项合计+单价措施项目合计-除税工程设备费
10 | 021007010001 | 工程按质论价 |  | 分部分项合计+单价措施项目合计-除税工程设备费
11 | 021007011001 | 建筑工人实名制费用 |  | 分部分项合计+单价措施项目合计-除税工程设备费 | [7 empty] | 建筑工人实名制设备由建筑工人工资专用账户开户银行提供的，建筑工人实名制费用按表中费率乘以0.5系数计取
12 | 021007091001 | 特殊条件下施工增加 |  | 分部分项合计+单价措施项目合计-除税工程设备费
13 | 021007092001 | 住宅分户验收 |  | 分部分项合计+单价措施项目合计-除税工程设备费 | [7 empty] | 在计取住宅分户验收时，大型土石方工程、桩基工程和地下室部分不计入计费基础
【新点2013清单造价江苏版 V10.3.6】
编制人（造价人员）： | [7 empty] | 复核人（造价工程师）：

## 3.3 13-Qtxm_zb-表-12 其他项目清单与计价汇总
其他项目清单与计价汇总表
工程名称：修缮项目 |  |  |  | 标段： |  |  | 第1页 共1页
序号 | 项目名称 |  | 金额(元) |  | 结算金额(元) | 备注
1 | 暂列金额 |  | 94673.95
2 | 暂估价
2.1 | 材料暂估价
2.2 | 专业工程暂估价
3 | 计日工
4 | 总承包服务费
合 计 |  |  | 94673.95
【新点2013清单造价江苏版 V10.3.6】

## 3.4 13-Zlje_zb-表-12-1 暂列金额明细表
暂列金额明细表
工程名称：修缮项目 |  |  |  | 标段： |  | 第1页 共1页
序号 | 项目名称 |  | 计量单位 |  | 暂定金额(元) | 备注
1 | 暂列金 |  | 项 |  | 94673.95
合 计 |  |  |  |  | 94673.95
【新点2013清单造价江苏版 V10.3.6】

## 3.5 13-Clzg_zb-表-12-2 材料（工程设备）暂
材料（工程设备）暂估单价及调整表
工程名称：修缮项目 | [6 empty] | 标段： | [5 empty] | 第1页 共1页
序号 | 材料编码 | 材料(工程设备)名称、规格、型号 |  | 计量单位 | 数量 |  |  | 暂估（元） |  | 确认（元） |  | 差额±(元) |  |  | 备注
[5 empty] | 投标 | 确认 |  | 单价 | 合价 | 单价 | 合价 | 单价 |  | 合价
合计
【新点2013清单造价江苏版 V10.3.6】

## 3.6 13-Zygczg_zb-表-12-3 专业工程暂估价
专业工程暂估价及结算价表
工程名称：修缮项目 |  |  |  |  | 标段： |  |  | 第1页 共1页
序号 | 工程名称 |  | 工程内容 | 暂估金额(元) |  | 结算金额(元) | 差额±(元) |  | 备注
合 计
【新点2013清单造价江苏版 V10.3.6】

## 3.7 13-Jrg_zb-表-12-4 计日工表
计日工表
工程名称：修缮项目 |  |  |  |  | 标段： |  |  |  | 第1页 共1页
编号 | 项目名称 |  | 单位 | 暂定数量 |  | 实际数量 | 综合单价 | 合价（元）
[8 empty] | 暂定 |  | 实际
一 | 人工
人工小计
二 | 材料
材料小计
三 | 施工机械
机械小计
四、企业管理费和利润
总 计
【新点2013清单造价江苏版 V10.3.6】

## 3.8 13-Zcbfwf_zb-表-12-5 总承包服务费计
总承包服务费计价表
工程名称：修缮项目 |  |  |  |  | 标段： |  |  | 第1页 共1页
序号 | 项目名称 |  | 项目价值(元) | 服务内容 |  | 计算基础 | 费率(％) |  | 金额(元)
1 | 发包人发包专业工程 |  |  |  |  | 项目价值
2 | 发包人供应材料 |  |  |  |  | 项目价值
合 计
【新点2013清单造价江苏版 V10.3.6】

## 3.9 13-Gfsj_zb-表-13 规费、税金项目计价表
规费、税金项目计价表
工程名称：修缮项目 |  |  |  | 标段： |  |  |  | 第1页 共1页
序号 | 项目名称 |  | 计算基础 |  | 计算基数(元) |  | 计算费率(％) |  | 金额(元)
1 | 规费 |  | 环境保护税+社会保险费+住房公积金 |  |  |  | 100.000
1.1 | 社会保险费 |  | 分部分项工程费+措施项目费+其他项目费-除税工程设备费 |  |  |  | 3.800
1.2 | 住房公积金 |  | 分部分项工程费+措施项目费+其他项目费-除税工程设备费 |  |  |  | 0.670
1.3 | 环境保护税 |  | 分部分项工程费+措施项目费+其他项目费-除税工程设备费
2 | 税金 |  | 分部分项工程费+措施项目费+其他项目费+规费-除税甲供材料和甲供设备费/1.01 |  |  |  | 9.000
合 计
【新点2013清单造价江苏版 V10.3.6】
编制人（造价人员）： | [5 empty] | 复核人（造价工程师）：

## 3.10 补充清单项目及计算规则
补充清单项目及计算规则
工程名称：修缮项目 |  |  |  |  | 标段： |  |  | 第1页 共1页
项目编码 | 项目名称 |  | 项目特征 | 计量 单位 |  | 工程量计算规则 | 工程内容
05B001 | 垂直运输 |  |  | 项
【新点2013清单造价江苏版 V10.3.6】

## 4.1 13-Qdxm_zb-表-08 分部分项工程和单价措施
分部分项工程和单价措施项目清单与计价表
工程名称：拆除项目 |  |  |  |  | 标段： |  |  |  |  | 第1页 共1页
序号 | 项目编码 | 项目名称 |  | 项目特征描述 |  | 计量 单位 | 工程量 | 金额（元）
[8 empty] | 综合单价 | 合价 |  | 其中
暂估价
拆除工程
1 | 011603001004 | 木构件拆除 |  | 1、构件名称：木构架 |  | 榀 | 4
2 | 011603001005 | 木构件拆除 |  | 1、构件名称：椽子 |  | m2 | 187.98
3 | 011603001006 | 木构件拆除 |  | 1、构件名称：桁条 |  | 根 | 71
4 | 011603001007 | 木构件拆除 |  | 1、构件名称：木梁、木柱 |  | m3 | 5.49
5 | 011610001003 | 木门窗拆除 |  | 1、拆除单开木门 |  | 樘 | 7
6 | 011610001005 | 木门窗拆除 |  | 1、拆除双开木门 |  | 樘 | 4
7 | 011610002001 | 金属门窗拆除 |  | 1、室内高度：拆除卷帘门 |  | m2 | 6.6
8 | 011610001004 | 木门窗拆除 |  | 1、拆除木窗 |  | 樘 | 5
9 | 011607001002 | 屋面拆除 |  | 1、拆除小青瓦屋面 |  | m2 | 187.98
10 | 011607001003 | 屋面拆除 |  | 1、拆除彩钢瓦屋面 |  | m2 | 47.9
11 | 011607001004 | 屋面拆除 |  | 1、拆除大瓦屋面 |  | m2 | 7.08
12 | 011601001002 | 砖砌体拆除 |  | 1、砌体名称：外墙 2、砌体材质：青砖 |  | m3 | 53.58
13 | 011609002001 | 隔断隔墙拆除 |  | 1、拆除隔墙的骨架种类：拆除木板壁 |  | m2 | 101.43
14 | 011606003001 | 天棚面龙骨及饰面拆除 |  | 1、拆除的基层类型：拆除复合吊顶 |  | m2 | 46.65
15 | 011611005001 | 其他金属构件拆除 |  | 1、构件名称：拆除铁皮雨水天沟 |  | m | 4.11
16 | 011602001002 | 混凝土构件拆除 |  | 1、构件名称：水泥地面 |  | m2 | 106.23
17 | 011605001001 | 平面块料拆除 |  | 1、拆除的基层类型：拆除水泥块地面 |  | m2 | 18.65
18 | 011606001001 | 楼地面龙骨及饰面拆除 |  | 1、拆除的基层类型：拆除室内复合地板地面 |  | m2 | 50.46
19 | 011604002001 | 立面抹灰层拆除 |  | 1、拆除部位：铲除墙面抹灰 |  | m2 | 52.32
20 | 011602001003 | 混凝土构件拆除 |  | 1、构件名称：拆除混凝土散水 |  | m2 | 9.17
21 | 011608001001 | 铲除油漆面 |  |  |  | m2 | 179.17
22 | 010103002006 | 余方弃置 |  | 1、运距：人工转运20m，人力车转运50m，自卸车外运7km |  | m3 | 141.85
分部小计
分部分项合计
本页小计
合 计
【新点2013清单造价江苏版 V10.3.6】

## 4.2 13-Csxm1_zb-表-11 总价措施项目清单与计
总价措施项目清单与计价表
工程名称：拆除项目 | [5 empty] | 标段： |  |  |  |  | 第1页 共2页
序号 | 项目编码 | 项目名称 |  | 计算基础 | 费率（%） |  | 金额（元） |  | 调整 费率（%） | 调整后 金额（元） |  | 备注
1 | 011707001001 | 安全文明施工费
1.1 |  | 基本费 |  | 分部分项合计+单价措施项目合计-除税工程设备费 | 1.500
1.2 |  | 增加费 |  | 分部分项合计+单价措施项目合计-除税工程设备费
1.3 |  | 扬尘污染防治增加费 |  | 分部分项合计+单价措施项目合计-除税工程设备费 | 0.210
2 | 011707002001 | 夜间施工 |  | 分部分项合计+单价措施项目合计-除税工程设备费
3 | 011707003001 | 非夜间施工照明 |  | 分部分项合计+单价措施项目合计-除税工程设备费 | [7 empty] | 在计取非夜间施工照明费时，建筑工程、仿古工程、修缮土建部分仅地下室（地宫）部分可计取；单独装饰、安装工程、园林绿化工程、修缮安装部分仅特殊施工部位内施工项目可计取
4 | 011707004001 | 二次搬运 |  | 分部分项合计+单价措施项目合计-除税工程设备费
5 | 011707005001 | 冬雨季施工 |  | 分部分项合计+单价措施项目合计-除税工程设备费
【新点2013清单造价江苏版 V10.3.6】
编制人（造价人员）： | [7 empty] | 复核人（造价工程师）：
总价措施项目清单与计价表
工程名称：拆除项目 | [5 empty] | 标段： |  |  |  |  | 第2页 共2页
序号 | 项目编码 | 项目名称 |  | 计算基础 | 费率（%） |  | 金额（元） |  | 调整 费率（%） | 调整后 金额（元） |  | 备注
6 | 011707006001 | 地上、地下设施、建筑物的临时保护设施 |  | 分部分项合计+单价措施项目合计-除税工程设备费
7 | 011707007001 | 已完工程及设备保护 |  | 分部分项合计+单价措施项目合计-除税工程设备费
8 | 011707008001 | 临时设施 |  | 分部分项合计+单价措施项目合计-除税工程设备费
9 | 011707009001 | 赶工措施 |  | 分部分项合计+单价措施项目合计-除税工程设备费
10 | 011707010001 | 工程按质论价 |  | 分部分项合计+单价措施项目合计-除税工程设备费
11 | 011707011001 | 住宅分户验收 |  | 分部分项合计+单价措施项目合计-除税工程设备费 | [7 empty] | 在计取住宅分户验收时，大型土石方工程、桩基工程和地下室部分不计入计费基础
12 | 011707012001 | 建筑工人实名制费用 |  | 分部分项合计+单价措施项目合计-除税工程设备费 | [7 empty] | 建筑工人实名制设备由建筑工人工资专用账户开户银行提供的，建筑工人实名制费用按表中费率乘以0.5系数计取
13 | 011707091001 | 特殊条件下施工增加费 |  | 分部分项合计+单价措施项目合计-除税工程设备费
【新点2013清单造价江苏版 V10.3.6】
编制人（造价人员）： | [7 empty] | 复核人（造价工程师）：

## 4.3 13-Qtxm_zb-表-12 其他项目清单与计价汇总
其他项目清单与计价汇总表
工程名称：拆除项目 |  |  |  | 标段： |  |  | 第1页 共1页
序号 | 项目名称 |  | 金额(元) |  | 结算金额(元) | 备注
1 | 暂列金额 |  | 4788.83
2 | 暂估价
2.1 | 材料暂估价
2.2 | 专业工程暂估价
3 | 计日工
4 | 总承包服务费
合 计 |  |  | 4788.83
【新点2013清单造价江苏版 V10.3.6】

## 4.4 13-Zlje_zb-表-12-1 暂列金额明细表
暂列金额明细表
工程名称：拆除项目 |  |  |  | 标段： |  | 第1页 共1页
序号 | 项目名称 |  | 计量单位 |  | 暂定金额(元) | 备注
1 | 暂列金 |  | 项 |  | 4788.83
合 计 |  |  |  |  | 4788.83
【新点2013清单造价江苏版 V10.3.6】

## 4.5 13-Clzg_zb-表-12-2 材料（工程设备）暂
材料（工程设备）暂估单价及调整表
工程名称：拆除项目 | [6 empty] | 标段： | [5 empty] | 第1页 共1页
序号 | 材料编码 | 材料(工程设备)名称、规格、型号 |  | 计量单位 | 数量 |  |  | 暂估（元） |  | 确认（元） |  | 差额±(元) |  |  | 备注
[5 empty] | 投标 | 确认 |  | 单价 | 合价 | 单价 | 合价 | 单价 |  | 合价
合计
【新点2013清单造价江苏版 V10.3.6】

## 4.6 13-Zygczg_zb-表-12-3 专业工程暂估价
专业工程暂估价及结算价表
工程名称：拆除项目 |  |  |  |  | 标段： |  |  | 第1页 共1页
序号 | 工程名称 |  | 工程内容 | 暂估金额(元) |  | 结算金额(元) | 差额±(元) |  | 备注
合 计
【新点2013清单造价江苏版 V10.3.6】

## 4.7 13-Jrg_zb-表-12-4 计日工表
计日工表
工程名称：拆除项目 |  |  |  |  | 标段： |  |  |  | 第1页 共1页
编号 | 项目名称 |  | 单位 | 暂定数量 |  | 实际数量 | 综合单价 | 合价（元）
[8 empty] | 暂定 |  | 实际
一 | 人工
人工小计
二 | 材料
材料小计
三 | 施工机械
机械小计
四、企业管理费和利润
总 计
【新点2013清单造价江苏版 V10.3.6】

## 4.8 13-Zcbfwf_zb-表-12-5 总承包服务费计
总承包服务费计价表
工程名称：拆除项目 |  |  |  |  | 标段： |  |  | 第1页 共1页
序号 | 项目名称 |  | 项目价值(元) | 服务内容 |  | 计算基础 | 费率(％) |  | 金额(元)
1 | 发包人发包专业工程 |  |  |  |  | 项目价值
2 | 发包人供应材料 |  |  |  |  | 项目价值
合 计
【新点2013清单造价江苏版 V10.3.6】

## 4.9 13-Gfsj_zb-表-13 规费、税金项目计价表
规费、税金项目计价表
工程名称：拆除项目 |  |  |  | 标段： |  |  |  | 第1页 共1页
序号 | 项目名称 |  | 计算基础 |  | 计算基数(元) |  | 计算费率(％) |  | 金额(元)
1 | 规费 |  | 环境保护税+社会保险费+住房公积金 |  |  |  | 100.000
1.1 | 社会保险费 |  | 分部分项工程费+措施项目费+其他项目费-除税工程设备费 |  |  |  | 3.800
1.2 | 住房公积金 |  | 分部分项工程费+措施项目费+其他项目费-除税工程设备费 |  |  |  | 0.670
1.3 | 环境保护税 |  | 分部分项工程费+措施项目费+其他项目费-除税工程设备费
2 | 税金 |  | 分部分项工程费+措施项目费+其他项目费+规费-除税甲供材料和甲供设备费/1.01 |  |  |  | 9.000
合 计
【新点2013清单造价江苏版 V10.3.6】
编制人（造价人员）： | [5 empty] | 复核人（造价工程师）：

## 4.10 补充清单项目及计算规则
补充清单项目及计算规则
工程名称：拆除项目 |  |  |  |  | 标段： |  |  | 第1页 共1页
项目编码 | 项目名称 |  | 项目特征 | 计量 单位 |  | 工程量计算规则 | 工程内容
【新点2013清单造价江苏版 V10.3.6】

## 5.1 13-Qdxm_zb-表-08 分部分项工程和单价措施
分部分项工程和单价措施项目清单与计价表
工程名称：新建厕所 |  |  |  |  | 标段： |  |  |  |  | 第1页 共4页
序号 | 项目编码 | 项目名称 |  | 项目特征描述 |  | 计量 单位 | 工程量 | 金额（元）
[8 empty] | 综合单价 | 合价 |  | 其中
暂估价
1 | 010101001001 | 平整场地 |  | 1、土壤类别：一、二类土 |  | m2 | 77.22
2 | 010101004001 | 挖基坑土方 |  | 1、土壤类别：一、二类土 2、挖土深度：2M内 |  | m3 | 33.53
3 | 010103001001 | 回填方 |  | 1、填方材料品种：素土 |  | m3 | 17.84
4 | 010103002002 | 余方弃置 |  | 1、废弃料品种：多余土方 2、运距：投标人自行勘察现场报价 |  | m3 | 15.69
5 | 010401001001 | 砖基础 |  | 1、砖品种、规格、强度等级：mu20砼实心砖 2、基础类型：阶梯形 3、砂浆强度等级：水泥M7.5 4、防潮层材料种类：防水砂浆 |  | m3 | 3.06
6 | 010404001001 | 垫层 |  | 1、垫层材料种类、配合比、厚度：100厚碎石垫层+100厚c15砼垫层（非泵送商砼） 2、部位：条基垫层 |  | m3 | 3.26
7 | 010501002001 | 带形基础 |  | 1、混凝土种类：商砼非泵送 2、混凝土强度等级：C25 |  | m3 | 9.4
8 | 010515001003 | 现浇构件钢筋 |  | 1、钢筋种类、规格：三级钢、10 |  | t | 0.135
9 | 010515001004 | 现浇构件钢筋 |  | 1、钢筋种类、规格：三级钢、12 |  | t | 0.342
10 | 020108001001 | 石材台阶面 |  | 1、面层材料品种、规格、品牌、颜色:踏步、阶沿石150厚 |  | m2 | 4.104
11 | 050306009001 | 砖石砌小摆设 |  | 1、石种类、规格:磉石 |  | 个 | 12
12 | 050306009002 | 砖石砌小摆设 |  | 1、石种类、规格:石鼓磴 |  | 个 | 12
13 | 020102002001 | 块料楼地面 |  | 1、垫层材料种类、厚度:100厚碎石//100厚C25砼 2、防水层、材料种类:4.0厚SBS防水 3、填充材料种类、厚度:40mm细石砼 4、面层材料品种、规格、品牌、颜色:刨面方砖 40×40×4cm |  | m2 | 36.8
本页小计
【新点2013清单造价江苏版 V10.3.6】
分部分项工程和单价措施项目清单与计价表
工程名称：新建厕所 |  |  |  |  | 标段： |  |  |  |  | 第2页 共4页
序号 | 项目编码 | 项目名称 |  | 项目特征描述 |  | 计量 单位 | 工程量 | 金额（元）
[8 empty] | 综合单价 | 合价 |  | 其中
暂估价
14 | 010302001001 | 实心砖墙 |  | 1、砖品种:青砖 2、砂浆强度等级:水泥纸筋灰砂浆 1:0.5 |  | m3 | 21.76
15 | 020604003001 | 装饰线 |  | 1、线条材料品种、规格、颜色:刨面方砖 35×35×3.5cm |  | m | 5.21
16 | 020206003001 | 块料零星项目 |  | 1、面层材料品种、规格、品牌、颜色:刨面方砖 40×40×4cm |  | 只 | 2
17 | 020604003002 | 装饰线 |  | 1、基层类型、道数:4道 2、线条材料品种、规格、颜色:刨面方砖 40×40×4cm |  | m | 22.862
18 | 020604003003 | 装饰线 |  | 1、线条材料品种、规格、颜色:刨面方砖 40×40×4cm |  | m | 22.862
19 | 010503001001 | 木柱 |  | 1、构件高度、长度:圆木 20cm 长3.4m |  | m3 | 1.36
20 | 020504013001 | 零星木装饰油漆 |  | 1、油漆品种、刷漆遍数:底油1遍、刮腻子、调和漆3遍 |  | m2 | 28.813
21 | 010503002001 | 木梁 |  | 1、构件高度、长度:圆木 ＜Φ24cm |  | m3 | 1.38
22 | 020504013002 | 零星木装饰油漆 |  | 1、油漆品种、刷漆遍数:底油1遍、刮腻子、调和漆3遍 |  | m2 | 26.582
23 | 010503004001 | 其他木构件 |  | 1、构件名称:桁条 2、构件截面:圆木 22cm 长4.5-5m |  | m3 | 2.07
24 | 020504013003 | 零星木装饰油漆 |  | 1、油漆品种、刷漆遍数:底油1遍、刮腻子、调和漆3遍 |  | m2 | 41.4
25 | 010503004002 | 其他木构件 |  | 1、构件名称:枋木 2、构件截面:枋板材 厚＜12cm |  | m3 | 0.547
26 | 020504013004 | 零星木装饰油漆 |  | 1、油漆品种、刷漆遍数:底油1遍、刮腻子、调和漆3遍 |  | m2 | 20.107
27 | 010503004003 | 其他木构件 |  | 1、构件名称:排山板门肚板厚度35 2、构件截面:枋板材 |  | m3 | 5.52
28 | 010503004004 | 其他木构件 |  | 1、构件名称:里口木＜6×6.5cm |  | m | 9.52
29 | 010503004005 | 其他木构件 |  | 1、构件名称:眠檐、勒望＜2×6cm |  | m | 19.04
30 | 020504013005 | 零星木装饰油漆 |  | 1、油漆品种、刷漆遍数:底油1遍、刮腻子、调和漆3遍 |  | m2 | 17.434
本页小计
【新点2013清单造价江苏版 V10.3.6】
分部分项工程和单价措施项目清单与计价表
工程名称：新建厕所 |  |  |  |  | 标段： |  |  |  |  | 第3页 共4页
序号 | 项目编码 | 项目名称 |  | 项目特征描述 |  | 计量 单位 | 工程量 | 金额（元）
[8 empty] | 综合单价 | 合价 |  | 其中
暂估价
31 | 010503004006 | 其他木构件 |  | 1、构件名称:半圆荷包形椽＜Φ10cm 2、构件截面:枋板材 |  | m3 | 2.52
32 | 010503004007 | 其他木构件 |  | 1、构件名称:矩形飞椽周长＜35cm 2、构件截面:枋板材 |  | m3 | 0.146
33 | 020504013006 | 零星木装饰油漆 |  | 1、油漆品种、刷漆遍数:底油1遍、刮腻子、调和漆3遍 |  | m2 | 111.446
34 | 020405009001 | 装饰空花木窗 |  | 1、窗类型：宫式古式木短窗 固定窗 2、玻璃品种、厚度、五金材料、品种、规格：磨砂平板玻璃 |  | m2 | 9.52
35 | 020405009002 | 装饰空花木窗 |  | 1、窗类型:宫式古式木长窗 |  | m2 | 7.788
36 | 020405009003 | 装饰空花木窗 |  | 1、窗类型:宫式古式木短窗 (含摇梗楹子) |  | m2 | 10.195
37 | 020504013007 | 零星木装饰油漆 |  | 1、油漆品种、刷漆遍数:底油1遍、刮腻子、调和漆3遍 2、部位:窗 |  | m2 | 43.012
38 | 010701001001 | 瓦屋面 |  | 1、铺望砖浇刷披线 2、铺望砖做细平望 3、M5蝴蝶瓦屋面 |  | m2 | 59.202
39 | 010702003001 | 屋面刚性防水 |  | 1、30厚水泥砂浆找平层 2、4.0单层SBS改性沥青防水卷材 3、钢丝网1:2.5水泥砂浆找平25mm厚 |  | m2 | 59.202
40 | 010701001002 | 瓦屋面 |  | 1、瓦品种、规格、品牌、颜色:檐口花边、滴水 |  | m | 20.52
41 | 010701001003 | 瓦屋面 |  | 1、瓦品种、规格、品牌、颜色:蝴蝶瓦脊 |  | m | 10.26
42 | 010701001004 | 瓦屋面 |  | 1、瓦品种、规格、品牌、颜色:屋脊头哺鸡(长55cm) |  | 只 | 2
43 | 050306009003 | 小摆设 |  | 1、名称:撑牙 |  | 个 | 4
44 | 050306009004 | 小摆设 |  | 1、名称:门肚板雕刻 |  | m2 | 3.368
分部分项合计
1 | CS05001 | 脚手架 |  |  |  | 项 | 1
2 | CS05002 | 模板 |  |  |  | 项 | 1
本页小计
【新点2013清单造价江苏版 V10.3.6】
分部分项工程和单价措施项目清单与计价表
工程名称：新建厕所 |  |  |  |  | 标段： |  |  |  |  | 第4页 共4页
序号 | 项目编码 | 项目名称 |  | 项目特征描述 |  | 计量 单位 | 工程量 | 金额（元）
[8 empty] | 综合单价 | 合价 |  | 其中
暂估价
3 | CS05003 | 支撑与绕杆 |  |  |  | 项 | 1
4 |  | 混凝土、钢筋混凝土模板及支架 |  |  |  | 项 | 1
单价措施合计
本页小计
合 计
【新点2013清单造价江苏版 V10.3.6】

## 5.2 13-Csxm1_zb-表-11 总价措施项目清单与计
总价措施项目清单与计价表
工程名称：新建厕所 | [5 empty] | 标段： |  |  |  |  | 第1页 共3页
序号 | 项目编码 | 项目名称 |  | 计算基础 | 费率（%） |  | 金额（元） |  | 调整 费率（%） | 调整后 金额（元） |  | 备注
1 | 021007001001 | 安全文明施工费
1.1 |  | 基本费 |  | 分部分项合计+单价措施项目合计-除税工程设备费 | 2.700
1.2 |  | 增加费 |  | 分部分项合计+单价措施项目合计-除税工程设备费
1.3 |  | 扬尘污染防治增加费 |  | 分部分项合计+单价措施项目合计-除税工程设备费
2 | 021007002001 | 夜间施工 |  | 分部分项合计+单价措施项目合计-除税工程设备费
3 | 021007003001 | 非夜间施工照明 |  | 分部分项合计+单价措施项目合计-除税工程设备费 | [7 empty] | 在计取非夜间施工照明费时，建筑工程、仿古工程、修缮土建部分仅地下室（地宫）部分可计取；单独装饰、安装工程、园林绿化工程、修缮安装部分仅特殊施工部位内施工项目可计取
4 | 021007004001 | 二次搬运 |  | 分部分项合计+单价措施项目合计-除税工程设备费
5 | 021007005001 | 冬雨季施工 |  | 分部分项合计+单价措施项目合计-除税工程设备费
【新点2013清单造价江苏版 V10.3.6】
编制人（造价人员）： | [7 empty] | 复核人（造价工程师）：
总价措施项目清单与计价表
工程名称：新建厕所 | [5 empty] | 标段： |  |  |  |  | 第2页 共3页
序号 | 项目编码 | 项目名称 |  | 计算基础 | 费率（%） |  | 金额（元） |  | 调整 费率（%） | 调整后 金额（元） |  | 备注
6 | 021007006001 | 地上、地下设施、建筑物的临时保护设施 |  | 分部分项合计+单价措施项目合计-除税工程设备费
7 | 021007007001 | 已完工程及设备保护 |  | 分部分项合计+单价措施项目合计-除税工程设备费
8 | 021007008001 | 临时设施 |  | 分部分项合计+单价措施项目合计-除税工程设备费
9 | 021007009001 | 赶工措施 |  | 分部分项合计+单价措施项目合计-除税工程设备费
10 | 021007010001 | 工程按质论价 |  | 分部分项合计+单价措施项目合计-除税工程设备费
11 | 021007011001 | 建筑工人实名制费用 |  | 分部分项合计+单价措施项目合计-除税工程设备费 | [7 empty] | 建筑工人实名制设备由建筑工人工资专用账户开户银行提供的，建筑工人实名制费用按表中费率乘以0.5系数计取
12 | 021007091001 | 特殊条件下施工增加 |  | 分部分项合计+单价措施项目合计-除税工程设备费
13 | 021007092001 | 住宅分户验收 |  | 分部分项合计+单价措施项目合计-除税工程设备费 | [7 empty] | 在计取住宅分户验收时，大型土石方工程、桩基工程和地下室部分不计入计费基础
【新点2013清单造价江苏版 V10.3.6】
编制人（造价人员）： | [7 empty] | 复核人（造价工程师）：
总价措施项目清单与计价表
工程名称：新建厕所 | [5 empty] | 标段： |  |  |  |  | 第3页 共3页
序号 | 项目编码 | 项目名称 |  | 计算基础 | 费率（%） |  | 金额（元） |  | 调整 费率（%） | 调整后 金额（元） |  | 备注
14 | 021007012001 | 智慧工地费用 |  | 分部分项合计+单价措施项目合计-除税工程设备费 | [7 empty] | 现场安全隐患排查、人员信息动态管理、扬尘管控视频监控、高处作业防护预警、危大工程监测预警和集成平台等设备、软件和管理费用。
15 | 021007013001 | 新冠疫情常态化防控 |  | 分部分项合计+单价措施项目合计-除税工程设备费
【新点2013清单造价江苏版 V10.3.6】
编制人（造价人员）： | [7 empty] | 复核人（造价工程师）：

## 5.3 13-Qtxm_zb-表-12 其他项目清单与计价汇总
其他项目清单与计价汇总表
工程名称：新建厕所 |  |  |  | 标段： |  |  | 第1页 共1页
序号 | 项目名称 |  | 金额(元) |  | 结算金额(元) | 备注
1 | 暂列金额 |  | 30118.33
2 | 暂估价
2.1 | 材料暂估价
2.2 | 专业工程暂估价
3 | 计日工
4 | 总承包服务费
合 计 |  |  | 30118.33
【新点2013清单造价江苏版 V10.3.6】

## 5.4 13-Zlje_zb-表-12-1 暂列金额明细表
暂列金额明细表
工程名称：新建厕所 |  |  |  | 标段： |  | 第1页 共1页
序号 | 项目名称 |  | 计量单位 |  | 暂定金额(元) | 备注
1 |  |  |  |  | 30118.33
合 计 |  |  |  |  | 30118.33
【新点2013清单造价江苏版 V10.3.6】

## 5.5 13-Clzg_zb-表-12-2 材料（工程设备）暂
材料（工程设备）暂估单价及调整表
工程名称：新建厕所 | [6 empty] | 标段： | [5 empty] | 第1页 共1页
序号 | 材料编码 | 材料(工程设备)名称、规格、型号 |  | 计量单位 | 数量 |  |  | 暂估（元） |  | 确认（元） |  | 差额±(元) |  |  | 备注
[5 empty] | 投标 | 确认 |  | 单价 | 合价 | 单价 | 合价 | 单价 |  | 合价
合计
【新点2013清单造价江苏版 V10.3.6】

## 5.6 13-Zygczg_zb-表-12-3 专业工程暂估价
专业工程暂估价及结算价表
工程名称：新建厕所 |  |  |  |  | 标段： |  |  | 第1页 共1页
序号 | 工程名称 |  | 工程内容 | 暂估金额(元) |  | 结算金额(元) | 差额±(元) |  | 备注
合 计
【新点2013清单造价江苏版 V10.3.6】

## 5.7 13-Jrg_zb-表-12-4 计日工表
计日工表
工程名称：新建厕所 |  |  |  |  | 标段： |  |  |  | 第1页 共1页
编号 | 项目名称 |  | 单位 | 暂定数量 |  | 实际数量 | 综合单价 | 合价（元）
[8 empty] | 暂定 |  | 实际
一 | 人工
人工小计
二 | 材料
材料小计
三 | 施工机械
机械小计
四、企业管理费和利润
总 计
【新点2013清单造价江苏版 V10.3.6】

## 5.8 13-Zcbfwf_zb-表-12-5 总承包服务费计
总承包服务费计价表
工程名称：新建厕所 |  |  |  |  | 标段： |  |  | 第1页 共1页
序号 | 项目名称 |  | 项目价值(元) | 服务内容 |  | 计算基础 | 费率(％) |  | 金额(元)
1 | 发包人发包专业工程 |  |  |  |  | 项目价值
2 | 发包人供应材料 |  |  |  |  | 项目价值
合 计
【新点2013清单造价江苏版 V10.3.6】

## 5.9 13-Gfsj_zb-表-13 规费、税金项目计价表
规费、税金项目计价表
工程名称：新建厕所 |  |  |  | 标段： |  |  |  | 第1页 共1页
序号 | 项目名称 |  | 计算基础 |  | 计算基数(元) |  | 计算费率(％) |  | 金额(元)
1 | 规费 |  | 环境保护税+社会保险费+住房公积金 |  |  |  | 100.000
1.1 | 社会保险费 |  | 分部分项工程费+措施项目费+其他项目费-除税工程设备费 |  |  |  | 3.300
1.2 | 住房公积金 |  | 分部分项工程费+措施项目费+其他项目费-除税工程设备费 |  |  |  | 0.550
1.3 | 环境保护税 |  | 分部分项工程费+措施项目费+其他项目费-除税工程设备费
2 | 税金 |  | 分部分项工程费+措施项目费+其他项目费+规费-除税甲供材料和甲供设备费/1.01 |  |  |  | 9.000
合 计
【新点2013清单造价江苏版 V10.3.6】
编制人（造价人员）： | [5 empty] | 复核人（造价工程师）：

## 5.10 补充清单项目及计算规则
补充清单项目及计算规则
工程名称：新建厕所 |  |  |  |  | 标段： |  |  | 第1页 共1页
项目编码 | 项目名称 |  | 项目特征 | 计量 单位 |  | 工程量计算规则 | 工程内容
【新点2013清单造价江苏版 V10.3.6】

## 6.1 13-Qdxm_zb-表-08 分部分项工程和单价措施
分部分项工程和单价措施项目清单与计价表
工程名称：厕所安装 |  |  |  |  | 标段： |  |  |  |  | 第1页 共2页
序号 | 项目编码 | 项目名称 |  | 项目特征描述 |  | 计量 单位 | 工程量 | 金额（元）
[8 empty] | 综合单价 | 合价 |  | 其中
暂估价
0304 电气设备安装工程
1 | 030411001003 | 配管 |  | 1、名称：电气配管 2、材质：PVC阻燃管 3、规格：PVC20 4、配置形式：明配 |  | m | 23.71
2 | 030411004001 | 配线 |  | 1、名称：管内穿线 2、配线形式：暗配 3、型号：BV-2.5 |  | m | 23.71
3 | 030411006001 | 接线盒 |  | 1、名称：接线盒 |  | 个 | 3
4 | 030411006002 | 接线盒 |  | 1、名称：开关盒 |  | 个 | 3
5 | 030412001001 | 普通灯具 |  | 1、名称：吸顶灯 |  | 套 | 3
6 | 030404034001 | 照明开关 |  | 1、名称：单控单联开关 |  | 个 | 3
分部小计
0310 给排水、采暖、燃气工程
7 | 031001006012 | 塑料管 |  | 1、安装部位：室内 2、材质、规格：UPVC排水管De110 3、连接形式：承插 |  | m | 18.4
8 | 031001006004 | 塑料管 |  | 1、安装部位：室内 2、材质、规格：UPVC排水管De50 3、连接形式：承插 |  | m | 8
9 | 031001006008 | 塑料管 |  | 1、安装部位：室内 2、介质：PPR给水管 3、材质、规格：DN25 4、连接形式：热熔 |  | m | 28
10 | 031001006010 | 塑料管 |  | 1、安装部位：室内 2、介质：PPR给水管 3、材质、规格：DN15 4、连接形式：热熔 |  | m | 23.5
11 | 031003001006 | 螺纹阀门 |  | 闸阀DN25 |  | 个 | 1
12 | 031004003001 | 洗脸盆 |  |  |  | 组 | 2
13 | 031004006001 | 大便器 |  | 坐便器 |  | 组 | 2
14 | 031004006002 | 大便器 |  | 蹲便器 |  | 组 | 2
15 | 031004014001 | 给、排水附（配）件 |  | 地漏 |  | 个(组) | 4
16 | 031004007001 | 小便器 |  |  |  | 组 | 2
17 | 031004004001 | 洗涤盆 |  | 拖把池 |  | 组 | 1
18 | 010101003001 | 挖沟槽土方 |  |  |  | m3 | 2
分部小计
本页小计
【新点2013清单造价江苏版 V10.3.6】
分部分项工程和单价措施项目清单与计价表
工程名称：厕所安装 |  |  |  |  | 标段： |  |  |  |  | 第2页 共2页
序号 | 项目编码 | 项目名称 |  | 项目特征描述 |  | 计量 单位 | 工程量 | 金额（元）
[8 empty] | 综合单价 | 合价 |  | 其中
暂估价
分部分项合计
本页小计
合 计
【新点2013清单造价江苏版 V10.3.6】

## 6.2 13-Csxm1_zb-表-11 总价措施项目清单与计
总价措施项目清单与计价表
工程名称：厕所安装 | [5 empty] | 标段： |  |  |  |  | 第1页 共3页
序号 | 项目编码 | 项目名称 |  | 计算基础 | 费率（%） |  | 金额（元） |  | 调整 费率（%） | 调整后 金额（元） |  | 备注
1 | 031302001001 | 安全文明施工费
1.1 |  | 基本费 |  | 分部分项合计+单价措施项目合计-除税工程设备费 | 1.500
1.2 |  | 增加费 |  | 分部分项合计+单价措施项目合计-除税工程设备费
1.3 |  | 扬尘污染防治增加费 |  | 分部分项合计+单价措施项目合计-除税工程设备费 | 0.210
2 | 031302002001 | 夜间施工增加 |  | 分部分项合计+单价措施项目合计-除税工程设备费
3 | 031302003001 | 非夜间施工增加 |  | 分部分项合计+单价措施项目合计-除税工程设备费
4 | 031302004001 | 二次搬运 |  | 分部分项合计+单价措施项目合计-除税工程设备费
5 | 031302005001 | 冬雨季施工增加 |  | 分部分项合计+单价措施项目合计-除税工程设备费
6 | 031302006001 | 已完工程及设备保护 |  | 分部分项合计+单价措施项目合计-除税工程设备费
7 | 031302008001 | 临时设施 |  | 分部分项合计+单价措施项目合计-除税工程设备费
8 | 031302009001 | 赶工措施 |  | 分部分项合计+单价措施项目合计-除税工程设备费
【新点2013清单造价江苏版 V10.3.6】
编制人（造价人员）： | [7 empty] | 复核人（造价工程师）：
总价措施项目清单与计价表
工程名称：厕所安装 | [5 empty] | 标段： |  |  |  |  | 第2页 共3页
序号 | 项目编码 | 项目名称 |  | 计算基础 | 费率（%） |  | 金额（元） |  | 调整 费率（%） | 调整后 金额（元） |  | 备注
9 | 031302010001 | 工程按质论价 |  | 分部分项合计+单价措施项目合计-除税工程设备费
10 | 031302011001 | 住宅分户验收 |  | 分部分项合计+单价措施项目合计-除税工程设备费 | [7 empty] | 在计取住宅分户验收时，大型土石方工程、桩基工程和地下室部分不计入计费基础
11 | 031302012001 | 建筑工人实名制费用 |  | 分部分项合计+单价措施项目合计-除税工程设备费 | [7 empty] | 建筑工人实名制设备由建筑工人工资专用账户开户银行提供的，建筑工人实名制费用按表中费率乘以0.5系数计取
12 | 031302090001 | 地上、地下设施、建筑物的临时保护设施 |  | 分部分项合计+单价措施项目合计-除税工程设备费
13 | 031302091001 | 特殊条件下施工增加费 |  | 分部分项合计+单价措施项目合计-除税工程设备费
14 | 031302015001 | 智慧工地费用 |  | 分部分项合计+单价措施项目合计-除税工程设备费 | [7 empty] | 现场安全隐患排查、人员信息动态管理、扬尘管控视频监控、高处作业防护预警、危大工程监测预警和集成平台等设备、软件和管理费用。
【新点2013清单造价江苏版 V10.3.6】
编制人（造价人员）： | [7 empty] | 复核人（造价工程师）：
总价措施项目清单与计价表
工程名称：厕所安装 | [5 empty] | 标段： |  |  |  |  | 第3页 共3页
序号 | 项目编码 | 项目名称 |  | 计算基础 | 费率（%） |  | 金额（元） |  | 调整 费率（%） | 调整后 金额（元） |  | 备注
15 | 031302016001 | 新冠疫情常态化防控 |  | 分部分项合计+单价措施项目合计-除税工程设备费
【新点2013清单造价江苏版 V10.3.6】
编制人（造价人员）： | [7 empty] | 复核人（造价工程师）：

## 6.3 13-Qtxm_zb-表-12 其他项目清单与计价汇总
其他项目清单与计价汇总表
工程名称：厕所安装 |  |  |  | 标段： |  |  | 第1页 共1页
序号 | 项目名称 |  | 金额(元) |  | 结算金额(元) | 备注
1 | 暂列金额 |  | 1074.57
2 | 暂估价
2.1 | 材料暂估价
2.2 | 专业工程暂估价
3 | 计日工
4 | 总承包服务费
合 计 |  |  | 1074.57
【新点2013清单造价江苏版 V10.3.6】

## 6.4 13-Zlje_zb-表-12-1 暂列金额明细表
暂列金额明细表
工程名称：厕所安装 |  |  |  | 标段： |  | 第1页 共1页
序号 | 项目名称 |  | 计量单位 |  | 暂定金额(元) | 备注
1 |  |  |  |  | 1074.57
合 计 |  |  |  |  | 1074.57
【新点2013清单造价江苏版 V10.3.6】

## 6.5 13-Clzg_zb-表-12-2 材料（工程设备）暂
材料（工程设备）暂估单价及调整表
工程名称：厕所安装 | [6 empty] | 标段： | [5 empty] | 第1页 共1页
序号 | 材料编码 | 材料(工程设备)名称、规格、型号 |  | 计量单位 | 数量 |  |  | 暂估（元） |  | 确认（元） |  | 差额±(元) |  |  | 备注
[5 empty] | 投标 | 确认 |  | 单价 | 合价 | 单价 | 合价 | 单价 |  | 合价
合计
【新点2013清单造价江苏版 V10.3.6】

## 6.6 13-Zygczg_zb-表-12-3 专业工程暂估价
专业工程暂估价及结算价表
工程名称：厕所安装 |  |  |  |  | 标段： |  |  | 第1页 共1页
序号 | 工程名称 |  | 工程内容 | 暂估金额(元) |  | 结算金额(元) | 差额±(元) |  | 备注
合 计
【新点2013清单造价江苏版 V10.3.6】

## 6.7 13-Jrg_zb-表-12-4 计日工表
计日工表
工程名称：厕所安装 |  |  |  |  | 标段： |  |  |  | 第1页 共1页
编号 | 项目名称 |  | 单位 | 暂定数量 |  | 实际数量 | 综合单价 | 合价（元）
[8 empty] | 暂定 |  | 实际
一 | 人工
人工小计
二 | 材料
材料小计
三 | 施工机械
机械小计
四、企业管理费和利润
总 计
【新点2013清单造价江苏版 V10.3.6】

## 6.8 13-Zcbfwf_zb-表-12-5 总承包服务费计
总承包服务费计价表
工程名称：厕所安装 |  |  |  |  | 标段： |  |  | 第1页 共1页
序号 | 项目名称 |  | 项目价值(元) | 服务内容 |  | 计算基础 | 费率(％) |  | 金额(元)
1 | 发包人发包专业工程 |  |  |  |  | 项目价值
2 | 发包人供应材料 |  |  |  |  | 项目价值
合 计
【新点2013清单造价江苏版 V10.3.6】

## 6.9 13-Gfsj_zb-表-13 规费、税金项目计价表
规费、税金项目计价表
工程名称：厕所安装 |  |  |  | 标段： |  |  |  | 第1页 共1页
序号 | 项目名称 |  | 计算基础 |  | 计算基数(元) |  | 计算费率(％) |  | 金额(元)
1 | 规费 |  | 环境保护税+社会保险费+住房公积金 |  |  |  | 100.000
1.1 | 社会保险费 |  | 分部分项工程费+措施项目费+其他项目费-除税工程设备费 |  |  |  | 2.400
1.2 | 住房公积金 |  | 分部分项工程费+措施项目费+其他项目费-除税工程设备费 |  |  |  | 0.420
1.3 | 环境保护税 |  | 分部分项工程费+措施项目费+其他项目费-除税工程设备费
2 | 税金 |  | 分部分项工程费+措施项目费+其他项目费+规费-除税甲供材料和甲供设备费/1.01 |  |  |  | 9.000
合 计
【新点2013清单造价江苏版 V10.3.6】
编制人（造价人员）： | [5 empty] | 复核人（造价工程师）：

## 6.10 补充清单项目及计算规则
补充清单项目及计算规则
工程名称：厕所安装 |  |  |  |  | 标段： |  |  | 第1页 共1页
项目编码 | 项目名称 |  | 项目特征 | 计量 单位 |  | 工程量计算规则 | 工程内容
【新点2013清单造价江苏版 V10.3.6】

## 7.1 13-Qdxm_zb-表-08 分部分项工程和单价措施
分部分项工程和单价措施项目清单与计价表
工程名称：消防管道 |  |  |  |  | 标段： |  |  |  |  | 第1页 共1页
序号 | 项目编码 | 项目名称 |  | 项目特征描述 |  | 计量 单位 | 工程量 | 金额（元）
[8 empty] | 综合单价 | 合价 |  | 其中
暂估价
1 | 030901002002 | 消火栓钢管 |  | 1、安装部位：室外 2、材质、规格：DN100镀锌钢管 3、连接形式：螺纹 4、压力试验及冲洗设计要求：压力试验、冲洗 |  | m | 120
2 | 031003001016 | 螺纹阀门 |  | 闸阀DN100 |  | 个 | 3
3 | 030901011001 | 室外消火栓 |  |  |  | 套 | 2
4 | 010101003002 | 挖沟槽土方 |  |  |  | m3 | 88.2
5 | 010103001001 | 回填方 |  |  |  | m3 | 77.28
6 | 010103002001 | 余方弃置 |  |  |  | m3 | 70
7 | 010401011001 | 砖检查井 |  | 1、井截面、深度：1000*1000*1200 |  | 座 | 3
8 | 011602001001 | 混凝土构件拆除 |  | 拆除砼路面及碎石地面 |  | m3 | 12.6
9 | 010404001001 | 垫层 |  | 1、垫层材料种类、配合比、厚度：C15砼管道垫层 |  | m3 | 8.4
10 | 011102001001 | 石材楼地面 |  | 10cm垫层，上铺青石板 |  | m2 | 84
11 | 03B002 | 人工破除老房基础墙 |  |  |  | 处 | 8
分部分项合计
本页小计
合 计
【新点2013清单造价江苏版 V10.3.6】

## 7.2 13-Csxm1_zb-表-11 总价措施项目清单与计
总价措施项目清单与计价表
工程名称：消防管道 | [5 empty] | 标段： |  |  |  |  | 第1页 共3页
序号 | 项目编码 | 项目名称 |  | 计算基础 | 费率（%） |  | 金额（元） |  | 调整 费率（%） | 调整后 金额（元） |  | 备注
1 | 031302001001 | 安全文明施工费
1.1 |  | 基本费 |  | 分部分项合计+单价措施项目合计-除税工程设备费 | 1.500
1.2 |  | 增加费 |  | 分部分项合计+单价措施项目合计-除税工程设备费
1.3 |  | 扬尘污染防治增加费 |  | 分部分项合计+单价措施项目合计-除税工程设备费 | 0.210
2 | 031302002001 | 夜间施工增加 |  | 分部分项合计+单价措施项目合计-除税工程设备费
3 | 031302003001 | 非夜间施工增加 |  | 分部分项合计+单价措施项目合计-除税工程设备费
4 | 031302004001 | 二次搬运 |  | 分部分项合计+单价措施项目合计-除税工程设备费
5 | 031302005001 | 冬雨季施工增加 |  | 分部分项合计+单价措施项目合计-除税工程设备费
6 | 031302006001 | 已完工程及设备保护 |  | 分部分项合计+单价措施项目合计-除税工程设备费
7 | 031302008001 | 临时设施 |  | 分部分项合计+单价措施项目合计-除税工程设备费
8 | 031302009001 | 赶工措施 |  | 分部分项合计+单价措施项目合计-除税工程设备费
【新点2013清单造价江苏版 V10.3.6】
编制人（造价人员）： | [7 empty] | 复核人（造价工程师）：
总价措施项目清单与计价表
工程名称：消防管道 | [5 empty] | 标段： |  |  |  |  | 第2页 共3页
序号 | 项目编码 | 项目名称 |  | 计算基础 | 费率（%） |  | 金额（元） |  | 调整 费率（%） | 调整后 金额（元） |  | 备注
9 | 031302010001 | 工程按质论价 |  | 分部分项合计+单价措施项目合计-除税工程设备费
10 | 031302011001 | 住宅分户验收 |  | 分部分项合计+单价措施项目合计-除税工程设备费 | [7 empty] | 在计取住宅分户验收时，大型土石方工程、桩基工程和地下室部分不计入计费基础
11 | 031302012001 | 建筑工人实名制费用 |  | 分部分项合计+单价措施项目合计-除税工程设备费 | [7 empty] | 建筑工人实名制设备由建筑工人工资专用账户开户银行提供的，建筑工人实名制费用按表中费率乘以0.5系数计取
12 | 031302090001 | 地上、地下设施、建筑物的临时保护设施 |  | 分部分项合计+单价措施项目合计-除税工程设备费
13 | 031302091001 | 特殊条件下施工增加费 |  | 分部分项合计+单价措施项目合计-除税工程设备费
14 | 031302015001 | 智慧工地费用 |  | 分部分项合计+单价措施项目合计-除税工程设备费 | [7 empty] | 现场安全隐患排查、人员信息动态管理、扬尘管控视频监控、高处作业防护预警、危大工程监测预警和集成平台等设备、软件和管理费用。
【新点2013清单造价江苏版 V10.3.6】
编制人（造价人员）： | [7 empty] | 复核人（造价工程师）：
总价措施项目清单与计价表
工程名称：消防管道 | [5 empty] | 标段： |  |  |  |  | 第3页 共3页
序号 | 项目编码 | 项目名称 |  | 计算基础 | 费率（%） |  | 金额（元） |  | 调整 费率（%） | 调整后 金额（元） |  | 备注
15 | 031302016001 | 新冠疫情常态化防控 |  | 分部分项合计+单价措施项目合计-除税工程设备费
【新点2013清单造价江苏版 V10.3.6】
编制人（造价人员）： | [7 empty] | 复核人（造价工程师）：

## 7.3 13-Qtxm_zb-表-12 其他项目清单与计价汇总
其他项目清单与计价汇总表
工程名称：消防管道 |  |  |  | 标段： |  |  | 第1页 共1页
序号 | 项目名称 |  | 金额(元) |  | 结算金额(元) | 备注
1 | 暂列金额 |  | 9709.87
2 | 暂估价
2.1 | 材料暂估价
2.2 | 专业工程暂估价
3 | 计日工
4 | 总承包服务费
合 计 |  |  | 9709.87
【新点2013清单造价江苏版 V10.3.6】

## 7.4 13-Zlje_zb-表-12-1 暂列金额明细表
暂列金额明细表
工程名称：消防管道 |  |  |  | 标段： |  | 第1页 共1页
序号 | 项目名称 |  | 计量单位 |  | 暂定金额(元) | 备注
1 |  |  |  |  | 9709.87
合 计 |  |  |  |  | 9709.87
【新点2013清单造价江苏版 V10.3.6】

## 7.5 13-Clzg_zb-表-12-2 材料（工程设备）暂
材料（工程设备）暂估单价及调整表
工程名称：消防管道 | [6 empty] | 标段： | [5 empty] | 第1页 共1页
序号 | 材料编码 | 材料(工程设备)名称、规格、型号 |  | 计量单位 | 数量 |  |  | 暂估（元） |  | 确认（元） |  | 差额±(元) |  |  | 备注
[5 empty] | 投标 | 确认 |  | 单价 | 合价 | 单价 | 合价 | 单价 |  | 合价
合计
【新点2013清单造价江苏版 V10.3.6】

## 7.6 13-Zygczg_zb-表-12-3 专业工程暂估价
专业工程暂估价及结算价表
工程名称：消防管道 |  |  |  |  | 标段： |  |  | 第1页 共1页
序号 | 工程名称 |  | 工程内容 | 暂估金额(元) |  | 结算金额(元) | 差额±(元) |  | 备注
合 计
【新点2013清单造价江苏版 V10.3.6】

## 7.7 13-Jrg_zb-表-12-4 计日工表
计日工表
工程名称：消防管道 |  |  |  |  | 标段： |  |  |  | 第1页 共1页
编号 | 项目名称 |  | 单位 | 暂定数量 |  | 实际数量 | 综合单价 | 合价（元）
[8 empty] | 暂定 |  | 实际
一 | 人工
人工小计
二 | 材料
材料小计
三 | 施工机械
机械小计
四、企业管理费和利润
总 计
【新点2013清单造价江苏版 V10.3.6】

## 7.8 13-Zcbfwf_zb-表-12-5 总承包服务费计
总承包服务费计价表
工程名称：消防管道 |  |  |  |  | 标段： |  |  | 第1页 共1页
序号 | 项目名称 |  | 项目价值(元) | 服务内容 |  | 计算基础 | 费率(％) |  | 金额(元)
1 | 发包人发包专业工程 |  |  |  |  | 项目价值
2 | 发包人供应材料 |  |  |  |  | 项目价值
合 计
【新点2013清单造价江苏版 V10.3.6】

## 7.9 13-Gfsj_zb-表-13 规费、税金项目计价表
规费、税金项目计价表
工程名称：消防管道 |  |  |  | 标段： |  |  |  | 第1页 共1页
序号 | 项目名称 |  | 计算基础 |  | 计算基数(元) |  | 计算费率(％) |  | 金额(元)
1 | 规费 |  | 环境保护税+社会保险费+住房公积金 |  |  |  | 100.000
1.1 | 社会保险费 |  | 分部分项工程费+措施项目费+其他项目费-除税工程设备费 |  |  |  | 2.400
1.2 | 住房公积金 |  | 分部分项工程费+措施项目费+其他项目费-除税工程设备费 |  |  |  | 0.420
1.3 | 环境保护税 |  | 分部分项工程费+措施项目费+其他项目费-除税工程设备费
2 | 税金 |  | 分部分项工程费+措施项目费+其他项目费+规费-除税甲供材料和甲供设备费/1.01 |  |  |  | 9.000
合 计
【新点2013清单造价江苏版 V10.3.6】
编制人（造价人员）： | [5 empty] | 复核人（造价工程师）：

## 7.10 补充清单项目及计算规则
补充清单项目及计算规则
工程名称：消防管道 |  |  |  |  | 标段： |  |  | 第1页 共1页
项目编码 | 项目名称 |  | 项目特征 | 计量 单位 |  | 工程量计算规则 | 工程内容
03B002 | 人工破除老房基础墙 |  |  | 处
【新点2013清单造价江苏版 V10.3.6】

## 8.1 13-Qdxm_zb-表-08 分部分项工程和单价措施
分部分项工程和单价措施项目清单与计价表
工程名称：庭院绿化 |  |  |  |  | 标段： |  |  |  |  | 第1页 共2页
序号 | 项目编码 | 项目名称 |  | 项目特征描述 |  | 计量 单位 | 工程量 | 金额（元）
[8 empty] | 综合单价 | 合价 |  | 其中
暂估价
1 | 050101010001 | 整理绿化用地 |  |  |  | m2 | 40
2 | 050101011001 | 绿地起坡造型 |  | 1、回填土质要求：回填到位 2、起坡平均高度：塑造地形 |  | m3 | 20
3 | 050101009001 | 种植土回（换）填 |  | 1、取土运距：外购土方，种植土 |  | m3 | 20
4 | 050102001011 | 栽植乔木 |  | 1、种类：特选乌桕 2、胸径径：15-16cm 3、蓬径：350-400cm 4、起挖方式：带土球 5、养护期：三级养护 |  | 株 | 1
5 | 050102002002 | 栽植灌木 |  | 1、种类：紫薇 2、根盘直径：12-13cm 3、蓬径：200-250cm 4、起挖方式：带土球 5、养护期：三级养护 |  | 株 | 1
6 | 050102002004 | 栽植灌木 |  | 1、种类：海桐球A精品 2、蓬径：180-200cm 3、起挖方式：带土球 4、养护期：三级养护 |  | 株 | 2
7 | 050102002005 | 栽植灌木 |  | 1、种类：海桐球B精品 2、蓬径：150-160cm 3、起挖方式：带土球 4、养护期：三级养护 |  | 株 | 3
8 | 050102002011 | 栽植灌木 |  | 1、种类：大叶黄杨球A精品 2、蓬径：180-200cm 3、起挖方式：带土球 4、养护期：三级养护 |  | 株 | 2
本页小计
【新点2013清单造价江苏版 V10.3.6】
分部分项工程和单价措施项目清单与计价表
工程名称：庭院绿化 |  |  |  |  | 标段： |  |  |  |  | 第2页 共2页
序号 | 项目编码 | 项目名称 |  | 项目特征描述 |  | 计量 单位 | 工程量 | 金额（元）
[8 empty] | 综合单价 | 合价 |  | 其中
暂估价
9 | 050102002012 | 栽植灌木 |  | 1、种类：大叶黄杨球B精品 2、蓬径：150-160cm 3、起挖方式：带土球 4、养护期：三级养护 |  | 株 | 3
10 | 050102004001 | 栽植棕榈类 |  | 1、种类：铁树 2、球径：H50-80cm 3、起挖方式：带土球 4、养护期：三级养护 |  | 株 | 5
11 | 050102003001 | 栽植竹类 |  | 1、竹种类：刚竹 2、竹胸径或根盘丛径：2-3cm 3、养护期：三级养护 |  | 株(丛) | 60
12 | 050102008002 | 栽植花卉 |  | 1、种类：佛甲草（36盆/m2) 2、铺种方式：铺种草皮栽种 3、养护期：三级养护 |  | m2 | 11
13 | 050102008001 | 栽植花卉 |  | 1、种类：日本麦冬（120塘/m2) 2、铺种方式：铺种草皮栽种 3、养护期：三级养护 |  | m2 | 20.5
14 | 050201003001 | 蝴蝶瓦筑边铺设 |  |  |  | m | 42
分部分项合计
本页小计
合 计
【新点2013清单造价江苏版 V10.3.6】

## 8.2 13-Csxm1_zb-表-11 总价措施项目清单与计
总价措施项目清单与计价表
工程名称：庭院绿化 | [5 empty] | 标段： |  |  |  |  | 第1页 共3页
序号 | 项目编码 | 项目名称 |  | 计算基础 | 费率（%） |  | 金额（元） |  | 调整 费率（%） | 调整后 金额（元） |  | 备注
1 | 050405001001 | 安全文明施工费
1.1 |  | 基本费 |  | 分部分项合计+单价措施项目合计-除税工程设备费 | 1.000
1.2 |  | 增加费 |  | 分部分项合计+单价措施项目合计-除税工程设备费
1.3 |  | 扬尘污染防治增加费 |  | 分部分项合计+单价措施项目合计-除税工程设备费 | 0.210
2 | 050405002001 | 夜间施工 |  | 分部分项合计+单价措施项目合计-除税工程设备费
3 | 050405003001 | 非夜间施工照明 |  | 分部分项合计+单价措施项目合计-除税工程设备费 | [7 empty] | 在计取非夜间施工照明费时，建筑工程、仿古工程、修缮土建部分仅地下室（地宫）部分可计取；单独装饰、安装工程、园林绿化工程、修缮安装部分仅特殊施工部位内施工项目可计取
4 | 050405004001 | 二次搬运 |  | 分部分项合计+单价措施项目合计-除税工程设备费
5 | 050405005001 | 冬雨季施工 |  | 分部分项合计+单价措施项目合计-除税工程设备费
【新点2013清单造价江苏版 V10.3.6】
编制人（造价人员）： | [7 empty] | 复核人（造价工程师）：
总价措施项目清单与计价表
工程名称：庭院绿化 | [5 empty] | 标段： |  |  |  |  | 第2页 共3页
序号 | 项目编码 | 项目名称 |  | 计算基础 | 费率（%） |  | 金额（元） |  | 调整 费率（%） | 调整后 金额（元） |  | 备注
6 | 050405006001 | 反季节栽植影响措施 |  | 分部分项合计+单价措施项目合计-除税工程设备费
7 | 050405007001 | 地上、地下设施的临时保护设施 |  | 分部分项合计+单价措施项目合计-除税工程设备费
8 | 050405008001 | 已完工程及设备保护 |  | 分部分项合计+单价措施项目合计-除税工程设备费
9 | 050405009001 | 临时设施 |  | 分部分项合计+单价措施项目合计-除税工程设备费
10 | 050405010001 | 赶工措施 |  | 分部分项合计+单价措施项目合计-除税工程设备费
11 | 050405011001 | 工程按质论价 |  | 分部分项合计+单价措施项目合计-除税工程设备费
12 | 050405012001 | 建筑工人实名制费用 |  | 分部分项合计+单价措施项目合计-除税工程设备费 | [7 empty] | 建筑工人实名制设备由建筑工人工资专用账户开户银行提供的，建筑工人实名制费用按表中费率乘以0.5系数计取
13 | 050405091001 | 特殊条件下施工增加费 |  | 分部分项合计+单价措施项目合计-除税工程设备费
【新点2013清单造价江苏版 V10.3.6】
编制人（造价人员）： | [7 empty] | 复核人（造价工程师）：
总价措施项目清单与计价表
工程名称：庭院绿化 | [5 empty] | 标段： |  |  |  |  | 第3页 共3页
序号 | 项目编码 | 项目名称 |  | 计算基础 | 费率（%） |  | 金额（元） |  | 调整 费率（%） | 调整后 金额（元） |  | 备注
14 | 050405015001 | 智慧工地费用 |  | 分部分项合计+单价措施项目合计-除税工程设备费 | [7 empty] | 现场安全隐患排查、人员信息动态管理、扬尘管控视频监控、高处作业防护预警、危大工程监测预警和集成平台等设备、软件和管理费用。
【新点2013清单造价江苏版 V10.3.6】
编制人（造价人员）： | [7 empty] | 复核人（造价工程师）：

## 8.3 13-Qtxm_zb-表-12 其他项目清单与计价汇总
其他项目清单与计价汇总表
工程名称：庭院绿化 |  |  |  | 标段： |  |  | 第1页 共1页
序号 | 项目名称 |  | 金额(元) |  | 结算金额(元) | 备注
1 | 暂列金额 |  | 3338.69
2 | 暂估价
2.1 | 材料暂估价
2.2 | 专业工程暂估价
3 | 计日工
4 | 总承包服务费
合 计 |  |  | 3338.69
【新点2013清单造价江苏版 V10.3.6】

## 8.4 13-Zlje_zb-表-12-1 暂列金额明细表
暂列金额明细表
工程名称：庭院绿化 |  |  |  | 标段： |  | 第1页 共1页
序号 | 项目名称 |  | 计量单位 |  | 暂定金额(元) | 备注
1 | 暂列金 |  |  |  | 3338.69
合 计 |  |  |  |  | 3338.69
【新点2013清单造价江苏版 V10.3.6】

## 8.5 13-Clzg_zb-表-12-2 材料（工程设备）暂
材料（工程设备）暂估单价及调整表
工程名称：庭院绿化 | [6 empty] | 标段： | [5 empty] | 第1页 共1页
序号 | 材料编码 | 材料(工程设备)名称、规格、型号 |  | 计量单位 | 数量 |  |  | 暂估（元） |  | 确认（元） |  | 差额±(元) |  |  | 备注
[5 empty] | 投标 | 确认 |  | 单价 | 合价 | 单价 | 合价 | 单价 |  | 合价
合计
【新点2013清单造价江苏版 V10.3.6】

## 8.6 13-Zygczg_zb-表-12-3 专业工程暂估价
专业工程暂估价及结算价表
工程名称：庭院绿化 |  |  |  |  | 标段： |  |  | 第1页 共1页
序号 | 工程名称 |  | 工程内容 | 暂估金额(元) |  | 结算金额(元) | 差额±(元) |  | 备注
合 计
【新点2013清单造价江苏版 V10.3.6】

## 8.7 13-Jrg_zb-表-12-4 计日工表
计日工表
工程名称：庭院绿化 |  |  |  |  | 标段： |  |  |  | 第1页 共1页
编号 | 项目名称 |  | 单位 | 暂定数量 |  | 实际数量 | 综合单价 | 合价（元）
[8 empty] | 暂定 |  | 实际
一 | 人工
人工小计
二 | 材料
材料小计
三 | 施工机械
机械小计
四、企业管理费和利润
总 计
【新点2013清单造价江苏版 V10.3.6】

## 8.8 13-Zcbfwf_zb-表-12-5 总承包服务费计
总承包服务费计价表
工程名称：庭院绿化 |  |  |  |  | 标段： |  |  | 第1页 共1页
序号 | 项目名称 |  | 项目价值(元) | 服务内容 |  | 计算基础 | 费率(％) |  | 金额(元)
1 | 发包人发包专业工程 |  |  |  |  | 项目价值
2 | 发包人供应材料 |  |  |  |  | 项目价值
合 计
【新点2013清单造价江苏版 V10.3.6】

## 8.9 13-Gfsj_zb-表-13 规费、税金项目计价表
规费、税金项目计价表
工程名称：庭院绿化 |  |  |  | 标段： |  |  |  | 第1页 共1页
序号 | 项目名称 |  | 计算基础 |  | 计算基数(元) |  | 计算费率(％) |  | 金额(元)
1 | 规费 |  | 环境保护税+社会保险费+住房公积金 |  |  |  | 100.000
1.1 | 社会保险费 |  | 分部分项工程费+措施项目费+其他项目费-除税工程设备费 |  |  |  | 3.300
1.2 | 住房公积金 |  | 分部分项工程费+措施项目费+其他项目费-除税工程设备费 |  |  |  | 0.550
1.3 | 环境保护税 |  | 分部分项工程费+措施项目费+其他项目费-除税工程设备费
2 | 税金 |  | 分部分项工程费+措施项目费+其他项目费+规费-除税甲供材料和甲供设备费/1.01 |  |  |  | 9.000
合 计
【新点2013清单造价江苏版 V10.3.6】
编制人（造价人员）： | [5 empty] | 复核人（造价工程师）：

## 8.10 补充清单项目及计算规则
补充清单项目及计算规则
工程名称：庭院绿化 |  |  |  |  | 标段： |  |  | 第1页 共1页
项目编码 | 项目名称 |  | 项目特征 | 计量 单位 |  | 工程量计算规则 | 工程内容
【新点2013清单造价江苏版 V10.3.6】