## 1.1 封-1 封面
|  | 高邮市龙虬镇龙腾村2024年度宜居宜业和美乡村建设项目 |  |  | 工程
招标工程量清单
招 标 人：
（单位盖章）
造价咨询人：
（单位盖章）
2024年12月02日

## 1.2 扉-1 扉页
|  | 高邮市龙虬镇龙腾村2024年度宜居宜业和美乡村建设项目 |  |  |  | 工程
招标工程量清单
| 招 标 人： |  |  | 造价咨询人：
|  |  | （单位盖章） |  | （单位资质专用章）
| 法定代表人 或其授权人： |  |  | 法定代表人 或其授权人：
|  |  | （签字或盖章） |  | （签字或盖章）
| 编 制 人： |  |  | 复 核 人：
|  |  | （造价人员签字盖专用章） |  | （造价工程师签字盖专用章）
| 编 制 时 间： |  | 2024年12月02日 | 复 核 时 间： | 2024年12月02日

## 3.1 表-08 分部分项工程和单价措施项目清单与计价表
分部分项工程和单价措施项目清单与计价表
工程名称：农村道路、桥梁建设 |  |  |  |  | 标段： |  |  |  |  | 第1页 共2页
序号 | 项目编码 | 项目名称 |  | 项目特征描述 |  | 计量 单位 | 工程量 | 金额（元）
[8 empty] | 综合单价 | 合价 |  | 其中
暂估价
0402 道路工程
1 | 040203007001 | 路面修复 |  | 1、老路面凹陷修复 2、混凝土强度等级：C25 3、面层补浇，与现路面持平，暂按50mm计 4、实际修补厚度由现场情况确认 |  | m2 | 2049.75
2 | 040203007002 | 水泥混凝土 |  | 1、厚度：20cm厚C25砼面层 2、垫层：素土夯实、150mm厚碎石垫层 |  | m2 | 2400
3 | 040203007003 | 路面修复 |  | 1、老路面凹陷修复 2、混凝土强度等级：C25 3、面层补浇，与现路面持平，暂按50mm计 4、实际修补厚度由现场情况确认 |  | m2 | 18.69
4 | 040201021001 | 土工合成材料 |  | 1、材料品种、规格：抗裂贴（水泥砼加铺沥青路面处） |  | m2 | 46.73
5 | 040203003002 | 透层、粘层 |  | 1、材料品种：乳化沥青 2、喷油量：建议用量0.3~0.5L/m2 3、部位：粘层 |  | m2 | 186.93
6 | 040203006001 | 沥青混凝土 |  | 1、细粒式沥青(AC-13C）5cm |  | m2 | 186.93
分部小计
0403 新建机耕桥
7 | 040303001001 | 混凝土垫层 |  | 1、混凝土强度等级：C20 2、垫层，回填土压实（92%-94%）具体施工现场情况确认 |  | m3 | 2.38
8 | 040303005001 | 混凝土墩（台）身 |  | 1、部位：桥台 2、混凝土强度等级：C25 |  | m3 | 9.56
9 | 040303015001 | 混凝土挡墙墙身 |  | 1、部位：挡土墙 2、混凝土强度等级：C25 3、高度暂按1m计，具体施工现场情况确认 |  | m3 | 7.02
10 | 040303012001 | 混凝土连续板 |  | 1、部位：桥面 2、混凝土强度等级：C30 |  | m3 | 4.86
本页小计
【新点2013清单造价江苏版 V10.3.6】
分部分项工程和单价措施项目清单与计价表
工程名称：农村道路、桥梁建设 |  |  |  |  | 标段： |  |  |  |  | 第2页 共2页
序号 | 项目编码 | 项目名称 |  | 项目特征描述 |  | 计量 单位 | 工程量 | 金额（元）
[8 empty] | 综合单价 | 合价 |  | 其中
暂估价
11 | 040303013001 | 混凝土板梁 |  | 1、部位：板梁 2、混凝土强度等级：C30 |  | m3 | 5.06
12 | 040303021001 | 混凝土搭板枕梁 |  | 1、混凝土强度等级：C30 |  | m3 | 1
13 | 040303018001 | 混凝土防撞护栏 |  | 1、混凝土强度等级：C30 2、样式详见设计图纸 |  | m | 16
14 | 080601011001 | 标志牌、标桩 |  | 1、名称：限载牌 2、φ90mm，2600mm镀锌钢管，反光贴 3、600*500*500C20底座 |  | 根 | 2
分部小计
分部分项合计
1 | 041106001001 | 大型机械设备进出场及安拆 |  |  |  | 台·次 | 1
单价措施合计
本页小计
合 计
【新点2013清单造价江苏版 V10.3.6】

## 3.2 表-11 总价措施项目清单与计价表
总价措施项目清单与计价表
工程名称：农村道路、桥梁建设 | [5 empty] | 标段： |  |  |  |  | 第1页 共2页
序号 | 项目编码 | 项目名称 |  | 计算基础 | 费率（%） |  | 金额（元） |  | 调整 费率（%） | 调整后 金额（元） |  | 备注
1 | 041109001001 | 安全文明施工费
1.1 |  | 基本费 |  | 分部分项合计+单价措施项目合计-除税工程设备费 | 1.500
1.2 |  | 增加费 |  | 分部分项合计+单价措施项目合计-除税工程设备费
1.3 |  | 扬尘污染防治增加费 |  | 分部分项合计+单价措施项目合计-除税工程设备费
2 | 041109002001 | 夜间施工 |  | 分部分项合计+单价措施项目合计-除税工程设备费
3 | 041109003001 | 二次搬运 |  | 分部分项合计+单价措施项目合计-除税工程设备费
4 | 05B001 | 垂直运输 |  | 分部分项合计+单价措施项目合计-除税工程设备费
5 | 041109004001 | 冬雨季施工 |  | 分部分项合计+单价措施项目合计-除税工程设备费
6 | 041109005001 | 行车、行人干扰 |  | 分部分项合计+单价措施项目合计-除税工程设备费
7 | 041109006001 | 地上、地下设施、建筑物的临时保护设施 |  | 分部分项合计+单价措施项目合计-除税工程设备费
8 | 041109007001 | 已完工程及设备保护 |  | 分部分项合计+单价措施项目合计-除税工程设备费
【新点2013清单造价江苏版 V10.3.6】
编制人（造价人员）： | [7 empty] | 复核人（造价工程师）：
总价措施项目清单与计价表
工程名称：农村道路、桥梁建设 | [5 empty] | 标段： |  |  |  |  | 第2页 共2页
序号 | 项目编码 | 项目名称 |  | 计算基础 | 费率（%） |  | 金额（元） |  | 调整 费率（%） | 调整后 金额（元） |  | 备注
9 | 041109008001 | 临时设施 |  | 分部分项合计+单价措施项目合计-除税工程设备费
10 | 041109009001 | 赶工措施 |  | 分部分项合计+单价措施项目合计-除税工程设备费
11 | 041109010001 | 工程按质论价 |  | 分部分项合计+单价措施项目合计-除税工程设备费
12 | 041109011001 | 建筑工人实名制费用 |  | 分部分项合计+单价措施项目合计-除税工程设备费 | [7 empty] | 建筑工人实名制设备由建筑工人工资专用账户开户银行提供的，建筑工人实名制费用按表中费率乘以0.5系数计取
13 | 041109091001 | 特殊条件下施工增加费 |  | 分部分项合计+单价措施项目合计-除税工程设备费
14 | 041109015001 | 智慧工地费用 |  | 分部分项合计+单价措施项目合计-除税工程设备费 | [7 empty] | 现场安全隐患排查、人员信息动态管理、扬尘管控视频监控、高处作业防护预警、危大工程监测预警和集成平台等设备、软件和管理费用。
【新点2013清单造价江苏版 V10.3.6】
编制人（造价人员）： | [7 empty] | 复核人（造价工程师）：

## 3.3 表-12 其他项目清单与计价汇总表
其他项目清单与计价汇总表
工程名称：农村道路、桥梁建设 |  |  |  | 标段： |  |  | 第1页 共1页
序号 | 项目名称 |  | 金额(元) |  | 结算金额(元) | 备注
1 | 暂列金额 |  | 30000.00
2 | 暂估价
2.1 | 材料暂估价
2.2 | 专业工程暂估价
3 | 计日工
4 | 总承包服务费
合 计 |  |  | 30000.00
【新点2013清单造价江苏版 V10.3.6】

## 3.4 表-12-1 暂列金额明细表
暂列金额明细表
工程名称：农村道路、桥梁建设 |  |  |  | 标段： |  | 第1页 共1页
序号 | 项目名称 |  | 计量单位 |  | 暂定金额(元) | 备注
1 | 预留金 |  |  |  | 30000.00
合 计 |  |  |  |  | 30000.00
【新点2013清单造价江苏版 V10.3.6】

## 3.5 表-12-3 专业工程暂估价及结算价表
专业工程暂估价及结算价表
工程名称：农村道路、桥梁建设 |  |  |  |  | 标段： |  |  | 第1页 共1页
序号 | 工程名称 |  | 工程内容 | 暂估金额(元) |  | 结算金额(元) | 差额±(元) |  | 备注
合 计
【新点2013清单造价江苏版 V10.3.6】

## 3.6 表-13 规费、税金项目计价表
规费、税金项目计价表
工程名称：农村道路、桥梁建设 |  |  |  | 标段： |  |  |  | 第1页 共1页
序号 | 项目名称 |  | 计算基础 |  | 计算基数(元) |  | 计算费率(％) |  | 金额(元)
1 | 规费 |  | 环境保护税+社会保险费+住房公积金 |  |  |  | 100.000
1.1 | 社会保险费 |  | 分部分项工程费+措施项目费+其他项目费-除税工程设备费 |  |  |  | 2.000
1.2 | 住房公积金 |  | 分部分项工程费+措施项目费+其他项目费-除税工程设备费 |  |  |  | 0.340
1.3 | 环境保护税 |  | 分部分项工程费+措施项目费+其他项目费-除税工程设备费
2 | 税金 |  | 分部分项工程费+措施项目费+其他项目费+规费-除税甲供材料和甲供设备费/1.01 |  |  |  | 9.000
合 计
【新点2013清单造价江苏版 V10.3.6】
编制人（造价人员）： | [5 empty] | 复核人（造价工程师）：

## 3.7 表-20 发包人提供材料和工程设备一览表
发包人提供材料和工程设备一览表
工程名称：农村道路、桥梁建设 | [5 empty] | 标段： |  |  |  | 第1页 共1页
序号 | 材料编码 | 材料(工程设备)名称、规格、型号 |  | 单位 | 数量 |  | 单价 (元) | 合价 (元) | 交货 方式 |  | 送达 地点 | 备注
合 计
【新点2013清单造价江苏版 V10.3.6】

## 4.1 表-08 分部分项工程和单价措施项目清单与计价表
分部分项工程和单价措施项目清单与计价表
工程名称：公共服务设施建设 |  |  |  |  | 标段： |  |  |  |  | 第1页 共13页
序号 | 项目编码 | 项目名称 |  | 项目特征描述 |  | 计量 单位 | 工程量 | 金额（元）
[8 empty] | 综合单价 | 合价 |  | 其中
暂估价
0502 虾路相逢广场
1 | 050201001001 | 整理路床 |  | 1、素土夯实，密实度≥93% |  | m2 | 194.96
2 | 050201001002 | 垫层 |  | 1、垫层厚度、宽度、材料种类：200mm厚级碎石垫层 |  | m3 | 30.25
3 | 050201001020 | 垫层 |  | 1、垫层厚度、宽度、材料种类：60mm厚级碎石垫层 |  | m3 | 2.62
4 | 050201001021 | 垫层 |  | 1、垫层厚度、宽度、材料种类：30厚粗砂垫层 |  | m3 | 2.62
5 | 050201001003 | 面层 |  | 1、路面厚度、宽度、材料种类：200mmC25混凝土 |  | m3 | 30.25
6 | 050201001004 | 面层 |  | 1、砂浆强度等级：30厚1:3干硬性水泥砂浆 |  | m3 | 4.54
7 | 050201001005 | 铺装层 |  | 1、铺装材料：240*115*53厚青砖（工字铺） |  | m2 | 29.32
8 | 050201001006 | 铺装层 |  | 1、铺装材料：250*190*70灰色井字植草砖 |  | m2 | 121.93
9 | 050201001007 | 铺装层 |  | 1、路床土石类别：300-500*80厚青石板碎拼 |  | m2 | 43.71
10 | 020112002004 | 成品健身器材 |  | 成品健身器材 |  | 个 | 8
11 | 050307010002 | 民墙彩绘C |  | 1.铲除原墙面腻子涂料基层处理凿毛 2.外墙乳液型涂料 毛面一底二面 3.墙面防水彩画 4.具体做法详见图纸设计要求 5.包含制作费用 6、包括彩绘用脚手架搭 拆 7.实际面积依据深化设计及甲方要求确认 |  | m2 | 43.75
12 | 010101003002 | 挖沟槽土方 |  | 1、土壤类别：一、二类土 2、挖土深度：0.5m 3、机械、人工：人工挖土 |  | m3 | 2.26
13 | 010404001002 | 垫层 |  | 1、垫层材料种类、配合比、厚度：100mm碎石垫层 |  | m3 | 0.35
本页小计
【新点2013清单造价江苏版 V10.3.6】
分部分项工程和单价措施项目清单与计价表
工程名称：公共服务设施建设 |  |  |  |  | 标段： |  |  |  |  | 第2页 共13页
序号 | 项目编码 | 项目名称 |  | 项目特征描述 |  | 计量 单位 | 工程量 | 金额（元）
[8 empty] | 综合单价 | 合价 |  | 其中
暂估价
14 | 010501001002 | 垫层 |  | 1、混凝土种类：商砼泵送 2、混凝土强度等级：C20 3、厚度：100mm |  | m3 | 0.35
15 | 010401001001 | 砖基础 |  | 1、砖品种、规格、强度等级：MU10 2、砂浆强度等级：水泥M7.5 |  | m3 | 0.9
16 | 010514904001 | 压顶 |  | 1、混凝土强度等级：120厚C25 |  | m3 | 0.11
17 | 010501002002 | 带形基础 |  | 1、混凝土种类：泵送混凝土 2、混凝土强度等级：C25 |  | m3 | 0.79
18 | 011201001001 | 墙面一般抹灰 |  | 1、墙体类型：砖墙 2、底层厚度、砂浆配合比：20厚 |  | m2 | 4.12
19 | 011201001002 | 墙面一般抹灰 |  | 1、墙体类型：混凝土墙 2、底层厚度、砂浆配合比：20厚 |  | m2 | 2.63
20 | 011206002001 | 块料零星项目 |  | 1、面层材料品种、规格、颜色：20厚灰色文化石饰面 2、缝宽、嵌缝材料种类：详见施工图纸 |  | m2 | 6.75
21 | 011508004002 | 金属字 |  | 字体类型依照甲方要求，参见设计图纸 |  | 个 | 8
22 | 011503001001 | 其他金属配件 |  | 详见设计图纸 |  | 项 | 1
分部小计
0503 如意广场
23 | 050201001011 | 整理路床 |  | 1、素土夯实，密实度≥93% |  | m2 | 50.34
24 | 050201001012 | 园路 |  | 1、路床土石类别：300~1200*300~900*100厚灰白色石板 2、间隔200随机平铺（根据现场确认） 3、缝隙间植草 |  | m2 | 40
25 | 020112002005 | 成品健身器材 |  | 成品健身器材 |  | 个 | 3
26 | 050307019001 | 其他景观小摆设 |  | 1、好柿成双在高邮、仿木纹栅栏、虾+柿标识、柿柿如意镂空构架、玻璃钢柿子造型 2、详见设计图纸 |  | 项 | 1
27 | 050201004001 | 树池围牙、盖板（箅子） |  | 1、围牙材料种类、规格：当地石灰岩，按现场布置 |  | m | 8.45
分部小计
本页小计
【新点2013清单造价江苏版 V10.3.6】
分部分项工程和单价措施项目清单与计价表
工程名称：公共服务设施建设 |  |  |  |  | 标段： |  |  |  |  | 第3页 共13页
序号 | 项目编码 | 项目名称 |  | 项目特征描述 |  | 计量 单位 | 工程量 | 金额（元）
[8 empty] | 综合单价 | 合价 |  | 其中
暂估价
0504 虾享乐园
28 | 050201001013 | 整理路床 |  | 1、素土夯实，密实度≥93% |  | m2 | 91.43
29 | 050201001014 | 垫层 |  | 1、垫层厚度、宽度、材料种类：150mm厚级碎石垫层 |  | m3 | 13.71
30 | 050201001015 | 面层 |  | 1、路面厚度、宽度、材料种类：100mmC20混凝土 |  | m3 | 9.14
31 | 050201001016 | 压印路面 |  | 1、路面厚度、宽度、材料种类：压印路面 |  | m2 | 27.55
32 | 050201001017 | 铺装层 |  | 1、铺装材料：30-40黑色鹅卵石竖镶嵌 |  | m2 | 26.51
33 | 050201001018 | 铺装层 |  | 1、铺装材料：240*115*53厚青砖（工字铺） |  | m2 | 37.37
34 | 050201013002 | 石汀步（步石、飞石） |  | 1、石料种类、规格：600*300*50厚青石板汀步 2、铺设造型详见设计图 |  | 套 | 34
35 | 050201013003 | 石汀步（步石、飞石） |  | 1、石料种类、规格：400~300*250~500*100厚青石板汀步 2、铺设造型详见设计图 |  | 项 | 1
36 | 020112002006 | 成品健身器材 |  | 成品健身器材 |  | 个 | 4
37 | 050307019002 | 其他景观小摆设 |  | 1、名称及材质：φ500/600/650*450混凝土仿木桩 |  | 个 | 3
38 | 050307019003 | 其他景观小摆设 |  | 1、名称及材质：L1400*H180玻璃钢虾红色 |  | 个 | 1
39 | 050307019004 | 虾享乐园标识 |  | 1、150厚碎石垫层 2、100厚混凝土垫层 3、上部造型做法详见设计图纸 |  | 套 | 1
40 | 050307019005 | 虾享乐园标识二 |  | 1、混凝土仿木纹造型 2、上部造型做法详见设计图纸 |  | 套 | 1
41 | 010101001001 | 平整场地 |  | 1、土壤类别：一、二类土 2、人工平整 |  | m2 | 12
本页小计
【新点2013清单造价江苏版 V10.3.6】
分部分项工程和单价措施项目清单与计价表
工程名称：公共服务设施建设 |  |  |  |  | 标段： |  |  |  |  | 第4页 共13页
序号 | 项目编码 | 项目名称 |  | 项目特征描述 |  | 计量 单位 | 工程量 | 金额（元）
[8 empty] | 综合单价 | 合价 |  | 其中
暂估价
42 | 010101003001 | 挖沟槽土方 |  | 1、土壤类别：一、二类土 2、挖土深度：1.1m 3、弃土运距：弃于坑边 4、机械、人工：机械90%、人工10% 5、清单量同定额工程量 |  | m3 | 13.2
43 | 010404001003 | 垫层 |  | 1、垫层材料种类、配合比、厚度：100mm碎石垫层 |  | m3 | 0.8
44 | 010501001004 | 垫层 |  | 1、混凝土种类：商砼泵送 2、混凝土强度等级：C20 3、厚度：100mm |  | m3 | 0.8
45 | 010501003001 | 独立基础 |  | 1、混凝土种类：独立基础 2、混凝土强度等级：C25 |  | m3 | 1.28
46 | 010502001001 | 矩形柱 |  | 1、混凝土种类：混凝土柱 2、混凝土强度等级：C25 |  | m3 | 0.25
47 | 010603003001 | 钢管柱 |  | 1、钢材品种、规格：120*120*5厚热镀锌仿木纹；φ150*5厚热镀锌仿木纹 |  | t | 0.263
48 | 010602001001 | 钢屋架 |  | 1、钢材品种、规格：150*200*5仿木纹热镀锌 |  | t | 0.103
49 | 010901001001 | 瓦屋面 |  | 1、瓦品种、规格：金属瓦 2、3厚防水卷材 3、20厚木望板 4、木顺水条25*12 |  | m2 | 30.45
50 | 010606013001 | 零星钢构件 |  | 1、构件名称：80*40*2厚热镀锌钢@160仿木纹 2、详见设计图纸 |  | 项 | 1
分部小计
0504 红马商店
51 | 050201001019 | 土基整理 |  | 1、土基整理 |  | m2 | 79.3
52 | 041001001001 | 拆除路面 |  | 1、材质：混凝土路面 |  | m2 | 4
53 | 050201013004 | 石汀步（步石、飞石） |  | 1、石料种类、规格：成品石磨盘汀步 2、详见设计图纸 |  | 项 | 1
本页小计
【新点2013清单造价江苏版 V10.3.6】
分部分项工程和单价措施项目清单与计价表
工程名称：公共服务设施建设 |  |  |  |  | 标段： |  |  |  |  | 第5页 共13页
序号 | 项目编码 | 项目名称 |  | 项目特征描述 |  | 计量 单位 | 工程量 | 金额（元）
[8 empty] | 综合单价 | 合价 |  | 其中
暂估价
54 | 050305006002 | 石桌石凳 |  | 1、石材种类：成品特色桌椅 2、样式详见设计图纸 |  | 套 | 1
55 | 011102001001 | 石材楼地面 |  | 1、面层材料品种、规格、颜色：300~900*300*30厚青石板 2、做法及布置详见设计图纸 |  | m2 | 32.68
56 | 050307010001 | 民墙彩绘 |  | 1.铲除原墙面腻子涂料基层处理凿毛 2.外墙乳液型涂料 毛面一底二面 3.墙面详见设计图纸 4.包含制作费用 |  | m2 | 70
57 | 011105003001 | 块料踢脚线 |  | 1、踢脚线高度：墙裙600劈开砖贴面 2、粘贴层厚度、材料种类：15厚1:2.5水泥砂浆 |  | m2 | 2
58 | 011105003002 | 零星装饰 |  | 详见设计图纸 |  | 项 | 1
59 | 010802001001 | 立面造型及标注 |  | 1、指示牌 2、造型详见图纸 |  | 套 | 1
分部小计
0504 龙腾驿站
60 | 040101001001 | 挖一般土方 |  | 1、土壤类别：一类土 2、挖土深度：0.7m |  | m3 | 8.85
61 | 010404001005 | 垫层 |  | 1、垫层材料种类、配合比、厚度：100mm碎石垫层 |  | m3 | 0.89
62 | 010501001006 | 垫层 |  | 1、混凝土种类：商砼泵送 2、混凝土强度等级：C20 3、厚度：100mm |  | m3 | 0.89
63 | 010402001001 | 石墙 |  | 1、砌块品种、规格、强度等级：（300-600）*（200-400）*100厚当地条石自然堆砌 2、砂浆强度等级：水泥M7.5 |  | m3 | 10.75
64 | 040202001002 | 路床（槽）整形 |  | 小广场场地压实平整 |  | m2 | 23.25
65 | 040202011002 | 碎石 |  | 1、100厚级配碎石垫层 2、石子采用再生石子 |  | m2 | 23.25
66 | 040203007002 | 水泥混凝土 |  | 1、100厚C20砼 |  | m2 | 23.25
本页小计
【新点2013清单造价江苏版 V10.3.6】
分部分项工程和单价措施项目清单与计价表
工程名称：公共服务设施建设 |  |  |  |  | 标段： |  |  |  |  | 第6页 共13页
序号 | 项目编码 | 项目名称 |  | 项目特征描述 |  | 计量 单位 | 工程量 | 金额（元）
[8 empty] | 综合单价 | 合价 |  | 其中
暂估价
67 | 040204002001 | 人行道块料铺设 |  | 1、600*300*50厚灰色石板 2、30厚1:3干硬性水泥砂浆 |  | m2 | 23.25
68 | 011508004003 | 金属字 |  | 1、字体规格：80*2厚不锈钢字体 2、油漆品种、刷漆遍数：橙色烤漆 3、详见设计图纸 |  | 个 | 14
69 | 050307019006 | 其他景观小摆设 |  | 1、名称及材质：虾标识；仿木纹不锈钢装饰在矮墙上； 2、具体数量规格详见设计图纸 |  | 项 | 1
70 | 040801002001 | 充电桩 |  | 1、就近接电 2、由充电桩公司深化设计 3、快充14KW |  | 套 | 1
分部小计
0106 龙腾驿站构筑物
71 | 010401003001 | 实心砖墙 |  | 1、砖品种、规格、强度等级：200*100*53厚混凝土实心砖 2、砂浆强度等级、配合比：水泥M7.5 3、原建筑未完工，加砌1/3 |  | m3 | 36.96
72 | 011102003001 | 块料楼地面 |  | 1、素土分成夯实； 2、150厚级配碎石； 3、100厚C20混凝土垫层； 4、素水泥浆一道； 5、最薄30厚C20细石混凝土找平； 6、1.5厚聚合物水泥基防水涂料I型（二遍）防水层； 7、20厚1:2水泥砂浆抹面压光； 8、10厚防滑地砖，干水泥擦缝，撒素水泥 |  | m2 | 42.72
本页小计
【新点2013清单造价江苏版 V10.3.6】
分部分项工程和单价措施项目清单与计价表
工程名称：公共服务设施建设 |  |  |  |  | 标段： |  |  |  |  | 第7页 共13页
序号 | 项目编码 | 项目名称 |  | 项目特征描述 |  | 计量 单位 | 工程量 | 金额（元）
[8 empty] | 综合单价 | 合价 |  | 其中
暂估价
73 | 011201001003 | 墙面一般抹灰 |  | 1、墙体类型：外墙； 2、界面漆一遍； 3、20厚1:2水泥砂浆找平层； 4、专用粘结胶浆； 5、抗裂砂浆网格布一道； 6、弹性底气、柔性耐水腻子； 7、高级弹性涂料（乳白色）； |  | m2 | 104.5
74 | 011201001004 | 墙面一般抹灰 |  | 1、墙体类型：内墙； 2、界面漆一遍； 3、12厚1:1：6水泥石膏砂浆打底； 4、5厚1:0.3:3水泥石膏砂浆粉面； 5、专业防霉内墙漆（一底两面）； |  | m2 | 115.53
75 | 011105001001 | 水泥砂浆踢脚线 |  | 1、10厚1:3混合砂浆刮糙； 2、5厚1:1水泥砂浆结合层； 3、8厚地砖素水泥擦缝； 4、高度120mm |  | m2 | 4.73
76 | 011204003001 | 块料墙面 |  | 1、墙体类型：墙裙 2、界面剂处理一道； 3、12厚M15砂浆打底扫毛； 4、6厚M20砂浆压实抹平； 5、5厚聚合物防水水泥砂浆； 6、5厚胶粘剂； 7、240*60*13仿古砖；水泥砂浆勾缝 |  | m2 | 18
77 | 010901001002 | 瓦屋面 |  | 1、主副龙骨； 2、50*50*3厚钢龙骨@500； 3、38*140樟子松防腐木板； 4、3厚自粘型防水卷材； 5、木顺水条； 6、灰色金属瓦（含挂瓦条） |  | m2 | 78.34
78 | 010802001002 | 金属（塑钢）门 |  | 1、门代号及洞口尺寸：铝合金门 |  | m2 | 11.22
本页小计
【新点2013清单造价江苏版 V10.3.6】
分部分项工程和单价措施项目清单与计价表
工程名称：公共服务设施建设 |  |  |  |  | 标段： |  |  |  |  | 第8页 共13页
序号 | 项目编码 | 项目名称 |  | 项目特征描述 |  | 计量 单位 | 工程量 | 金额（元）
[8 empty] | 综合单价 | 合价 |  | 其中
暂估价
79 | 010807001001 | 金属（塑钢、断桥）窗 |  | 1、框、扇材质：铝合金窗 |  | m2 | 7.2
80 | 011302001001 | 零星外装饰 |  | 3厚铝板外包钢结构；原钢结构除锈刷漆； |  | 项 | 1
分部小计
0502 虾戏水岸
81 | 040303001001 | 垫层 |  | 1、100厚碎石垫层 |  | m3 | 1.21
82 | 040305002001 | 干砌块料 |  | 1、部位：挡土墙 2、材料品种、规格：浆砌块石挡墙 |  | m3 | 39.18
83 | 040305005001 | 台阶 |  | 1、结构形式：台阶 2、120厚C25现浇钢筋砼φ12@150单层双向 3、30厚1：3干性水泥砂浆 4、450*150厚灰色条石台阶 |  | m2 | 7.56
84 | 040305004001 | 砖砌体 |  | 1、材料品种、规格：MU10砖砌体 2、砂浆强度等级：水泥M7.5 |  | m3 | 0.45
85 | 040305003001 | 浆砌块料 |  | 1、材料品种、规格：MU30毛石 2、砂浆强度等级：水泥M7.5 |  | m3 | 1.38
86 | 040308003001 | 镶贴面层 |  | 1、材质：30厚菠萝面青石板 |  | m2 | 2.83
87 | 050304004001 | 虾戏水岸标识 |  | 虾戏水岸标识、龙腾7组标识 详见设计图纸 |  | 套 | 1
88 | 050307010003 | 民墙彩绘E |  | 1.铲除原墙面腻子涂料基层处理凿毛 2.外墙乳液型涂料 毛面一底二面 3.墙面防水彩画 4.具体做法详见图纸设计要求 5.包含制作费用 6、包括彩绘用脚手架搭 拆 7.实际面积依据深化设计及甲方要求确认 |  | m2 | 28
分部小计
0502 龙腾村标识
本页小计
【新点2013清单造价江苏版 V10.3.6】
分部分项工程和单价措施项目清单与计价表
工程名称：公共服务设施建设 |  |  |  |  | 标段： |  |  |  |  | 第9页 共13页
序号 | 项目编码 | 项目名称 |  | 项目特征描述 |  | 计量 单位 | 工程量 | 金额（元）
[8 empty] | 综合单价 | 合价 |  | 其中
暂估价
89 | 010101003003 | 挖沟槽土方 |  | 1、土壤类别：一、二类土 2、挖土深度：0.5m 3、机械、人工：人工挖土 |  | m3 | 5.02
90 | 010103001001 | 回填方 |  | 1、人工回填夯实； |  | m3 | 2.07
91 | 010404001001 | 垫层 |  | 1、垫层材料种类、配合比、厚度：100mm碎石垫层 |  | m3 | 0.46
92 | 010501001001 | 垫层 |  | 1、混凝土种类：商砼泵送 2、混凝土强度等级：C20 3、厚度：100mm |  | m3 | 0.46
93 | 010501002001 | 带形基础 |  | 1、混凝土种类：泵送混凝土 2、混凝土强度等级：C25 |  | m3 | 1.93
94 | 011207001001 | 钢结构墙脊 |  | 1、钢结构造型、由专业厂家二次制作； 2、具体样式详见图纸； |  | 套 | 1
95 | 011508004001 | 金属字 |  | 1、镌字材料品种、颜色：由专业厂家定制、具体样式详见图纸 2、字体规格：“龙腾村”详见图纸 3、部位：村标墙 |  | 个 | 45
分部小计
0502 虬跃龙腾标识
96 | 010101004001 | 挖基坑土方 |  | 1、土壤类别：三类土 2、挖土深度：1.6m内 3、弃土运距：自行考虑 4、土方开挖后由监理进行深度计量 |  | m3 | 11.16
97 | 010404001006 | 垫层 |  | 1、垫层材料种类、配合比、厚度：100mm碎石垫层 |  | m3 | 1.34
98 | 010501001014 | 垫层 |  | 1、混凝土种类：泵送混凝土 2、混凝土强度等级：C20 |  | m3 | 1.34
99 | 010501003002 | 独立基础 |  | 1、混凝土种类：泵送混凝土 2、混凝土强度等级：C25 |  | m3 | 11.62
本页小计
【新点2013清单造价江苏版 V10.3.6】
分部分项工程和单价措施项目清单与计价表
工程名称：公共服务设施建设 |  |  |  |  | 标段： |  |  |  |  | 第10页 共13页
序号 | 项目编码 | 项目名称 |  | 项目特征描述 |  | 计量 单位 | 工程量 | 金额（元）
[8 empty] | 综合单价 | 合价 |  | 其中
暂估价
100 | 010502001002 | 矩形柱 |  | 1、混凝土种类：泵送混凝土 2、混凝土强度等级：C25 |  | m3 | 0.74
101 | 010503001001 | 基础梁 |  | 1、混凝土种类：泵送混凝土 2、混凝土强度等级：C25 |  | m3 | 0.25
102 | 010515001001 | 现浇构件钢筋 |  | 1、钢筋种类、规格：现浇构件钢筋 |  | t | 0.271
103 | 010401001002 | 砖基础 |  | 1、砖品种、规格、强度等级：MU10普通砖砌 2、砂浆强度等级：水泥M7.5 |  | m3 | 3.57
104 | 010401003002 | 实心砖墙 |  | 1、砖品种、规格、强度等级：MU10普通砖 2、砂浆强度等级、配合比：水泥砂浆M7.5 |  | m3 | 4.92
105 | 040308001001 | 水泥砂浆抹面 |  | 1、砂浆配合比：水泥砂浆1:2.5 2、厚度：20 |  | m2 | 27.84
106 | 010606013002 | 零星钢构件 |  | 上部钢结构：100*200*4厚热镀锌； 外包3厚不锈钢；仿木轮胎；高邮大虾造型；字体定制；具体式样见设计图纸及甲方要求 |  | 项 | 1
分部小计
0503 虾趣田园
107 | 010101002001 | 挖一般土方 |  | 1、土壤类别：一类土 2、挖土深度：0.65 |  | m3 | 1.58
108 | 010404001007 | 垫层 |  | 1、垫层材料种类、配合比、厚度：100mm碎石垫层 |  | m3 | 0.24
109 | 010501001015 | 垫层 |  | 1、混凝土种类：泵送混凝土 2、混凝土强度等级：C20 |  | m3 | 0.24
110 | 040303002001 | 混凝土基础 |  | 1、混凝土强度等级：C25 2、尺寸：400*250 |  | m3 | 0.54
111 | 011508004004 | 金属字 |  | 720*120*1.5不锈钢字体 字体类型依照甲方要求，参见设计图纸 |  | 个 | 6
本页小计
【新点2013清单造价江苏版 V10.3.6】
分部分项工程和单价措施项目清单与计价表
工程名称：公共服务设施建设 |  |  |  |  | 标段： |  |  |  |  | 第11页 共13页
序号 | 项目编码 | 项目名称 |  | 项目特征描述 |  | 计量 单位 | 工程量 | 金额（元）
[8 empty] | 综合单价 | 合价 |  | 其中
暂估价
112 | 011508001001 | 虾趣田园标识架构 |  | 1、100厚碎石基础垫层 2、100厚C20基础垫层 3、上部钢结构参考设计图纸 |  | 套 | 1
113 | 011508001002 | 零星字体 |  | 1、零星120~400*20~30不锈钢字体 2、详见设计图纸 |  | 项 | 1
分部小计
0503 高邮时光标识
114 | 011508001003 | 高邮时光标识 |  | 1、100厚碎石基础垫层 2、100厚C20基础垫层 3、180*3厚热镀锌板造型 4、φ88.5*5厚热镀锌管 5、480*1000*2厚304不锈钢字体 3、上部参考设计图纸 |  | 套 | 1
115 | 011508001004 | 龙腾11组入口标识 |  | 龙腾11组入口标识、理发店标识 |  | 套 | 1
116 | 050307010004 | 民墙彩绘E（龙腾11组入口） |  | 1.铲除原墙面腻子涂料基层处理凿毛 2.外墙乳液型涂料 毛面一底二面 3.墙面防水彩画 4.具体做法详见图纸设计要求 5.包含制作费用 6、包括彩绘用脚手架搭 拆 7.实际面积依据深化设计及甲方要求确认 |  | m2 | 16.8
分部小计
0402 龙腾十三组入口
117 | 011508001005 | 龙腾13组入口标识 |  | 龙腾13组入口标识 |  | 套 | 1
本页小计
【新点2013清单造价江苏版 V10.3.6】
分部分项工程和单价措施项目清单与计价表
工程名称：公共服务设施建设 |  |  |  |  | 标段： |  |  |  |  | 第12页 共13页
序号 | 项目编码 | 项目名称 |  | 项目特征描述 |  | 计量 单位 | 工程量 | 金额（元）
[8 empty] | 综合单价 | 合价 |  | 其中
暂估价
118 | 050307010005 | 民墙彩绘D（龙腾13组入口） |  | 1.铲除原墙面腻子涂料基层处理凿毛 2.外墙乳液型涂料 毛面一底二面 3.墙面防水彩画 4.具体做法详见图纸设计要求 5.包含制作费用 6、包括彩绘用脚手架搭 拆 7.实际面积依据深化设计及甲方要求确认 |  | m2 | 36
分部小计
0402 龙腾十六组入口
119 | 050201001022 | 整理路床 |  | 1、素土夯实，密实度≥93% |  | m2 | 3.36
120 | 010404001008 | 垫层 |  | 1、垫层材料种类、配合比、厚度：100mm碎石垫层 |  | m3 | 0.34
121 | 010501001016 | 垫层 |  | 1、混凝土种类：泵送混凝土 2、混凝土强度等级：C20 |  | m3 | 0.34
122 | 010401003003 | 实心砖墙 |  | 1、砖品种、规格、强度等级：普通砖头 2、砂浆强度等级、配合比：混合M5.0 |  | m3 | 1.32
123 | 011508001006 | 零星字体 |  | 1、零星450*80不锈钢字体 2、详见设计图纸 |  | 个 | 5
124 | 050307010006 | 地面彩绘（龙腾16组入口） |  | 1.水性彩绘材料 2.地面水彩画 3.具体做法详见图纸设计要求 4.包含制作费用 5.实际面积依据深化设计及甲方要求确认 |  | m2 | 15.6
125 | 050307010007 | 民墙彩绘D（龙腾13组入口） |  | 1.铲除原墙面腻子涂料基层处理凿毛 2.外墙乳液型涂料 毛面一底二面 3.墙面防水彩画 4.具体做法详见图纸设计要求 5.包含制作费用 6.实际面积依据深化设计及甲方要求确认 |  | m2 | 7
分部小计
分部分项合计
1 | 011701002001 | 外脚手架 |  |  |  | m2 | 104.5
本页小计
【新点2013清单造价江苏版 V10.3.6】
分部分项工程和单价措施项目清单与计价表
工程名称：公共服务设施建设 |  |  |  |  | 标段： |  |  |  |  | 第13页 共13页
序号 | 项目编码 | 项目名称 |  | 项目特征描述 |  | 计量 单位 | 工程量 | 金额（元）
[8 empty] | 综合单价 | 合价 |  | 其中
暂估价
单价措施合计
本页小计
合 计
【新点2013清单造价江苏版 V10.3.6】

## 4.2 表-11 总价措施项目清单与计价表
总价措施项目清单与计价表
工程名称：公共服务设施建设 | [5 empty] | 标段： |  |  |  |  | 第1页 共3页
序号 | 项目编码 | 项目名称 |  | 计算基础 | 费率（%） |  | 金额（元） |  | 调整 费率（%） | 调整后 金额（元） |  | 备注
1 | 041109001001 | 安全文明施工费
1.1 |  | 基本费 |  | 分部分项合计+单价措施项目合计-除税工程设备费 | 1.500
1.2 |  | 增加费 |  | 分部分项合计+单价措施项目合计-除税工程设备费
1.3 |  | 扬尘污染防治增加费 |  | 分部分项合计+单价措施项目合计-除税工程设备费
2 | 041109002001 | 夜间施工 |  | 分部分项合计+单价措施项目合计-除税工程设备费
3 | 041109003001 | 二次搬运 |  | 分部分项合计+单价措施项目合计-除税工程设备费
4 | 05B001 | 垂直运输 |  | 分部分项合计+单价措施项目合计-除税工程设备费
5 | 041109004001 | 冬雨季施工 |  | 分部分项合计+单价措施项目合计-除税工程设备费
6 | 041109005001 | 行车、行人干扰 |  | 分部分项合计+单价措施项目合计-除税工程设备费
7 | 041109006001 | 地上、地下设施、建筑物的临时保护设施 |  | 分部分项合计+单价措施项目合计-除税工程设备费
8 | 041109007001 | 已完工程及设备保护 |  | 分部分项合计+单价措施项目合计-除税工程设备费
【新点2013清单造价江苏版 V10.3.6】
编制人（造价人员）： | [7 empty] | 复核人（造价工程师）：
总价措施项目清单与计价表
工程名称：公共服务设施建设 | [5 empty] | 标段： |  |  |  |  | 第2页 共3页
序号 | 项目编码 | 项目名称 |  | 计算基础 | 费率（%） |  | 金额（元） |  | 调整 费率（%） | 调整后 金额（元） |  | 备注
9 | 041109008001 | 临时设施 |  | 分部分项合计+单价措施项目合计-除税工程设备费
10 | 041109009001 | 赶工措施 |  | 分部分项合计+单价措施项目合计-除税工程设备费
11 | 041109010001 | 工程按质论价 |  | 分部分项合计+单价措施项目合计-除税工程设备费
12 | 041109011001 | 建筑工人实名制费用 |  | 分部分项合计+单价措施项目合计-除税工程设备费 | [7 empty] | 建筑工人实名制设备由建筑工人工资专用账户开户银行提供的，建筑工人实名制费用按表中费率乘以0.5系数计取
13 | 041109091001 | 特殊条件下施工增加费 |  | 分部分项合计+单价措施项目合计-除税工程设备费
14 | 041109015001 | 智慧工地费用 |  | 分部分项合计+单价措施项目合计-除税工程设备费 | [7 empty] | 现场安全隐患排查、人员信息动态管理、扬尘管控视频监控、高处作业防护预警、危大工程监测预警和集成平台等设备、软件和管理费用。
15 | 041109012001 | 特殊施工降效 |  | 分部分项合计+单价措施项目合计-除税工程设备费
【新点2013清单造价江苏版 V10.3.6】
编制人（造价人员）： | [7 empty] | 复核人（造价工程师）：
总价措施项目清单与计价表
工程名称：公共服务设施建设 | [5 empty] | 标段： |  |  |  |  | 第3页 共3页
序号 | 项目编码 | 项目名称 |  | 计算基础 | 费率（%） |  | 金额（元） |  | 调整 费率（%） | 调整后 金额（元） |  | 备注
16 | 041109013001 | 交通组织维护 |  | 分部分项合计+单价措施项目合计-除税工程设备费
17 | 041109014001 | 协管费 |  | 分部分项合计+单价措施项目合计-除税工程设备费
【新点2013清单造价江苏版 V10.3.6】
编制人（造价人员）： | [7 empty] | 复核人（造价工程师）：

## 4.3 表-12 其他项目清单与计价汇总表
其他项目清单与计价汇总表
工程名称：公共服务设施建设 |  |  |  | 标段： |  |  | 第1页 共1页
序号 | 项目名称 |  | 金额(元) |  | 结算金额(元) | 备注
1 | 暂列金额 |  | 30000.00
2 | 暂估价
2.1 | 材料暂估价
2.2 | 专业工程暂估价
3 | 计日工
4 | 总承包服务费
合 计 |  |  | 30000.00
【新点2013清单造价江苏版 V10.3.6】

## 4.4 表-12-1 暂列金额明细表
暂列金额明细表
工程名称：公共服务设施建设 |  |  |  | 标段： |  | 第1页 共1页
序号 | 项目名称 |  | 计量单位 |  | 暂定金额(元) | 备注
1 | 预留金 |  |  |  | 30000.00
合 计 |  |  |  |  | 30000.00
【新点2013清单造价江苏版 V10.3.6】

## 4.5 表-12-3 专业工程暂估价及结算价表
专业工程暂估价及结算价表
工程名称：公共服务设施建设 |  |  |  |  | 标段： |  |  | 第1页 共1页
序号 | 工程名称 |  | 工程内容 | 暂估金额(元) |  | 结算金额(元) | 差额±(元) |  | 备注
合 计
【新点2013清单造价江苏版 V10.3.6】

## 4.6 表-13 规费、税金项目计价表
规费、税金项目计价表
工程名称：公共服务设施建设 |  |  |  | 标段： |  |  |  | 第1页 共1页
序号 | 项目名称 |  | 计算基础 |  | 计算基数(元) |  | 计算费率(％) |  | 金额(元)
1 | 规费 |  | 环境保护税+社会保险费+住房公积金 |  |  |  | 100.000
1.1 | 社会保险费 |  | 分部分项工程费+措施项目费+其他项目费-除税工程设备费 |  |  |  | 2.000
1.2 | 住房公积金 |  | 分部分项工程费+措施项目费+其他项目费-除税工程设备费 |  |  |  | 0.340
1.3 | 环境保护税 |  | 分部分项工程费+措施项目费+其他项目费-除税工程设备费
2 | 税金 |  | 分部分项工程费+措施项目费+其他项目费+规费-除税甲供材料和甲供设备费/1.01 |  |  |  | 9.000
合 计
【新点2013清单造价江苏版 V10.3.6】
编制人（造价人员）： | [5 empty] | 复核人（造价工程师）：

## 4.7 表-20 发包人提供材料和工程设备一览表
发包人提供材料和工程设备一览表
工程名称：公共服务设施建设 | [5 empty] | 标段： |  |  |  | 第1页 共1页
序号 | 材料编码 | 材料(工程设备)名称、规格、型号 |  | 单位 | 数量 |  | 单价 (元) | 合价 (元) | 交货 方式 |  | 送达 地点 | 备注
合 计
【新点2013清单造价江苏版 V10.3.6】

## 6.1 表-08 分部分项工程和单价措施项目清单与计价表
分部分项工程和单价措施项目清单与计价表
工程名称：公厕土建 |  |  |  |  | 标段： |  |  |  |  | 第1页 共5页
序号 | 项目编码 | 项目名称 |  | 项目特征描述 |  | 计量 单位 | 工程量 | 金额（元）
[8 empty] | 综合单价 | 合价 |  | 其中
暂估价
0101 土石方工程
1 | 010101001001 | 平整场地 |  | 1、土壤类别：一、二类土 2、人工平整 |  | m2 | 14.4
2 | 010101003001 | 挖沟槽土方 |  | 1、土壤类别：一、二类土 2、挖土深度：1.3m 3、弃土运距：弃于坑边 4、机械、人工：机械90%、人工10% 5、清单量同定额工程量 |  | m3 | 20.48
3 | 010103001001 | 回填方 |  | 1、密实度要求：素土夯实 2、机械、人工：机械90%、人工10% 3、清单量同定额工程量 |  | m3 | 15.63
分部小计
0104 砌筑工程
4 | 010401001001 | 砖基础 |  | 1、砖品种、规格、强度等级：混凝土实心砖MU15 2、基础类型：条形基础 3、砂浆强度等级：水泥砂浆M10 |  | m3 | 3.55
5 | 010401004001 | 多孔砖墙 |  | 1、砖品种、规格、强度等级：混凝土多孔砖 2、砂浆强度等级、配合比：混合砂浆M10 3、部位：外墙 4、墙厚：240mm |  | m3 | 13.34
6 | 010401004002 | 多孔砖墙 |  | 1、砖品种、规格、强度等级：混凝土多孔砖 2、砂浆强度等级、配合比：混合砂浆M10 3、部位：内墙 4、墙厚：240mm |  | m3 | 4.66
本页小计
【新点2013清单造价江苏版 V10.3.6】
分部分项工程和单价措施项目清单与计价表
工程名称：公厕土建 |  |  |  |  | 标段： |  |  |  |  | 第2页 共5页
序号 | 项目编码 | 项目名称 |  | 项目特征描述 |  | 计量 单位 | 工程量 | 金额（元）
[8 empty] | 综合单价 | 合价 |  | 其中
暂估价
7 | 010401012001 | 零星砌砖 |  | 1、零星砌砖名称、部位：卫生间蹲坑砌筑 2、砖品种、规格、强度等级：混凝土实心砖MU15 3、砂浆强度等级、配合比：混合砂浆M10 |  | m2 | 6.68
分部小计
0105 混凝土及钢筋混凝土工程
8 | 010501001001 | 垫层 |  | 1、混凝土种类：商砼泵送 2、混凝土强度等级：C15 3、厚度：10cm |  | m3 | 1.54
9 | 010501002001 | 带形基础 |  | 1、混凝土种类：商砼泵送 2、混凝土强度等级：C30 |  | m3 | 5.37
10 | 010502002001 | 构造柱 |  | 1、混凝土种类：商砼泵送 2、混凝土强度等级：C25 |  | m3 | 0.79
11 | 010503004001 | 圈梁 |  | 1、混凝土种类：商砼非泵送 2、混凝土强度等级：C25 |  | m3 | 1.46
12 | 010503005001 | 过梁 |  | 1、混凝土种类：商砼非泵送 2、混凝土强度等级：C20 3、部位：门窗过梁 |  | m3 | 0.28
13 | 010515001001 | 现浇构件钢筋 |  | 1、钢筋种类、规格：三级钢、φ12内 |  | t | 0.668
14 | 010515001002 | 现浇构件钢筋 |  | 1、钢筋种类、规格：三级钢、φ25内 |  | t | 0.02
15 | 010507001001 | 散水 |  | 1、垫层材料种类、厚度：150厚3:7灰土混合砂浆，宽出面层100 2、面层厚度：50厚C20混凝土面层、撒1:1水泥砂子压实赶光 3、混凝土种类：商砼泵送 |  | m2 | 9.94
分部小计
0108 门窗工程
16 | 010802001001 | 立面造型及标注 |  | 1、指示牌 2、造型详见图纸 |  | 套 | 1
本页小计
【新点2013清单造价江苏版 V10.3.6】
分部分项工程和单价措施项目清单与计价表
工程名称：公厕土建 |  |  |  |  | 标段： |  |  |  |  | 第3页 共5页
序号 | 项目编码 | 项目名称 |  | 项目特征描述 |  | 计量 单位 | 工程量 | 金额（元）
[8 empty] | 综合单价 | 合价 |  | 其中
暂估价
17 | 010807001001 | 金属（塑钢、断桥）窗 |  | 1、框、扇材质：金属塑钢平开窗 |  | m2 | 2.16
分部小计
0109 屋面及防水工程
18 | 010902001001 | 屋面卷材防水 |  | 1.小瓦屋面 2.M5水泥砂浆做底，最薄处20 3.20厚1:3水泥砂浆找平层内加6号钢丝网，中脊不断 4.3厚SBS防水 5.15厚望板 6.60x80木椽@220 7.木构架 |  | m2 | 28.5
分部小计
0111 楼地面装饰工程
19 | 011102003001 | 块料楼地面 |  | 1、找平层厚度、砂浆配合比：素土夯实、60厚C15混凝土垫层、素水泥浆一道（内掺建筑胶） 2、结合层厚度、砂浆配合比：20厚1:3干硬性水泥砂浆 3、面层材料品种、规格、颜色：300*300*10厚地砖 |  | m2 | 8.41
20 | 011102003002 | 块料楼地面（非卫生间） |  | 1、找平层厚度、砂浆配合比：素土夯实、60厚C15混凝土垫层、素水泥浆一道（内掺建筑胶） 2、结合层厚度、砂浆配合比：20厚1:3干硬性水泥砂浆 3、面层材料品种、规格、颜色：300*300*10厚地砖 |  | m2 | 7.81
分部小计
0112 墙、柱面装饰与隔断、幕墙工程
21 | 011204003001 | 块料墙面（卫生间） |  | 1、安装方式：9厚1:3水泥砂浆压实抹平、4厚强力胶泥粘结层 2、面层材料品种、规格、颜色：300*300墙面砖 3、缝宽、嵌缝材料种类：白水泥擦缝 |  | m2 | 48.51
本页小计
【新点2013清单造价江苏版 V10.3.6】
分部分项工程和单价措施项目清单与计价表
工程名称：公厕土建 |  |  |  |  | 标段： |  |  |  |  | 第4页 共5页
序号 | 项目编码 | 项目名称 |  | 项目特征描述 |  | 计量 单位 | 工程量 | 金额（元）
[8 empty] | 综合单价 | 合价 |  | 其中
暂估价
22 | 011201001001 | 墙面一般抹灰 |  | 1、墙体类型：砖砌体 2、底层厚度、砂浆配合比：9厚1:0.5:3水泥石灰膏砂浆打底 3、部位：卫生间内墙 |  | m2 | 48.51
23 | 011201001003 | 墙面一般抹灰 |  | 1、墙体类型：砖砌体 2、底层厚度、砂浆配合比：水泥砂浆打底 3、部位：非卫生间内墙 |  | m2 | 35.18
24 | 011201001002 | 墙面一般抹灰 |  | 1、墙体类型：砖砌体 2、底层厚度、砂浆配合比：界面剂一道、5厚1:3水泥砂浆打底 3、面层厚度、砂浆配合比：12厚1:2.5水泥砂浆找平 4、部位：外墙 |  | m2 | 62.84
分部小计
0114 油漆、涂料、裱糊工程
25 | 011406001001 | 抹灰面油漆 |  | 1、基层类型：抹灰面 2、刮腻子遍数：2遍 3、油漆品种、刷漆遍数：2遍无机防水涂料 4、部位：内墙 |  | m2 | 35.18
26 | 011407001001 | 墙面喷刷涂料 |  | 1、基层类型：抹灰面 2、喷刷涂料部位：外墙 3、涂料品种、喷刷遍数：弹性涂料 |  | m2 | 35.18
分部小计
0115 其他装饰工程
27 | 011210005001 | 成品隔断 |  | 1、隔断材料品种、规格、颜色：卫生间成品隔断 |  | 间 | 4
分部小计
0115 厕所外铺装
28 | 050201001001 | 地面整理 |  | 1、地面整理夯实 |  | m2 | 15.4
29 | 050201001002 | 垫层 |  | 1、垫层厚度、宽度、材料种类：100厚砂垫层 |  | m3 | 1.54
本页小计
【新点2013清单造价江苏版 V10.3.6】
分部分项工程和单价措施项目清单与计价表
工程名称：公厕土建 |  |  |  |  | 标段： |  |  |  |  | 第5页 共5页
序号 | 项目编码 | 项目名称 |  | 项目特征描述 |  | 计量 单位 | 工程量 | 金额（元）
[8 empty] | 综合单价 | 合价 |  | 其中
暂估价
30 | 050201001003 | 园路 |  | 1、路床土石类别：240*115*53厚青砖平铺 |  | m2 | 11.76
31 | 050201001004 | 园路 |  | 1、路床土石类别：240*115*53厚青砖平铺 |  | m2 | 3.64
分部小计
分部分项合计
1 | 011702001001 | 基础 |  | 现浇构件 基础 混凝土垫层 复合木模板 |  | m2 | 1.54
2 | 011702001002 | 基础 |  | 现浇构件 无梁式带形基础 复合木模板 |  | m2 | 13.43
3 | 011702003001 | 构造柱 |  | 现浇构件 矩形柱 复合木模板 |  | m2 | 10.53
4 | 011702008001 | 圈梁 |  | 现浇构件 圈梁、地坑支撑梁 复合木模板 |  | m2 | 12.16
5 | 011702009001 | 过梁 |  | 现浇构件 过梁 复合木模板 |  | m2 | 3.36
单价措施合计
本页小计
合 计
【新点2013清单造价江苏版 V10.3.6】

## 6.2 表-11 总价措施项目清单与计价表
总价措施项目清单与计价表
工程名称：公厕土建 | [5 empty] | 标段： |  |  |  |  | 第1页 共3页
序号 | 项目编码 | 项目名称 |  | 计算基础 | 费率（%） |  | 金额（元） |  | 调整 费率（%） | 调整后 金额（元） |  | 备注
1 | 011707001001 | 安全文明施工费
1.1 |  | 基本费 |  | 分部分项合计+单价措施项目合计-除税工程设备费 | 3.100
1.2 |  | 增加费 |  | 分部分项合计+单价措施项目合计-除税工程设备费
1.3 |  | 扬尘污染防治增加费 |  | 分部分项合计+单价措施项目合计-除税工程设备费
2 | 011707002001 | 夜间施工 |  | 分部分项合计+单价措施项目合计-除税工程设备费
3 | 011707003001 | 非夜间施工照明 |  | 分部分项合计+单价措施项目合计-除税工程设备费 | [7 empty] | 在计取非夜间施工照明费时，建筑工程、仿古工程、修缮土建部分仅地下室（地宫）部分可计取；单独装饰、安装工程、园林绿化工程、修缮安装部分仅特殊施工部位内施工项目可计取
4 | 011707004001 | 二次搬运 |  | 分部分项合计+单价措施项目合计-除税工程设备费
5 | 011707005001 | 冬雨季施工 |  | 分部分项合计+单价措施项目合计-除税工程设备费
【新点2013清单造价江苏版 V10.3.6】
编制人（造价人员）： | [7 empty] | 复核人（造价工程师）：
总价措施项目清单与计价表
工程名称：公厕土建 | [5 empty] | 标段： |  |  |  |  | 第2页 共3页
序号 | 项目编码 | 项目名称 |  | 计算基础 | 费率（%） |  | 金额（元） |  | 调整 费率（%） | 调整后 金额（元） |  | 备注
6 | 011707006001 | 地上、地下设施、建筑物的临时保护设施 |  | 分部分项合计+单价措施项目合计-除税工程设备费
7 | 011707007001 | 已完工程及设备保护 |  | 分部分项合计+单价措施项目合计-除税工程设备费
8 | 011707008001 | 临时设施 |  | 分部分项合计+单价措施项目合计-除税工程设备费
9 | 011707009001 | 赶工措施 |  | 分部分项合计+单价措施项目合计-除税工程设备费
10 | 011707010001 | 工程按质论价 |  | 分部分项合计+单价措施项目合计-除税工程设备费
11 | 011707011001 | 住宅分户验收 |  | 分部分项合计+单价措施项目合计-除税工程设备费 | [7 empty] | 在计取住宅分户验收时，大型土石方工程、桩基工程和地下室部分不计入计费基础
12 | 011707012001 | 建筑工人实名制费用 |  | 分部分项合计+单价措施项目合计-除税工程设备费 | [7 empty] | 建筑工人实名制设备由建筑工人工资专用账户开户银行提供的，建筑工人实名制费用按表中费率乘以0.5系数计取
13 | 011707091001 | 特殊条件下施工增加费 |  | 分部分项合计+单价措施项目合计-除税工程设备费
【新点2013清单造价江苏版 V10.3.6】
编制人（造价人员）： | [7 empty] | 复核人（造价工程师）：
总价措施项目清单与计价表
工程名称：公厕土建 | [5 empty] | 标段： |  |  |  |  | 第3页 共3页
序号 | 项目编码 | 项目名称 |  | 计算基础 | 费率（%） |  | 金额（元） |  | 调整 费率（%） | 调整后 金额（元） |  | 备注
14 | 011707015001 | 智慧工地费用 |  | 分部分项合计+单价措施项目合计-除税工程设备费 | [7 empty] | 现场安全隐患排查、人员信息动态管理、扬尘管控视频监控、高处作业防护预警、危大工程监测预警和集成平台等设备、软件和管理费用。
【新点2013清单造价江苏版 V10.3.6】
编制人（造价人员）： | [7 empty] | 复核人（造价工程师）：

## 6.3 表-12 其他项目清单与计价汇总表
其他项目清单与计价汇总表
工程名称：公厕土建 |  |  |  | 标段： |  |  | 第1页 共1页
序号 | 项目名称 |  | 金额(元) |  | 结算金额(元) | 备注
1 | 暂列金额 |  | 10000.00
2 | 暂估价
2.1 | 材料暂估价
2.2 | 专业工程暂估价
3 | 计日工
4 | 总承包服务费
合 计 |  |  | 10000.00
【新点2013清单造价江苏版 V10.3.6】

## 6.4 表-12-1 暂列金额明细表
暂列金额明细表
工程名称：公厕土建 |  |  |  | 标段： |  | 第1页 共1页
序号 | 项目名称 |  | 计量单位 |  | 暂定金额(元) | 备注
1 | 预留金 |  |  |  | 10000.00
合 计 |  |  |  |  | 10000.00
【新点2013清单造价江苏版 V10.3.6】

## 6.5 表-12-3 专业工程暂估价及结算价表
专业工程暂估价及结算价表
工程名称：公厕土建 |  |  |  |  | 标段： |  |  | 第1页 共1页
序号 | 工程名称 |  | 工程内容 | 暂估金额(元) |  | 结算金额(元) | 差额±(元) |  | 备注
合 计
【新点2013清单造价江苏版 V10.3.6】

## 6.6 表-13 规费、税金项目计价表
规费、税金项目计价表
工程名称：公厕土建 |  |  |  | 标段： |  |  |  | 第1页 共1页
序号 | 项目名称 |  | 计算基础 |  | 计算基数(元) |  | 计算费率(％) |  | 金额(元)
1 | 规费 |  | 环境保护税+社会保险费+住房公积金 |  |  |  | 100.000
1.1 | 社会保险费 |  | 分部分项工程费+措施项目费+其他项目费-除税工程设备费 |  |  |  | 3.200
1.2 | 住房公积金 |  | 分部分项工程费+措施项目费+其他项目费-除税工程设备费 |  |  |  | 0.530
1.3 | 环境保护税 |  | 分部分项工程费+措施项目费+其他项目费-除税工程设备费
2 | 税金 |  | 分部分项工程费+措施项目费+其他项目费+规费-除税甲供材料和甲供设备费/1.01 |  |  |  | 9.000
合 计
【新点2013清单造价江苏版 V10.3.6】
编制人（造价人员）： | [5 empty] | 复核人（造价工程师）：

## 6.7 表-20 发包人提供材料和工程设备一览表
发包人提供材料和工程设备一览表
工程名称：公厕土建 | [5 empty] | 标段： |  |  |  | 第1页 共1页
序号 | 材料编码 | 材料(工程设备)名称、规格、型号 |  | 单位 | 数量 |  | 单价 (元) | 合价 (元) | 交货 方式 |  | 送达 地点 | 备注
合 计
【新点2013清单造价江苏版 V10.3.6】

## 7.1 表-08 分部分项工程和单价措施项目清单与计价表
分部分项工程和单价措施项目清单与计价表
工程名称：公厕安装 |  |  |  |  | 标段： |  |  |  |  | 第1页 共4页
序号 | 项目编码 | 项目名称 |  | 项目特征描述 |  | 计量 单位 | 工程量 | 金额（元）
[8 empty] | 综合单价 | 合价 |  | 其中
暂估价
0304 电气设备安装工程
1 | 030404017001 | 配电箱 |  | 1、名称：照明配电箱 AL 2、型号：箱内元器件详见配电系统图 3、规格：Pe=5kW 4、接线端子材质、规格：2.5 5、安装方式：悬挂嵌入式 |  | 台 | 1
2 | 030412001002 | 普通灯具 |  | 1、名称：防水防尘灯 2、规格：LED-12W IP54 |  | 套 | 4
3 | 030411006001 | 接线盒 |  | 1、名称：接线盒 2、材质：塑料 3、规格：86型 4、安装形式：暗装 |  | 个 | 4
4 | 030404034001 | 照明开关 |  | 1、名称：单联双控开关 |  | 个 | 2
5 | 030404035001 | 插座 |  | 1、名称：防水插座 |  | 个 | 1
6 | 030411006002 | 接线盒 |  | 1、名称：开关盒 2、材质：塑料 3、规格：86型 4、安装形式：暗装 |  | 个 | 2
7 | 030411001001 | 配管 |  | 1、名称：PE管 2、规格：PE32 3、配置形式：砖、混凝土结构暗配 |  | m | 3.2
8 | 030411001002 | 配管 |  | 1、名称：刚性阻燃管 2、连接方式：管件粘接 3、规格：PVC20 4、配置形式：砖、混凝土结构暗配 |  | m | 15.5
9 | 030408001001 | 电力电缆 |  | 1、名称：电力电缆 2、型号：YJV3*6 3、敷设方式、部位：管内穿线 |  | m | 3.28
10 | 030411004001 | 配线 |  | 1、名称：铜芯绝缘导线 2、规格：BV-2.5 3、配线部位：管内穿线 |  | m | 142.99
11 | 030409002001 | 接地母线 |  | 1、名称：接地母线 2、材质：镀锌扁钢 3、规格：-40x4 4、安装形式：暗敷 |  | m | 22.4
本页小计
【新点2013清单造价江苏版 V10.3.6】
分部分项工程和单价措施项目清单与计价表
工程名称：公厕安装 |  |  |  |  | 标段： |  |  |  |  | 第2页 共4页
序号 | 项目编码 | 项目名称 |  | 项目特征描述 |  | 计量 单位 | 工程量 | 金额（元）
[8 empty] | 综合单价 | 合价 |  | 其中
暂估价
12 | 030409004001 | 均压环 |  | 1、名称：钢筋接地 2、材质：钢质 3、规格：利用基础底板 4、安装形式：基础 |  | m | 22
13 | 030409001001 | 接地极 |  | 1、名称：接地极 2、规格：镀锌角钢，2500mm |  | 根 | 2
14 | 030409008001 | 等电位端子箱、测试板 |  | 1、名称：接地电阻测试盒 2、材质：金属 |  | 个 | 1
15 | 030409008002 | 等电位端子箱、测试板 |  | 1、名称：总等电位联结端子箱 2、材质：金属 3、规格：MEB |  | 个 | 1
16 | 030414011001 | 接地装置 |  | 1、名称：接地装置调试 2、类别：接地网 |  | 系统 | 1
分部小计
0310 给排水、采暖、燃气工程
17 | 031001006001 | 塑料管 |  | 1、介质：冷水 2、材质、规格：PPR De20 3、连接形式：热熔 4、压力试验及吹、洗设计要求：消毒冲洗 |  | m | 8.6
18 | 031001006002 | 塑料管 |  | 1、介质：冷水 2、材质、规格：PPR De25 3、连接形式：热熔 4、压力试验及吹、洗设计要求：消毒冲洗 |  | m | 4.2
19 | 031001006003 | 塑料管 |  | 1、介质：冷水 2、材质、规格：PPR De32 3、连接形式：热熔 4、压力试验及吹、洗设计要求：消毒冲洗 |  | m | 10.4
20 | 031001006004 | 塑料管 |  | 1、介质：冷水 2、材质、规格：PPR De40 3、连接形式：热熔 4、压力试验及吹、洗设计要求：消毒冲洗 |  | m | 3.48
本页小计
【新点2013清单造价江苏版 V10.3.6】
分部分项工程和单价措施项目清单与计价表
工程名称：公厕安装 |  |  |  |  | 标段： |  |  |  |  | 第3页 共4页
序号 | 项目编码 | 项目名称 |  | 项目特征描述 |  | 计量 单位 | 工程量 | 金额（元）
[8 empty] | 综合单价 | 合价 |  | 其中
暂估价
21 | 031001006005 | 塑料管 |  | 1、介质：冷水 2、材质、规格：PPR De63 3、连接形式：热熔 4、压力试验及吹、洗设计要求：消毒冲洗 |  | m | 9.96
22 | 031003001001 | 螺纹阀门 |  | 1、规格、压力等级：DN50 2、连接形式：螺纹连接 3、名称：截止阀 |  | 个 | 1
23 | 031003001002 | 螺纹阀门 |  | 1、规格、压力等级：DN50 2、连接形式：螺纹连接 3、名称：止回阀 |  | 个 | 1
24 | 031003013001 | 水表 |  | 1、型号、规格：DN50 2、连接形式：螺纹连接 3、名称：螺纹水表 |  | 组 | 1
25 | 010101007001 | 管沟土方 |  | 1、土壤类别：二类土 2、挖沟深度：深度在1.5m以内 3、回填要求：夯填 |  | m3 | 0.75
26 | 031001006006 | 塑料管 |  | 1、介质：污、废水 2、材质、规格：UPVC50 3、连接形式：粘接 |  | m | 2.3
27 | 031001006007 | 塑料管 |  | 1、介质：污、废水 2、材质、规格：UPVC75 3、连接形式：粘接 |  | m | 5.86
28 | 031001006008 | 塑料管 |  | 1、介质：污、废水 2、材质、规格：UPVC110 3、连接形式：粘接 |  | m | 8.2
29 | 031004014001 | 给、排水附（配）件 |  | 1、型号、规格：DN50 2、名称：不锈钢地漏 |  | 个 | 2
30 | 031004003001 | 洗脸盆 |  | 1、材质：陶瓷（质优） 2、规格、类型：单冷水水嘴 3、名称：立柱式洗手盆 |  | 组 | 1
本页小计
【新点2013清单造价江苏版 V10.3.6】
分部分项工程和单价措施项目清单与计价表
工程名称：公厕安装 |  |  |  |  | 标段： |  |  |  |  | 第4页 共4页
序号 | 项目编码 | 项目名称 |  | 项目特征描述 |  | 计量 单位 | 工程量 | 金额（元）
[8 empty] | 综合单价 | 合价 |  | 其中
暂估价
31 | 031004006002 | 大便器 |  | 1、材质：陶瓷（质优） 2、附件名称、数量：自闭式冲洗阀 3、名称：蹲式大便器 |  | 组 | 4
32 | 031004007001 | 小便器 |  | 1、材质：陶瓷（质优） 2、规格、类型：感应式冲洗阀 3、名称：小便器 |  | 组 | 1
33 | 010101007002 | 管沟土方 |  | 1、土壤类别：二类土 2、挖沟深度：深度在1.5m以内 3、回填要求：夯填 |  | m3 | 2.67
分部小计
分部分项合计
本页小计
合 计
【新点2013清单造价江苏版 V10.3.6】

## 7.2 表-11 总价措施项目清单与计价表
总价措施项目清单与计价表
工程名称：公厕安装 | [5 empty] | 标段： |  |  |  |  | 第1页 共2页
序号 | 项目编码 | 项目名称 |  | 计算基础 | 费率（%） |  | 金额（元） |  | 调整 费率（%） | 调整后 金额（元） |  | 备注
1 | 031302001001 | 安全文明施工费
1.1 |  | 基本费 |  | 分部分项合计+单价措施项目合计-除税工程设备费 | 1.500
1.2 |  | 增加费 |  | 分部分项合计+单价措施项目合计-除税工程设备费
1.3 |  | 扬尘污染防治增加费 |  | 分部分项合计+单价措施项目合计-除税工程设备费
2 | 031302002001 | 夜间施工增加 |  | 分部分项合计+单价措施项目合计-除税工程设备费
3 | 031302003001 | 非夜间施工增加 |  | 分部分项合计+单价措施项目合计-除税工程设备费
4 | 031302004001 | 二次搬运 |  | 分部分项合计+单价措施项目合计-除税工程设备费
5 | 031302005001 | 冬雨季施工增加 |  | 分部分项合计+单价措施项目合计-除税工程设备费
6 | 031302006001 | 已完工程及设备保护 |  | 分部分项合计+单价措施项目合计-除税工程设备费
7 | 031302008001 | 临时设施 |  | 分部分项合计+单价措施项目合计-除税工程设备费
8 | 031302009001 | 赶工措施 |  | 分部分项合计+单价措施项目合计-除税工程设备费
【新点2013清单造价江苏版 V10.3.6】
编制人（造价人员）： | [7 empty] | 复核人（造价工程师）：
总价措施项目清单与计价表
工程名称：公厕安装 | [5 empty] | 标段： |  |  |  |  | 第2页 共2页
序号 | 项目编码 | 项目名称 |  | 计算基础 | 费率（%） |  | 金额（元） |  | 调整 费率（%） | 调整后 金额（元） |  | 备注
9 | 031302010001 | 工程按质论价 |  | 分部分项合计+单价措施项目合计-除税工程设备费
10 | 031302011001 | 住宅分户验收 |  | 分部分项合计+单价措施项目合计-除税工程设备费 | [7 empty] | 在计取住宅分户验收时，大型土石方工程、桩基工程和地下室部分不计入计费基础
11 | 031302012001 | 建筑工人实名制费用 |  | 分部分项合计+单价措施项目合计-除税工程设备费 | [7 empty] | 建筑工人实名制设备由建筑工人工资专用账户开户银行提供的，建筑工人实名制费用按表中费率乘以0.5系数计取
12 | 031302090001 | 地上、地下设施、建筑物的临时保护设施 |  | 分部分项合计+单价措施项目合计-除税工程设备费
13 | 031302091001 | 特殊条件下施工增加费 |  | 分部分项合计+单价措施项目合计-除税工程设备费
14 | 031302015001 | 智慧工地费用 |  | 分部分项合计+单价措施项目合计-除税工程设备费 | [7 empty] | 现场安全隐患排查、人员信息动态管理、扬尘管控视频监控、高处作业防护预警、危大工程监测预警和集成平台等设备、软件和管理费用。
【新点2013清单造价江苏版 V10.3.6】
编制人（造价人员）： | [7 empty] | 复核人（造价工程师）：

## 7.3 表-12 其他项目清单与计价汇总表
其他项目清单与计价汇总表
工程名称：公厕安装 |  |  |  | 标段： |  |  | 第1页 共1页
序号 | 项目名称 |  | 金额(元) |  | 结算金额(元) | 备注
1 | 暂列金额
2 | 暂估价
2.1 | 材料暂估价
2.2 | 专业工程暂估价
3 | 计日工
4 | 总承包服务费
合 计
【新点2013清单造价江苏版 V10.3.6】

## 7.4 表-12-1 暂列金额明细表
暂列金额明细表
工程名称：公厕安装 |  |  |  | 标段： |  | 第1页 共1页
序号 | 项目名称 |  | 计量单位 |  | 暂定金额(元) | 备注
合 计
【新点2013清单造价江苏版 V10.3.6】

## 7.5 表-12-3 专业工程暂估价及结算价表
专业工程暂估价及结算价表
工程名称：公厕安装 |  |  |  |  | 标段： |  |  | 第1页 共1页
序号 | 工程名称 |  | 工程内容 | 暂估金额(元) |  | 结算金额(元) | 差额±(元) |  | 备注
合 计
【新点2013清单造价江苏版 V10.3.6】

## 7.6 表-13 规费、税金项目计价表
规费、税金项目计价表
工程名称：公厕安装 |  |  |  | 标段： |  |  |  | 第1页 共1页
序号 | 项目名称 |  | 计算基础 |  | 计算基数(元) |  | 计算费率(％) |  | 金额(元)
1 | 规费 |  | 环境保护税+社会保险费+住房公积金 |  |  |  | 100.000
1.1 | 社会保险费 |  | 分部分项工程费+措施项目费+其他项目费-除税工程设备费 |  |  |  | 2.400
1.2 | 住房公积金 |  | 分部分项工程费+措施项目费+其他项目费-除税工程设备费 |  |  |  | 0.420
1.3 | 环境保护税 |  | 分部分项工程费+措施项目费+其他项目费-除税工程设备费
2 | 税金 |  | 分部分项工程费+措施项目费+其他项目费+规费-除税甲供材料和甲供设备费/1.01 |  |  |  | 9.000
合 计
【新点2013清单造价江苏版 V10.3.6】
编制人（造价人员）： | [5 empty] | 复核人（造价工程师）：

## 7.7 表-20 发包人提供材料和工程设备一览表
发包人提供材料和工程设备一览表
工程名称：公厕安装 | [5 empty] | 标段： |  |  |  | 第1页 共1页
序号 | 材料编码 | 材料(工程设备)名称、规格、型号 |  | 单位 | 数量 |  | 单价 (元) | 合价 (元) | 交货 方式 |  | 送达 地点 | 备注
合 计
【新点2013清单造价江苏版 V10.3.6】

## 8.1 表-08 分部分项工程和单价措施项目清单与计价表
分部分项工程和单价措施项目清单与计价表
工程名称：农村生活垃圾治理 |  |  |  |  | 标段： |  |  |  |  | 第1页 共1页
序号 | 项目编码 | 项目名称 |  | 项目特征描述 |  | 计量 单位 | 工程量 | 金额（元）
[8 empty] | 综合单价 | 合价 |  | 其中
暂估价
0401 垃圾分类亭
1 | 040103001001 | 原土夯实 |  | 1、填方材料品种：素土夯实 |  | m2 | 7.68
2 | 010404001001 | 垫层 |  | 1、垫层材料种类、配合比、厚度：100mm碎石垫层 |  | m3 | 0.77
3 | 040303001001 | 混凝土垫层 |  | 1、混凝土强度等级：C25 150厚 |  | m3 | 1.15
4 | 040203007003 | 水泥混凝土 |  | 垃圾分类亭地面砼 1、砼厚度10cm 2、砼c25 |  | m2 | 7.68
5 | 050307019007 | 现场垃圾桶 |  | 成品分类垃圾桶 1、样式由建设单位选定 |  | 个 | 14
6 | 050307019008 | 垃圾分类亭 |  | 成品垃圾分类亭 1、样式由建设单位选定 |  | 个 | 2
7 | 050307019009 | 垃圾分类站 |  | 成品分类垃圾站 1、样式由建设单位选定 |  | 个 | 5
分部小计
分部分项合计
本页小计
合 计
【新点2013清单造价江苏版 V10.3.6】

## 8.2 表-11 总价措施项目清单与计价表
总价措施项目清单与计价表
工程名称：农村生活垃圾治理 | [5 empty] | 标段： |  |  |  |  | 第1页 共3页
序号 | 项目编码 | 项目名称 |  | 计算基础 | 费率（%） |  | 金额（元） |  | 调整 费率（%） | 调整后 金额（元） |  | 备注
1 | 011707001001 | 安全文明施工费
1.1 |  | 基本费 |  | 分部分项合计+单价措施项目合计-除税工程设备费 | 3.100
1.2 |  | 增加费 |  | 分部分项合计+单价措施项目合计-除税工程设备费
1.3 |  | 扬尘污染防治增加费 |  | 分部分项合计+单价措施项目合计-除税工程设备费
2 | 011707002001 | 夜间施工 |  | 分部分项合计+单价措施项目合计-除税工程设备费
3 | 011707003001 | 非夜间施工照明 |  | 分部分项合计+单价措施项目合计-除税工程设备费 | [7 empty] | 在计取非夜间施工照明费时，建筑工程、仿古工程、修缮土建部分仅地下室（地宫）部分可计取；单独装饰、安装工程、园林绿化工程、修缮安装部分仅特殊施工部位内施工项目可计取
4 | 011707004001 | 二次搬运 |  | 分部分项合计+单价措施项目合计-除税工程设备费
5 | 011707005001 | 冬雨季施工 |  | 分部分项合计+单价措施项目合计-除税工程设备费
【新点2013清单造价江苏版 V10.3.6】
编制人（造价人员）： | [7 empty] | 复核人（造价工程师）：
总价措施项目清单与计价表
工程名称：农村生活垃圾治理 | [5 empty] | 标段： |  |  |  |  | 第2页 共3页
序号 | 项目编码 | 项目名称 |  | 计算基础 | 费率（%） |  | 金额（元） |  | 调整 费率（%） | 调整后 金额（元） |  | 备注
6 | 011707006001 | 地上、地下设施、建筑物的临时保护设施 |  | 分部分项合计+单价措施项目合计-除税工程设备费
7 | 011707007001 | 已完工程及设备保护 |  | 分部分项合计+单价措施项目合计-除税工程设备费
8 | 011707008001 | 临时设施 |  | 分部分项合计+单价措施项目合计-除税工程设备费
9 | 011707009001 | 赶工措施 |  | 分部分项合计+单价措施项目合计-除税工程设备费
10 | 011707010001 | 工程按质论价 |  | 分部分项合计+单价措施项目合计-除税工程设备费
11 | 011707011001 | 住宅分户验收 |  | 分部分项合计+单价措施项目合计-除税工程设备费 | [7 empty] | 在计取住宅分户验收时，大型土石方工程、桩基工程和地下室部分不计入计费基础
12 | 011707012001 | 建筑工人实名制费用 |  | 分部分项合计+单价措施项目合计-除税工程设备费 | [7 empty] | 建筑工人实名制设备由建筑工人工资专用账户开户银行提供的，建筑工人实名制费用按表中费率乘以0.5系数计取
13 | 011707091001 | 特殊条件下施工增加费 |  | 分部分项合计+单价措施项目合计-除税工程设备费
【新点2013清单造价江苏版 V10.3.6】
编制人（造价人员）： | [7 empty] | 复核人（造价工程师）：
总价措施项目清单与计价表
工程名称：农村生活垃圾治理 | [5 empty] | 标段： |  |  |  |  | 第3页 共3页
序号 | 项目编码 | 项目名称 |  | 计算基础 | 费率（%） |  | 金额（元） |  | 调整 费率（%） | 调整后 金额（元） |  | 备注
14 | 011707015001 | 智慧工地费用 |  | 分部分项合计+单价措施项目合计-除税工程设备费 | [7 empty] | 现场安全隐患排查、人员信息动态管理、扬尘管控视频监控、高处作业防护预警、危大工程监测预警和集成平台等设备、软件和管理费用。
【新点2013清单造价江苏版 V10.3.6】
编制人（造价人员）： | [7 empty] | 复核人（造价工程师）：

## 8.3 表-12 其他项目清单与计价汇总表
其他项目清单与计价汇总表
工程名称：农村生活垃圾治理 |  |  |  | 标段： |  |  | 第1页 共1页
序号 | 项目名称 |  | 金额(元) |  | 结算金额(元) | 备注
1 | 暂列金额
2 | 暂估价
2.1 | 材料暂估价
2.2 | 专业工程暂估价
3 | 计日工
4 | 总承包服务费
合 计
【新点2013清单造价江苏版 V10.3.6】

## 8.4 表-12-1 暂列金额明细表
暂列金额明细表
工程名称：农村生活垃圾治理 |  |  |  | 标段： |  | 第1页 共1页
序号 | 项目名称 |  | 计量单位 |  | 暂定金额(元) | 备注
合 计
【新点2013清单造价江苏版 V10.3.6】

## 8.5 表-12-3 专业工程暂估价及结算价表
专业工程暂估价及结算价表
工程名称：农村生活垃圾治理 |  |  |  |  | 标段： |  |  | 第1页 共1页
序号 | 工程名称 |  | 工程内容 | 暂估金额(元) |  | 结算金额(元) | 差额±(元) |  | 备注
合 计
【新点2013清单造价江苏版 V10.3.6】

## 8.6 表-13 规费、税金项目计价表
规费、税金项目计价表
工程名称：农村生活垃圾治理 |  |  |  | 标段： |  |  |  | 第1页 共1页
序号 | 项目名称 |  | 计算基础 |  | 计算基数(元) |  | 计算费率(％) |  | 金额(元)
1 | 规费 |  | 环境保护税+社会保险费+住房公积金 |  |  |  | 100.000
1.1 | 社会保险费 |  | 分部分项工程费+措施项目费+其他项目费-除税工程设备费 |  |  |  | 3.200
1.2 | 住房公积金 |  | 分部分项工程费+措施项目费+其他项目费-除税工程设备费 |  |  |  | 0.530
1.3 | 环境保护税 |  | 分部分项工程费+措施项目费+其他项目费-除税工程设备费
2 | 税金 |  | 分部分项工程费+措施项目费+其他项目费+规费-除税甲供材料和甲供设备费/1.01 |  |  |  | 9.000
合 计
【新点2013清单造价江苏版 V10.3.6】
编制人（造价人员）： | [5 empty] | 复核人（造价工程师）：

## 8.7 表-20 发包人提供材料和工程设备一览表
发包人提供材料和工程设备一览表
工程名称：农村生活垃圾治理 | [5 empty] | 标段： |  |  |  | 第1页 共1页
序号 | 材料编码 | 材料(工程设备)名称、规格、型号 |  | 单位 | 数量 |  | 单价 (元) | 合价 (元) | 交货 方式 |  | 送达 地点 | 备注
合 计
【新点2013清单造价江苏版 V10.3.6】

## 9.1 表-08 分部分项工程和单价措施项目清单与计价表
分部分项工程和单价措施项目清单与计价表
工程名称：农村水环境整治 |  |  |  |  | 标段： |  |  |  |  | 第1页 共2页
序号 | 项目编码 | 项目名称 |  | 项目特征描述 |  | 计量 单位 | 工程量 | 金额（元）
[8 empty] | 综合单价 | 合价 |  | 其中
暂估价
0403 新建硬质驳岸
1 | 040303001001 | 垫层 |  | 1、100厚碎石垫层 |  | m3 | 35.69
2 | 040303002001 | 混凝土基础 |  | 1、混凝土强度等级：C20 |  | m3 | 120.97
3 | 040305002001 | 干砌块料 |  | 1、部位：硬质驳岸 2、材料品种、规格：浆砌块石挡墙 3、泄水孔材料品种、规格：PVC100@3000 4、滤水层要求：碎石滤水层通长配置，用土工布包裹 |  | m3 | 400.05
4 | 040303016001 | 混凝土挡墙压顶 |  | 1、混凝土强度等级：C20 |  | m3 | 12.7
5 | 040901001001 | 现浇构件钢筋 |  | 1、钢筋种类：压顶钢筋 2、钢筋规格：＜φ10 |  | t | 0.085
6 | 011204003002 | 块料墙面 |  | 1、面层材料品种、规格、颜色：25厚青灰色文化石碎拼 2、缝宽、嵌缝材料种类：1:2.5水泥砂浆 |  | m2 | 114.3
分部小计
0404 修整硬质驳岸
7 | 040303016002 | 混凝土挡墙压顶 |  | 1、混凝土强度等级：C20 |  | m3 | 73.2
8 | 040901001002 | 现浇构件钢筋 |  | 1、钢筋种类：压顶钢筋 2、钢筋规格：＜φ10 |  | t | 4.879
9 | 011204003001 | 块料墙面 |  | 1、面层材料品种、规格、颜色：25厚青灰色文化石碎拼 2、缝宽、嵌缝材料种类：1:2.5水泥砂浆 |  | m2 | 314.4
分部小计
0406 土质边坡整理
10 | 050101010001 | 土质边坡整理 |  | 1、回填土质要求：土质边坡整理 2、取土运距：投标人自行考虑 3、找平找坡要求：1:3 4、弃渣运距：投标人自行考虑 5、按平均1.2m宽度计 |  | m2 | 5227.2
本页小计
【新点2013清单造价江苏版 V10.3.6】
分部分项工程和单价措施项目清单与计价表
工程名称：农村水环境整治 |  |  |  |  | 标段： |  |  |  |  | 第2页 共2页
序号 | 项目编码 | 项目名称 |  | 项目特征描述 |  | 计量 单位 | 工程量 | 金额（元）
[8 empty] | 综合单价 | 合价 |  | 其中
暂估价
分部小计
0407 河道清淤
11 | 040101005001 | 挖淤泥、流砂 |  | 1、挖掘深度：1m 2、运距：投标人自行考虑 |  | m3 | 3000
分部小计
0405 杉木桩护坡
12 | 050202002001 | 原木桩驳岸 |  | 1、木材种类：带皮杉木 2、桩直径：φ120 3、桩单根长度：3m |  | m3 | 135.65
分部小计
分部分项合计
1 | 041106001001 | 大型机械设备进出场及安拆 |  |  |  | 台·次 | 1
单价措施合计
本页小计
合 计
【新点2013清单造价江苏版 V10.3.6】

## 9.2 表-11 总价措施项目清单与计价表
总价措施项目清单与计价表
工程名称：农村水环境整治 | [5 empty] | 标段： |  |  |  |  | 第1页 共2页
序号 | 项目编码 | 项目名称 |  | 计算基础 | 费率（%） |  | 金额（元） |  | 调整 费率（%） | 调整后 金额（元） |  | 备注
1 | 041109001001 | 安全文明施工费
1.1 |  | 基本费 |  | 分部分项合计+单价措施项目合计-除税工程设备费 | 1.500
1.2 |  | 增加费 |  | 分部分项合计+单价措施项目合计-除税工程设备费
1.3 |  | 扬尘污染防治增加费 |  | 分部分项合计+单价措施项目合计-除税工程设备费
2 | 041109002001 | 夜间施工 |  | 分部分项合计+单价措施项目合计-除税工程设备费
3 | 041109003001 | 二次搬运 |  | 分部分项合计+单价措施项目合计-除税工程设备费
4 | 041109004001 | 冬雨季施工 |  | 分部分项合计+单价措施项目合计-除税工程设备费
5 | 041109005001 | 行车、行人干扰 |  | 分部分项合计+单价措施项目合计-除税工程设备费
6 | 041109006001 | 地上、地下设施、建筑物的临时保护设施 |  | 分部分项合计+单价措施项目合计-除税工程设备费
7 | 041109007001 | 已完工程及设备保护 |  | 分部分项合计+单价措施项目合计-除税工程设备费
8 | 041109008001 | 临时设施 |  | 分部分项合计+单价措施项目合计-除税工程设备费
【新点2013清单造价江苏版 V10.3.6】
编制人（造价人员）： | [7 empty] | 复核人（造价工程师）：
总价措施项目清单与计价表
工程名称：农村水环境整治 | [5 empty] | 标段： |  |  |  |  | 第2页 共2页
序号 | 项目编码 | 项目名称 |  | 计算基础 | 费率（%） |  | 金额（元） |  | 调整 费率（%） | 调整后 金额（元） |  | 备注
9 | 041109009001 | 赶工措施 |  | 分部分项合计+单价措施项目合计-除税工程设备费
10 | 041109010001 | 工程按质论价 |  | 分部分项合计+单价措施项目合计-除税工程设备费
11 | 041109011001 | 建筑工人实名制费用 |  | 分部分项合计+单价措施项目合计-除税工程设备费 | [7 empty] | 建筑工人实名制设备由建筑工人工资专用账户开户银行提供的，建筑工人实名制费用按表中费率乘以0.5系数计取
12 | 041109091001 | 特殊条件下施工增加费 |  | 分部分项合计+单价措施项目合计-除税工程设备费
13 | 041109015001 | 智慧工地费用 |  | 分部分项合计+单价措施项目合计-除税工程设备费 | [7 empty] | 现场安全隐患排查、人员信息动态管理、扬尘管控视频监控、高处作业防护预警、危大工程监测预警和集成平台等设备、软件和管理费用。
【新点2013清单造价江苏版 V10.3.6】
编制人（造价人员）： | [7 empty] | 复核人（造价工程师）：

## 9.3 表-12 其他项目清单与计价汇总表
其他项目清单与计价汇总表
工程名称：农村水环境整治 |  |  |  | 标段： |  |  | 第1页 共1页
序号 | 项目名称 |  | 金额(元) |  | 结算金额(元) | 备注
1 | 暂列金额 |  | 40000.00
2 | 暂估价
2.1 | 材料暂估价
2.2 | 专业工程暂估价
3 | 计日工
4 | 总承包服务费
合 计 |  |  | 40000.00
【新点2013清单造价江苏版 V10.3.6】

## 9.4 表-12-1 暂列金额明细表
暂列金额明细表
工程名称：农村水环境整治 |  |  |  | 标段： |  | 第1页 共1页
序号 | 项目名称 |  | 计量单位 |  | 暂定金额(元) | 备注
1 | 预留金 |  |  |  | 40000.00
合 计 |  |  |  |  | 40000.00
【新点2013清单造价江苏版 V10.3.6】

## 9.5 表-12-3 专业工程暂估价及结算价表
专业工程暂估价及结算价表
工程名称：农村水环境整治 |  |  |  |  | 标段： |  |  | 第1页 共1页
序号 | 工程名称 |  | 工程内容 | 暂估金额(元) |  | 结算金额(元) | 差额±(元) |  | 备注
合 计
【新点2013清单造价江苏版 V10.3.6】

## 9.6 表-13 规费、税金项目计价表
规费、税金项目计价表
工程名称：农村水环境整治 |  |  |  | 标段： |  |  |  | 第1页 共1页
序号 | 项目名称 |  | 计算基础 |  | 计算基数(元) |  | 计算费率(％) |  | 金额(元)
1 | 规费 |  | 环境保护税+社会保险费+住房公积金 |  |  |  | 100.000
1.1 | 社会保险费 |  | 分部分项工程费+措施项目费+其他项目费-除税工程设备费 |  |  |  | 2.000
1.2 | 住房公积金 |  | 分部分项工程费+措施项目费+其他项目费-除税工程设备费 |  |  |  | 0.340
1.3 | 环境保护税 |  | 分部分项工程费+措施项目费+其他项目费-除税工程设备费
2 | 税金 |  | 分部分项工程费+措施项目费+其他项目费+规费-除税甲供材料和甲供设备费/1.01 |  |  |  | 9.000
合 计
【新点2013清单造价江苏版 V10.3.6】
编制人（造价人员）： | [5 empty] | 复核人（造价工程师）：

## 9.7 表-20 发包人提供材料和工程设备一览表
发包人提供材料和工程设备一览表
工程名称：农村水环境整治 | [5 empty] | 标段： |  |  |  | 第1页 共1页
序号 | 材料编码 | 材料(工程设备)名称、规格、型号 |  | 单位 | 数量 |  | 单价 (元) | 合价 (元) | 交货 方式 |  | 送达 地点 | 备注
合 计
【新点2013清单造价江苏版 V10.3.6】

## 11.1 表-08 分部分项工程和单价措施项目清单与计价表
分部分项工程和单价措施项目清单与计价表
工程名称：公共空间治理 |  |  |  |  | 标段： |  |  |  |  | 第1页 共2页
序号 | 项目编码 | 项目名称 |  | 项目特征描述 |  | 计量 单位 | 工程量 | 金额（元）
[8 empty] | 综合单价 | 合价 |  | 其中
暂估价
0401 土地整理
1 | 040101001001 | 土地整理 |  | 1、土壤类别：土地整理 |  | m2 | 11840
2 | 050201001007 | 碎石垫层 |  | 1、路床土石类别：不锈钢围栏 2、垫层厚度、宽度、材料种类：100碎石垫层 |  | m3 | 38.35
3 | 040303002001 | 混凝土基础 |  | 1、混凝土强度等级：C20 |  | m3 | 28.76
4 | 050307006001 | 铁艺栏杆 |  | 1、铁艺栏杆高度：0.45m 2、防护材料种类：φ50*0.5不锈钢仿竹栏杆 3、数量暂估，款式由甲方确认 |  | m | 3500
分部小计
0402 硬质驳岸栏杆更换
5 | 040309003001 | 混凝土栏杆 |  | 1、混凝土强度等级：C25 2、规格尺寸：详见设计图纸 3、外立面文化石贴面 4、含原栏杆拆除 5、数量暂估； |  | m | 416
分部小计
0403 墙面
6 | 050307010001 | 民墙彩绘 |  | 1.铲除原墙面腻子涂料基层处理凿毛 2.外墙乳液型涂料 毛面一底二面 3.墙面防水彩画 4.具体做法详见图纸设计要求 5.包含制作费用 6、包括彩绘用脚手架搭 拆 |  | m2 | 265
7 | 050307010002 | 墙面出新 |  | 1.铲除原墙面腻子涂料基层处理凿毛 2.外墙乳液型涂料 毛面一底二面 3.包括彩绘用脚手架搭 拆 |  | m2 | 213
分部小计
0502 宣传栏、导视牌
8 | 050307009001 | 定制宣传栏 |  | 定制宣传栏，详见设计图纸 |  | 套 | 2
本页小计
【新点2013清单造价江苏版 V10.3.6】
分部分项工程和单价措施项目清单与计价表
工程名称：公共空间治理 |  |  |  |  | 标段： |  |  |  |  | 第2页 共2页
序号 | 项目编码 | 项目名称 |  | 项目特征描述 |  | 计量 单位 | 工程量 | 金额（元）
[8 empty] | 综合单价 | 合价 |  | 其中
暂估价
9 | 050307009002 | 导视牌 |  | 定制导视牌，详见设计图纸 |  | 套 | 9
分部小计
分部分项合计
本页小计
合 计
【新点2013清单造价江苏版 V10.3.6】

## 11.2 表-11 总价措施项目清单与计价表
总价措施项目清单与计价表
工程名称：公共空间治理 | [5 empty] | 标段： |  |  |  |  | 第1页 共3页
序号 | 项目编码 | 项目名称 |  | 计算基础 | 费率（%） |  | 金额（元） |  | 调整 费率（%） | 调整后 金额（元） |  | 备注
1 | 041109001001 | 安全文明施工费
1.1 |  | 基本费 |  | 分部分项合计+单价措施项目合计-除税工程设备费 | 1.500
1.2 |  | 增加费 |  | 分部分项合计+单价措施项目合计-除税工程设备费
1.3 |  | 扬尘污染防治增加费 |  | 分部分项合计+单价措施项目合计-除税工程设备费
2 | 041109002001 | 夜间施工 |  | 分部分项合计+单价措施项目合计-除税工程设备费
3 | 041109003001 | 二次搬运 |  | 分部分项合计+单价措施项目合计-除税工程设备费
4 | 05B001 | 垂直运输 |  | 分部分项合计+单价措施项目合计-除税工程设备费
5 | 041109004001 | 冬雨季施工 |  | 分部分项合计+单价措施项目合计-除税工程设备费
6 | 041109005001 | 行车、行人干扰 |  | 分部分项合计+单价措施项目合计-除税工程设备费
7 | 041109006001 | 地上、地下设施、建筑物的临时保护设施 |  | 分部分项合计+单价措施项目合计-除税工程设备费
8 | 041109007001 | 已完工程及设备保护 |  | 分部分项合计+单价措施项目合计-除税工程设备费
【新点2013清单造价江苏版 V10.3.6】
编制人（造价人员）： | [7 empty] | 复核人（造价工程师）：
总价措施项目清单与计价表
工程名称：公共空间治理 | [5 empty] | 标段： |  |  |  |  | 第2页 共3页
序号 | 项目编码 | 项目名称 |  | 计算基础 | 费率（%） |  | 金额（元） |  | 调整 费率（%） | 调整后 金额（元） |  | 备注
9 | 041109008001 | 临时设施 |  | 分部分项合计+单价措施项目合计-除税工程设备费
10 | 041109009001 | 赶工措施 |  | 分部分项合计+单价措施项目合计-除税工程设备费
11 | 041109010001 | 工程按质论价 |  | 分部分项合计+单价措施项目合计-除税工程设备费
12 | 041109011001 | 建筑工人实名制费用 |  | 分部分项合计+单价措施项目合计-除税工程设备费 | [7 empty] | 建筑工人实名制设备由建筑工人工资专用账户开户银行提供的，建筑工人实名制费用按表中费率乘以0.5系数计取
13 | 041109091001 | 特殊条件下施工增加费 |  | 分部分项合计+单价措施项目合计-除税工程设备费
14 | 041109015001 | 智慧工地费用 |  | 分部分项合计+单价措施项目合计-除税工程设备费 | [7 empty] | 现场安全隐患排查、人员信息动态管理、扬尘管控视频监控、高处作业防护预警、危大工程监测预警和集成平台等设备、软件和管理费用。
15 | 041109012001 | 特殊施工降效 |  | 分部分项合计+单价措施项目合计-除税工程设备费
【新点2013清单造价江苏版 V10.3.6】
编制人（造价人员）： | [7 empty] | 复核人（造价工程师）：
总价措施项目清单与计价表
工程名称：公共空间治理 | [5 empty] | 标段： |  |  |  |  | 第3页 共3页
序号 | 项目编码 | 项目名称 |  | 计算基础 | 费率（%） |  | 金额（元） |  | 调整 费率（%） | 调整后 金额（元） |  | 备注
16 | 041109013001 | 交通组织维护 |  | 分部分项合计+单价措施项目合计-除税工程设备费
17 | 041109014001 | 协管费 |  | 分部分项合计+单价措施项目合计-除税工程设备费
【新点2013清单造价江苏版 V10.3.6】
编制人（造价人员）： | [7 empty] | 复核人（造价工程师）：

## 11.3 表-12 其他项目清单与计价汇总表
其他项目清单与计价汇总表
工程名称：公共空间治理 |  |  |  | 标段： |  |  | 第1页 共1页
序号 | 项目名称 |  | 金额(元) |  | 结算金额(元) | 备注
1 | 暂列金额 |  | 30000.00
2 | 暂估价
2.1 | 材料暂估价
2.2 | 专业工程暂估价
3 | 计日工
4 | 总承包服务费
合 计 |  |  | 30000.00
【新点2013清单造价江苏版 V10.3.6】

## 11.4 表-12-1 暂列金额明细表
暂列金额明细表
工程名称：公共空间治理 |  |  |  | 标段： |  | 第1页 共1页
序号 | 项目名称 |  | 计量单位 |  | 暂定金额(元) | 备注
1 | 预留金 |  |  |  | 30000.00
合 计 |  |  |  |  | 30000.00
【新点2013清单造价江苏版 V10.3.6】

## 11.5 表-12-3 专业工程暂估价及结算价表
专业工程暂估价及结算价表
工程名称：公共空间治理 |  |  |  |  | 标段： |  |  | 第1页 共1页
序号 | 工程名称 |  | 工程内容 | 暂估金额(元) |  | 结算金额(元) | 差额±(元) |  | 备注
合 计
【新点2013清单造价江苏版 V10.3.6】

## 11.6 表-13 规费、税金项目计价表
规费、税金项目计价表
工程名称：公共空间治理 |  |  |  | 标段： |  |  |  | 第1页 共1页
序号 | 项目名称 |  | 计算基础 |  | 计算基数(元) |  | 计算费率(％) |  | 金额(元)
1 | 规费 |  | 环境保护税+社会保险费+住房公积金 |  |  |  | 100.000
1.1 | 社会保险费 |  | 分部分项工程费+措施项目费+其他项目费-除税工程设备费 |  |  |  | 2.000
1.2 | 住房公积金 |  | 分部分项工程费+措施项目费+其他项目费-除税工程设备费 |  |  |  | 0.340
1.3 | 环境保护税 |  | 分部分项工程费+措施项目费+其他项目费-除税工程设备费
2 | 税金 |  | 分部分项工程费+措施项目费+其他项目费+规费-除税甲供材料和甲供设备费/1.01 |  |  |  | 9.000
合 计
【新点2013清单造价江苏版 V10.3.6】
编制人（造价人员）： | [5 empty] | 复核人（造价工程师）：

## 11.7 表-20 发包人提供材料和工程设备一览表
发包人提供材料和工程设备一览表
工程名称：公共空间治理 | [5 empty] | 标段： |  |  |  | 第1页 共1页
序号 | 材料编码 | 材料(工程设备)名称、规格、型号 |  | 单位 | 数量 |  | 单价 (元) | 合价 (元) | 交货 方式 |  | 送达 地点 | 备注
合 计
【新点2013清单造价江苏版 V10.3.6】

## 12.1 表-08 分部分项工程和单价措施项目清单与计价表
分部分项工程和单价措施项目清单与计价表
工程名称：村庄绿化美化 |  |  |  |  | 标段： |  |  |  |  | 第1页 共5页
序号 | 项目编码 | 项目名称 |  | 项目特征描述 |  | 计量 单位 | 工程量 | 金额（元）
[8 empty] | 综合单价 | 合价 |  | 其中
暂估价
0503 墙绘
分部小计
0501 绿化工程
1 | 050102001002 | 栽植乔木 |  | 1、种类：三角枫 2、胸径或干径：φ14-16 3、株高、冠径：650-700 4、养护期：一级养护 |  | 株 | 6
2 | 050102001003 | 栽植乔木 |  | 1、种类：梨树 2、胸径或干径：φ8-10 3、株高、冠径：350-400 4、养护期：一级养护 |  | 株 | 1
3 | 050102001004 | 栽植乔木 |  | 1、种类：柿树 2、胸径或干径：φ8-10 3、株高、冠径：300-400 4、养护期：一级养护 |  | 株 | 2
4 | 050102001005 | 栽植乔木 |  | 1、种类：金桂 2、株高、冠径：400-450 3、养护期：一级养护 |  | 株 | 5
5 | 050102001006 | 栽植乔木 |  | 1、种类：日本早樱 2、胸径或干径：φ10-12 3、株高、冠径：350-400 4、养护期：一级养护 |  | 株 | 5
6 | 050102001007 | 栽植乔木 |  | 1、种类：红梅 2、胸径或干径：φ6-8 3、株高、冠径：250-300 4、养护期：一级养护 |  | 株 | 9
7 | 050102001008 | 栽植乔木 |  | 1、种类：宫粉梅 2、胸径或干径：φ6-8 3、株高、冠径：250-300 4、养护期：一级养护 |  | 株 | 11
本页小计
【新点2013清单造价江苏版 V10.3.6】
分部分项工程和单价措施项目清单与计价表
工程名称：村庄绿化美化 |  |  |  |  | 标段： |  |  |  |  | 第2页 共5页
序号 | 项目编码 | 项目名称 |  | 项目特征描述 |  | 计量 单位 | 工程量 | 金额（元）
[8 empty] | 综合单价 | 合价 |  | 其中
暂估价
8 | 050102001009 | 栽植乔木 |  | 1、种类：小叶鸡爪槭 2、胸径或干径：φ10-12 3、株高、冠径：400-450 4、养护期：一级养护 |  | 株 | 3
9 | 050102001010 | 栽植乔木 |  | 1、种类：红枫 2、胸径或干径：φ8-10 3、株高、冠径：300-400 4、养护期：一级养护 |  | 株 | 3
10 | 050102001011 | 栽植乔木 |  | 1、种类：重瓣木槿 2、株高、冠径：200-250 3、养护期：一级养护 |  | 株 | 14
11 | 050102001012 | 栽植乔木 |  | 1、种类：垂丝海棠 2、胸径或干径：φ7-8 3、株高、冠径：300-350 4、养护期：一级养护 |  | 株 | 9
12 | 050102001013 | 栽植乔木 |  | 1、种类：丛生紫薇 2、株高、冠径：300-350 3、养护期：一级养护 |  | 株 | 4
13 | 050102002001 | 栽植灌木 |  | 1、种类：矮蒲苇 2、冠丛高：150-180 3、养护期：一级养护 |  | 株 | 28
14 | 050102002002 | 栽植灌木 |  | 1、种类：花叶蒲苇 2、冠丛高：100-120 3、养护期：一级养护 |  | 株 | 10
15 | 050102002003 | 栽植灌木 |  | 1、种类：细叶芒 2、冠丛高：80-100 3、养护期：一级养护 |  | 株 | 16
16 | 050102008004 | 栽植花卉 |  | 1、花卉种类：毛鹃 2、株高或蓬径：40-45 3、单位面积株数：25株/㎡ 4、养护期：一级养护 |  | m2 | 380
本页小计
【新点2013清单造价江苏版 V10.3.6】
分部分项工程和单价措施项目清单与计价表
工程名称：村庄绿化美化 |  |  |  |  | 标段： |  |  |  |  | 第3页 共5页
序号 | 项目编码 | 项目名称 |  | 项目特征描述 |  | 计量 单位 | 工程量 | 金额（元）
[8 empty] | 综合单价 | 合价 |  | 其中
暂估价
17 | 050102008005 | 栽植花卉 |  | 1、花卉种类：南天竹 2、株高或蓬径：50-55 3、单位面积株数：36丛/㎡ 4、养护期：一级养护 |  | m2 | 21
18 | 050102008006 | 栽植花卉 |  | 1、花卉种类：火焰南天竹 2、株高或蓬径：15-25 3、单位面积株数：25盆/㎡ 4、养护期：一级养护 |  | m2 | 21
19 | 050102008007 | 栽植花卉 |  | 1、花卉种类：金丝桃 2、株高或蓬径：50-60 3、单位面积株数：25株/㎡ 4、养护期：一级养护 |  | m2 | 134
20 | 050102008008 | 栽植花卉 |  | 1、花卉种类：银叶菊 2、株高或蓬径：25-30 3、单位面积株数：36丛/㎡ 4、养护期：一级养护 |  | m2 | 9
21 | 050102008009 | 栽植花卉 |  | 1、花卉种类：萼距花 2、株高或蓬径：30-35 3、单位面积株数：36丛/㎡ 4、养护期：一级养护 |  | m2 | 32
22 | 050102008010 | 栽植花卉 |  | 1、花卉种类：欧石竹 2、株高或蓬径：15-20 3、单位面积株数：36盆/㎡ 4、养护期：一级养护 |  | m2 | 32
本页小计
【新点2013清单造价江苏版 V10.3.6】
分部分项工程和单价措施项目清单与计价表
工程名称：村庄绿化美化 |  |  |  |  | 标段： |  |  |  |  | 第4页 共5页
序号 | 项目编码 | 项目名称 |  | 项目特征描述 |  | 计量 单位 | 工程量 | 金额（元）
[8 empty] | 综合单价 | 合价 |  | 其中
暂估价
23 | 050102008011 | 栽植花卉 |  | 1、花卉种类：翠卢莉 2、株高或蓬径：40-45 3、单位面积株数：49株/㎡ 4、养护期：一级养护 |  | m2 | 128
24 | 050102008012 | 栽植花卉 |  | 1、花卉种类：红花醡浆草 2、株高或蓬径：20-30 3、单位面积株数：64丛/㎡ 4、养护期：一级养护 |  | m2 | 31
25 | 050102009001 | 栽植水生植物 |  | 1、植物种类：常绿鸢尾 2、株高或蓬径或芽数/株：30-35 3、单位面积株数：25丛/㎡ 4、养护期：一级养护 |  | m2 | 131
26 | 050102009002 | 栽植水生植物 |  | 1、植物种类：常绿萱草 2、株高或蓬径或芽数/株：30-35 3、单位面积株数：36丛/㎡ 4、养护期：一级养护 |  | m2 | 29
27 | 050102009003 | 栽植水生植物 |  | 1、植物种类：黄菖蒲 2、株高或蓬径或芽数/株：50-65 3、单位面积株数：25丛/㎡ 4、养护期：一级养护 |  | m2 | 32
28 | 050102009004 | 栽植水生植物 |  | 1、植物种类：水生美人蕉 2、株高或蓬径或芽数/株：60-80 3、单位面积株数：16丛/㎡ 4、养护期：一级养护 |  | m2 | 28
本页小计
【新点2013清单造价江苏版 V10.3.6】
分部分项工程和单价措施项目清单与计价表
工程名称：村庄绿化美化 |  |  |  |  | 标段： |  |  |  |  | 第5页 共5页
序号 | 项目编码 | 项目名称 |  | 项目特征描述 |  | 计量 单位 | 工程量 | 金额（元）
[8 empty] | 综合单价 | 合价 |  | 其中
暂估价
29 | 050102009005 | 栽植水生植物 |  | 1、植物种类：花叶芦苇 2、株高或蓬径或芽数/株：80-120 3、单位面积株数：16丛/㎡ 4、养护期：一级养护 |  | m2 | 17
30 | 050102012001 | 铺种草皮 |  | 1、草皮种类：百慕大满铺 2、数量暂估；以实际发生为准； |  | m2 | 2556
31 | 050102013001 | 喷播植草（灌木）籽 |  | 1、草(灌木)籽种类：百日草 |  | m2 | 148
32 | 050102013002 | 喷播植草（灌木）籽 |  | 1、草(灌木)籽种类：大花金鸡菊 2、数量暂估；以实际发生为准； |  | m2 | 3286
分部小计
分部分项合计
1 | 050403001001 | 树木支撑架 |  | 树棍四脚井字桩 |  | 株 | 11
2 | 050403001002 | 树木支撑架 |  | 树棍扁担桩 |  | 株 | 35
单价措施合计
本页小计
合 计
【新点2013清单造价江苏版 V10.3.6】

## 12.2 表-11 总价措施项目清单与计价表
总价措施项目清单与计价表
工程名称：村庄绿化美化 | [5 empty] | 标段： |  |  |  |  | 第1页 共3页
序号 | 项目编码 | 项目名称 |  | 计算基础 | 费率（%） |  | 金额（元） |  | 调整 费率（%） | 调整后 金额（元） |  | 备注
1 | 050405001001 | 安全文明施工费
1.1 |  | 基本费 |  | 分部分项合计+单价措施项目合计-除税工程设备费 | 1.000
1.2 |  | 增加费 |  | 分部分项合计+单价措施项目合计-除税工程设备费
1.3 |  | 扬尘污染防治增加费 |  | 分部分项合计+单价措施项目合计-除税工程设备费
2 | 050405002001 | 夜间施工 |  | 分部分项合计+单价措施项目合计-除税工程设备费
3 | 050405003001 | 非夜间施工照明 |  | 分部分项合计+单价措施项目合计-除税工程设备费 | [7 empty] | 在计取非夜间施工照明费时，建筑工程、仿古工程、修缮土建部分仅地下室（地宫）部分可计取；单独装饰、安装工程、园林绿化工程、修缮安装部分仅特殊施工部位内施工项目可计取
4 | 050405004001 | 二次搬运 |  | 分部分项合计+单价措施项目合计-除税工程设备费
5 | 050405005001 | 冬雨季施工 |  | 分部分项合计+单价措施项目合计-除税工程设备费
【新点2013清单造价江苏版 V10.3.6】
编制人（造价人员）： | [7 empty] | 复核人（造价工程师）：
总价措施项目清单与计价表
工程名称：村庄绿化美化 | [5 empty] | 标段： |  |  |  |  | 第2页 共3页
序号 | 项目编码 | 项目名称 |  | 计算基础 | 费率（%） |  | 金额（元） |  | 调整 费率（%） | 调整后 金额（元） |  | 备注
6 | 050405006001 | 反季节栽植影响措施 |  | 分部分项合计+单价措施项目合计-除税工程设备费
7 | 050405007001 | 地上、地下设施的临时保护设施 |  | 分部分项合计+单价措施项目合计-除税工程设备费
8 | 050405008001 | 已完工程及设备保护 |  | 分部分项合计+单价措施项目合计-除税工程设备费
9 | 050405009001 | 临时设施 |  | 分部分项合计+单价措施项目合计-除税工程设备费
10 | 050405010001 | 赶工措施 |  | 分部分项合计+单价措施项目合计-除税工程设备费
11 | 050405011001 | 工程按质论价 |  | 分部分项合计+单价措施项目合计-除税工程设备费
12 | 050405012001 | 建筑工人实名制费用 |  | 分部分项合计+单价措施项目合计-除税工程设备费 | [7 empty] | 建筑工人实名制设备由建筑工人工资专用账户开户银行提供的，建筑工人实名制费用按表中费率乘以0.5系数计取
13 | 050405091001 | 特殊条件下施工增加费 |  | 分部分项合计+单价措施项目合计-除税工程设备费
【新点2013清单造价江苏版 V10.3.6】
编制人（造价人员）： | [7 empty] | 复核人（造价工程师）：
总价措施项目清单与计价表
工程名称：村庄绿化美化 | [5 empty] | 标段： |  |  |  |  | 第3页 共3页
序号 | 项目编码 | 项目名称 |  | 计算基础 | 费率（%） |  | 金额（元） |  | 调整 费率（%） | 调整后 金额（元） |  | 备注
14 | 050405015001 | 智慧工地费用 |  | 分部分项合计+单价措施项目合计-除税工程设备费 | [7 empty] | 现场安全隐患排查、人员信息动态管理、扬尘管控视频监控、高处作业防护预警、危大工程监测预警和集成平台等设备、软件和管理费用。
【新点2013清单造价江苏版 V10.3.6】
编制人（造价人员）： | [7 empty] | 复核人（造价工程师）：

## 12.3 表-12 其他项目清单与计价汇总表
其他项目清单与计价汇总表
工程名称：村庄绿化美化 |  |  |  | 标段： |  |  | 第1页 共1页
序号 | 项目名称 |  | 金额(元) |  | 结算金额(元) | 备注
1 | 暂列金额 |  | 20000.00
2 | 暂估价
2.1 | 材料暂估价
2.2 | 专业工程暂估价
3 | 计日工
4 | 总承包服务费
合 计 |  |  | 20000.00
【新点2013清单造价江苏版 V10.3.6】

## 12.4 表-12-1 暂列金额明细表
暂列金额明细表
工程名称：村庄绿化美化 |  |  |  | 标段： |  | 第1页 共1页
序号 | 项目名称 |  | 计量单位 |  | 暂定金额(元) | 备注
1 | 预留金 |  |  |  | 20000.00
合 计 |  |  |  |  | 20000.00
【新点2013清单造价江苏版 V10.3.6】

## 12.5 表-12-3 专业工程暂估价及结算价表
专业工程暂估价及结算价表
工程名称：村庄绿化美化 |  |  |  |  | 标段： |  |  | 第1页 共1页
序号 | 工程名称 |  | 工程内容 | 暂估金额(元) |  | 结算金额(元) | 差额±(元) |  | 备注
合 计
【新点2013清单造价江苏版 V10.3.6】

## 12.6 表-13 规费、税金项目计价表
规费、税金项目计价表
工程名称：村庄绿化美化 |  |  |  | 标段： |  |  |  | 第1页 共1页
序号 | 项目名称 |  | 计算基础 |  | 计算基数(元) |  | 计算费率(％) |  | 金额(元)
1 | 规费 |  | 环境保护税+社会保险费+住房公积金 |  |  |  | 100.000
1.1 | 社会保险费 |  | 分部分项工程费+措施项目费+其他项目费-除税工程设备费 |  |  |  | 3.300
1.2 | 住房公积金 |  | 分部分项工程费+措施项目费+其他项目费-除税工程设备费 |  |  |  | 0.550
1.3 | 环境保护税 |  | 分部分项工程费+措施项目费+其他项目费-除税工程设备费
2 | 税金 |  | 分部分项工程费+措施项目费+其他项目费+规费-除税甲供材料和甲供设备费/1.01 |  |  |  | 9.000
合 计
【新点2013清单造价江苏版 V10.3.6】
编制人（造价人员）： | [5 empty] | 复核人（造价工程师）：

## 12.7 表-20 发包人提供材料和工程设备一览表
发包人提供材料和工程设备一览表
工程名称：村庄绿化美化 | [5 empty] | 标段： |  |  |  | 第1页 共1页
序号 | 材料编码 | 材料(工程设备)名称、规格、型号 |  | 单位 | 数量 |  | 单价 (元) | 合价 (元) | 交货 方式 |  | 送达 地点 | 备注
合 计
【新点2013清单造价江苏版 V10.3.6】