## 1.1 扉页
| 宝应县曹甸镇古塔村宜居宜业和美乡村景观-河道清淤、驳岸工程 | [6 empty] | 工程
招标工程量清单
招 标 人： |  |  |  | 造价咨询人：
|  | （单位盖章） |  |  |  |  | （单位盖章）
法定代表人 或其授权人： |  |  |  | 法定代表人 或其授权人：
|  | （签字或盖章） |  |  |  | （签字或盖章）
编 制 人： |  |  |  | 复 核 人：
| （造价人员签字盖专用章） |  |  |  | （造价人员签字盖专用章）
编 制 时 间： | 2024年12月04日 |  |  | 复 核 时 间： | 2024年12月04日

## 3.2 表1-2建筑工程分类分项工程量清单（电子招投标用）
建筑工程分类分项工程量清单
合同编号：001
工程名称：河道清淤、驳岸工程
序号 | 项目编码 | 项目名称 | 项目特征描述 | 计量单位 | 工程数量 | 单价 | 合价
1 | 500104-1 | 疏浚和吹填工程 |  |  | 1
1.1 | 500104002001 | 清淤 | 1、清淤，河道疏浚 2、淤泥外运，运距自行考虑 | m3 | 16144
2 | 500114-2 | 护坡工程 |  |  | 1
2.1 | 500101002001 | 一般土方开挖 | 1、开挖厚度：30cm 2、运距：自行考虑 3、构件名称：边坡清表 | m3 | 829.8
2.2 | 500101002002 | 一般土方开挖 | 1、开挖厚度：20cm 2、运距：自行考虑 | m3 | 829.8
2.3 | 500114001001 | 植草格护坡 | 1、原河道边坡开挖 2、铺设10cm高蜂巢土工格室 3、格室回填种植土 4、撒播草种 | m2 | 2766.03
2.4 | 500114001002 | 杉木桩 | 1、φ100衫木桩密排，长度4米 2、插入土里深度》1500mm，入土部分刷沥青 3、清单工程量为驳岸延长米 | m | 246
2.5 | 500114001003 | 硬质驳岸 | 1、挖土方及回填 2、C20混凝土垫层及C30条形基础 3、砖砌硬质驳岸及压顶等 4、20厚1:2.5水泥砂浆结合层内掺5%防水剂 5、条基以上高度按平均高度2.13m计算 6、具体做法详见设计图通用节点 | m | 307
2.6 | 500114001004 | 青砖矮墙 | 1、高度470mm，宽度240mm 2、240x115x53仿古青砖砌体，M7.5水泥砂浆，白水泥勾缝5mm 3、具体做法详见设计图纸 | m3 | 34.63
3 | 500114-3 | 绿化工程 |  |  | 1
3.1 | 500114001005 | 整理绿化用地 | 1、机械整理绿化用地 2、清表，垃圾外运，运距自行考虑 | m2 | 11347
3.2 | 500114001006 | 栽植乔木 | 1、种类：香樟 树冠饱满,全冠,三级分枝以上,分枝点2.0~2.5米 2、胸径：15-15.9cm 3、株高、冠径：高度6.5-7.0m，冠幅3.5-4.0m 4、养护期：三级养护一年 | 株 | 3
3.3 | 500114001007 | 栽植乔木 | 1、种类：黄山栾树 树型优美,树冠饱满,全冠,分枝点2.0~2.5米 2、胸径：15-15.9cm 3、株高、冠径：高度6.5-7.0m，冠幅3.5-4.0m 4、养护期：三级养护一年 | 株 | 2
3.4 | 500114001008 | 栽植乔木 | 1、种类：乌桕 树冠饱满,全冠,三级分枝以上,分枝点2.0~2.5米 2、胸径：15-15.9cm 3、株高、冠径：高度6.0-6.5m，冠幅3.5-4.0m 4、养护期：三级养护一年 | 株 | 1
3.5 | 500114001009 | 栽植乔木 | 1、种类：垂柳 树冠饱满,全冠,三级分枝以上,分枝点2.0~2.5米 2、胸径：15-15.9cm 3、株高、冠径：高度6.0-6.5m，冠幅3.0-3.5m 4、养护期：三级养护一年 | 株 | 43
3.6 | 500114001010 | 栽植乔木 | 1、种类：金桂 重点景观树,全冠移栽,蓬径丰满 2、地径：12-12.9cm 3、株高、冠径：高度2.5-3.0m，冠幅2.5-3.0m 4、养护期：三级养护一年 | 株 | 19
3.7 | 500114001011 | 栽植乔木 | 1、种类：胡柚 重点景观树,全冠移栽,蓬径丰满,主干5分枝以上 2、地径：12-12.9cm 3、株高、冠径：高度2.5-3.0m，冠幅2.5-3.0m 4、养护期：三级养护一年 | 株 | 1
3.8 | 500114001012 | 栽植乔木 | 1、种类：碧桃 姿态优美,分枝点0.5~0.8米 2、地径：8-8.9cm 3、株高、冠径：高度2.0-2.5m，冠幅1.8-2.2m 4、养护期：三级养护一年 | 株 | 73
3.9 | 500114001013 | 栽植乔木 | 1、种类：红花玉兰 全冠,三级分枝以上,分枝点1.8~2.0米 2、地径：12-12.9cm 3、株高、冠径：高度4.5-5.0m，冠幅2.5-3.0m 4、养护期：三级养护一年 | 株 | 8
3.10 | 500114001014 | 栽植乔木 | 1、种类：果石榴 重点景观树,姿态优美,分枝点0.8~1.0米 2、地径：8-8.9cm 3、株高、冠径：高度2.5-3.0m，冠幅2.0-2.5m 4、养护期：三级养护一年 | 株 | 6
3.11 | 500114001015 | 栽植乔木 | 1、种类：柑橘 姿态优美,三级分枝以上,分枝点0.5~0.8米 2、地径：8-8.9cm 3、株高、冠径：高度2.5-3.0m，冠幅2.0-2.5m 4、养护期：三级养护一年 | 株 | 4
3.12 | 500114001016 | 栽植乔木 | 1、种类：红梅 姿态优美,分枝点0.8~1.2米 2、地径：10-10.9cm 3、株高、冠径：高度3.0-3.5m，冠幅2.0-2.5m 4、养护期：三级养护一年 | 株 | 6
3.13 | 500114001017 | 栽植乔木 | 1、种类：日本早樱 重点景观树,姿态优美,分枝点0.8~1.0米,开粉花 2、地径：10-10.9cm 3、株高、冠径：高度3.0-3.5m，冠幅2.0-2.5m | 株 | 20
3.14 | 500114001018 | 栽植乔木 | 1、种类：紫薇 姿态优美,分枝点1.2~1.5米 2、地径：10-10.9cm 3、株高、冠径：高度3.0-3.5m，冠幅2.0-2.5m 4、养护期：三级养护一年 | 株 | 5
3.15 | 500114001019 | 栽植攀缘植物 | 1、植物种类：葡萄 3~4分枝,藤长120~150cm 2、养护期：三级养护一年 | 株 | 6
3.16 | 500114001020 | 栽植乔木 | 1、种类：垂丝海棠 姿态优美,分枝点0.5~0.8米 2、地径：10-10.9cm 3、株高、冠径：高度3.0-3.5m，冠幅2.0-2.5m 4、养护期：三级养护一年 | 株 | 5
3.17 | 500114001021 | 栽植灌木 | 1、种类：木本月季 植株丰满,杆高0.8~1.0米 2、冠丛高：150-160cm 3、蓬径：150-160cm 4、养护期：三级养护一年 | 株 | 8
3.18 | 500114001022 | 栽植灌木 | 1、种类：狭叶栀子球 球型饱满,不脱脚,修剪后规格 2、冠丛高：150cm 3、蓬径：150cm 4、养护期：三级养护一年 | 株 | 3
3.19 | 500114001023 | 栽植灌木 | 1、种类：亮晶女贞球 球型饱满,不脱脚,修剪后规格 2、冠丛高：150cm 3、蓬径：150cm 4、养护期：三级养护一年 | 株 | 3
3.20 | 500114001024 | 栽植灌木 | 1、种类：海桐球 球型饱满,不脱脚,修剪后规格 2、冠丛高：120cm 3、蓬径：120cm 4、养护期：三级养护一年 | 株 | 8
3.21 | 500114001025 | 栽植灌木 | 1、种类：水果兰球 球型饱满,不脱脚,修剪后规格 2、冠丛高：120cm 3、蓬径：120cm 4、养护期：三级养护一年 | 株 | 2
3.22 | 500114001026 | 栽植花卉 | 1、花卉种类：粉花绣线菊 株型优美,花叶繁茂,收边处45度斜插种植 2、株高或蓬径：H 30-35cm P30-35cm 3、单位面积株数：49株/m2 4、养护期：三级养护一年 | m2 | 41
3.23 | 500114001027 | 栽植花卉 | 1、花卉种类：无尽夏 株型优美,花叶繁茂,收边处45度斜插种植 2、株高或蓬径：H 30-35cm P30-35cm 3、单位面积株数：49株/m2 4、养护期：三级养护一年 | m2 | 38
3.24 | 500114001028 | 栽植攀缘植物 | 1、植物种类：粉花蔷薇 主藤长>150cm,每株5分枝以上(需爬藤网) 2、地径：2-3cm 3、养护期：三级养护一年 | 株 | 48
3.25 | 500114001029 | 栽植色带 | 1、苗木、花卉种类：麦冬 2、株高或蓬径：H20-25cm P20-25cm 3、单位面积株数：5kg/m2 4、养护期：三级养护一年 | m2 | 180
3.26 | 500114001030 | 栽植花卉 | 1、花卉种类：花叶玉簪 2、株高或蓬径：H 20-30cm P20-30cm 3、单位面积株数：36株/m2 4、养护期：三级养护一年 | m2 | 124
3.27 | 500114001031 | 栽植花卉 | 1、花卉种类：紫叶山桃草 2、株高或蓬径：H 20-25cm P20-25cm 3、单位面积株数：36株/m2 4、养护期：三级养护一年 | m2 | 259
3.28 | 500114001032 | 栽植色带 | 1、苗木、花卉种类：常绿萱草 3~5芽/丛 2、株高或蓬径：H25cm P20cm 3、单位面积株数：25丛/m2 4、养护期：三级养护一年 | m2 | 88
3.29 | 500114001033 | 栽植水生植物 | 1、植物种类：花菖蒲 2、株高或蓬径或芽数/株：H 25-30cm P20-25cm 3、单位面积株数：25丛/m2 ,3~5芽/丛 4、养护期：三级养护一年 | m2 | 100
3.30 | 500114001034 | 栽植水生植物 | 1、植物种类：常绿鸢尾 2、单位面积株数：25丛/m2 ,3~5芽/丛 3、养护期：三级养护一年 | m2 | 102
3.31 | 500114001035 | 栽植水生植物 | 1、植物种类：美人蕉 2、株高或蓬径或芽数/株：H 100-150cm P50-60cm 3、单位面积株数：9丛/m2 ,水生,3~5芽/丛 4、养护期：三级养护一年 | m2 | 161
3.32 | 500114001036 | 栽植水生植物 | 1、植物种类：千屈菜 两年生 2、株高或蓬径或芽数/株：H 30-40cm P25-30cm 3、单位面积株数：36株/m2 4、养护期：三级养护一年 | m2 | 174
3.33 | 500114001037 | 栽植花卉 | 1、花卉种类：云南黄馨 8-10分枝/株 2、株高或蓬径：H 40cm 3、单位面积株数：36株/m2 4、养护期：三级养护一年 | m2 | 201
3.34 | 500114001038 | 栽植花卉 | 1、花卉种类：二月兰 籽播 2、单位面积株数：3g/m2 3、养护期：三级养护一年 | m2 | 8345
3.35 | 500114001039 | 栽植花卉 | 1、花卉种类：波斯菊 籽播 2、单位面积株数：10g/m2 3、养护期：三级养护一年 | m2 | 410
3.36 | 500114001040 | 栽植花卉 | 1、花卉种类：百日草 籽播 2、单位面积株数：3g/m2 3、养护期：三级养护一年 | m2 | 1096
3.37 | 500114001041 | 栽植水生植物 | 1、植物种类：睡莲 籽播 2、单位面积株数：6g/m2 3、养护期：三级养护一年 | m2 | 2

## 3.5 表1-4措施项目清单（1）
措施项目清单
工程名称：河道清淤、驳岸工程
序号 | 项目名称 | 备注
1 | 环境保护措施
2 | 安全文明措施
3 | 临时工程
4 | 交通工程
5 | 保险费

## 3.5 表1-4措施项目清单 (2)
措施项目清单
工程名称：河道清淤、驳岸工程
序号 | 项目名称 | 项目特征 | 计量单位 | 工程数量 | 单价 | 合价
1 | 大型施工设备安拆费 | 挖掘机 | 项 | 1
2 | 排水 | 河道排水 | 项 | 1
3 | 树木支撑架 | 树棍三角桩 | 株 | 49
4 | 树木支撑架 | 树棍扁担桩 | 株 | 147
5 | 草绳绕树干 | 胸径10cm以内 | 株 | 49
6 | 草绳绕树干 | 胸径15cm以内 | 株 | 59
7 | 草绳绕树干 | 胸径20cm以内 | 株 | 88

## 3.6 表1-5其他项目清单
其他项目清单
合同编号：001
工程名称：河道清淤、驳岸工程
序号 | 项目名称 | 金额 | 备注
1 | 预留金
2 | 闸口挡墙 | 20000