## 1.1 扉页
|  | 仪征市第二中学地下自来水管网改造工程 |  |  |  | 工程
工程量清单
| 招 标 人： |  |  | 造价咨询人：
|  |  | （单位盖章） |  | （单位公章）
| 法定代表人 或其授权人： |  |  | 法定代表人 或其授权人：
|  |  | （签字或盖章） |  | （签字或盖章）
| 专业咨询员： |  |  | 项目负责人：
|  |  | （造价人员签字盖专用章） |  | （造价工程师签字盖专用章）
| 编 制 时 间： |  | 2025年02月23日 | 复 核 时 间： | 2025年02月23日

## 3.1 分部分项工程和单价措施项目清单与计价表
分部分项工程和单价措施项目清单与计价表
工程名称：仪征市第二中学地下自来水管网改造工程（管网） |  |  |  |  | 标段： |  |  |  |  | 第1页 共3页
序号 | 项目编码 | 项目名称 |  | 项目特征描述 |  | 计量 单位 | 工程量 | 金额（元）
[8 empty] | 综合单价 | 合价 |  | 其中
暂估价
0401 土石方工程
1 | 041001001001 | 拆除路面 |  | 1、材质：沥青混凝土面层 2、厚度：暂估6cm（以现场实际厚度为准） 3、锯缝 |  | m2 | 278.25
2 | 041001001002 | 拆除路面 |  | 1、材质：C30混凝土路面 2、厚度：暂估15cm（以现场实际厚度为准） 3、锯缝 |  | m2 | 370.6
3 | 041001002001 | 拆除人行道 |  | 1、材质：火烧板 |  | m2 | 61.61
4 | 041001005001 | 拆除侧、平（缘）石 |  | 1、材质：石质侧石 |  | m | 25
5 | 041001005002 | 拆除侧、平（缘）石 |  | 1、材质：混凝土侧石 |  | m | 25
6 | 040101002001 | 挖沟槽土方 |  | 1、土壤类别：三类土 2、挖土深度：2M内 |  | m3 | 710.463
7 | 040103001002 | 回填方 |  | 1、密实度要求：密实 2、填方材料品种：原土 |  | m3 | 710.463
8 | 040103002003 | 余方弃置 |  | 1、废弃料品种：拆除的路面 2、运距：投标人自行考虑 |  | m3 | 77.214
分部小计
0402 道路工程
9 | 040203007001 | 水泥混凝土 |  | 1、混凝土强度等级：C30 2、厚度：15cm 3、塑料膜养生 |  | m2 | 370.6
10 | 040203006001 | 沥青混凝土 |  | 1、沥青品种：AC-13细粒式沥青混凝土 |  | m2 | 278.25
11 | 040203008001 | 块料面层 |  | 1、块料品种、规格：30厚芝麻灰烧面花岗岩 2、垫层：材料品种、厚度、强度等级：30厚1:3干硬性水泥砂浆 |  | m2 | 61.61
12 | 040204004001 | 安砌侧（平、缘）石 |  | 1、材料品种、规格：材质、规格与现场花色匹配 2、基础、垫层：材料品种、厚度：10cm厚C15垫层 |  | m | 25
本页小计
【新点2013清单造价江苏版 V10.3.6】
分部分项工程和单价措施项目清单与计价表
工程名称：仪征市第二中学地下自来水管网改造工程（管网） |  |  |  |  | 标段： |  |  |  |  | 第2页 共3页
序号 | 项目编码 | 项目名称 |  | 项目特征描述 |  | 计量 单位 | 工程量 | 金额（元）
[8 empty] | 综合单价 | 合价 |  | 其中
暂估价
13 | 040204004002 | 安砌侧（平、缘）石 |  | 1、材料品种、规格：材质、规格与现场花色匹配 2、基础、垫层：材料品种、厚度：10cm厚C15垫层 |  | m | 25
14 | 050102012001 | 铺种草皮 |  | 1、草皮种类：百慕大混播黑麦草 |  | m2 | 903.33
分部小计
给水管道
15 | 040501004004 | 塑料管 |  | 1、名称：PE管 2、材质及规格：DN32 3、连接形式：热熔连接 |  | m | 50
16 | 040501004003 | 塑料管 |  | 1、名称：PE管 2、材质及规格：DN80 3、连接形式：热熔连接 |  | m | 350
17 | 040501004001 | 塑料管 |  | 1、名称：PE管 2、材质及规格：DN100 3、连接形式：热熔连接 |  | m | 380
18 | 040501004002 | 塑料管 |  | 1、名称：PE管 2、材质及规格：DN150 3、连接形式：热熔连接 |  | m | 980
19 | 040504001001 | 砌筑井（直径φ1200） |  | 1、名称：砖砌圆形立式阀门井（0.7m深） 2、规格：参考图集S01-2021-30 |  | 座 | 40
20 | 040504001002 | 砌筑井（直径φ1200接合器井） |  | 1、名称：砖砌圆形立式阀门井（0.7m深） 2、规格：参考图集S01-2021-30 |  | 座 | 14
21 | 031003002010 | 螺纹法兰阀门 |  | 1.类型:闸阀 2.规格、压力等级:DN80 |  | 个 | 37
22 | 031003002011 | 螺纹法兰阀门 |  | 1.类型:闸阀 2.规格、压力等级:DN50 |  | 个 | 1
23 | 031003002007 | 螺纹法兰阀门 |  | 1.类型:闸阀 2.规格、压力等级:DN32 |  | 个 | 2
24 | 030901012001 | 消防水泵接合器 |  | 1.安装部位:室外 2.型号、规格:DN150 |  | 套 | 14
本页小计
【新点2013清单造价江苏版 V10.3.6】
分部分项工程和单价措施项目清单与计价表
工程名称：仪征市第二中学地下自来水管网改造工程（管网） |  |  |  |  | 标段： |  |  |  |  | 第3页 共3页
序号 | 项目编码 | 项目名称 |  | 项目特征描述 |  | 计量 单位 | 工程量 | 金额（元）
[8 empty] | 综合单价 | 合价 |  | 其中
暂估价
25 | 011615001001 | 开孔（打洞） |  | 1、部位：开墙孔 2、洞尺寸：φ100 |  | 个 | 4
26 | 031001001001 | 镀锌钢管 |  | 1、安装部位：室内外新旧管连接 |  | m | 40
27 | 030408008001 | 防火堵洞 |  | 1、名称：防火堵洞 |  | 处 | 40
分部小计
分部分项合计
1 | 041106001001 | 大型机械设备进出场及安拆 |  |  |  | 台·次 | 1
单价措施合计
本页小计
合 计
【新点2013清单造价江苏版 V10.3.6】

## 3.2 总价措施项目清单与计价表
总价措施项目清单与计价表
工程名称：仪征市第二中学地下自来水管网改造工程（管网） | [5 empty] | 标段： |  |  |  | 第1页 共2页
序号 | 项目编码 | 项目名称 |  | 计算基础 | 费率 （%） |  | 金额 （元） | 调整费率 （%） | 调整后 金额（元） |  | 备注
1 | 041109001001 | 安全文明施工费
1.1 |  | 基本费 |  | 分部分项合计+单价措施项目合计-除税工程设备费 | 1.200
1.2 |  | 增加费 |  | 分部分项合计+单价措施项目合计-除税工程设备费
1.3 |  | 扬尘污染防治增加费 |  | 分部分项合计+单价措施项目合计-除税工程设备费 | 0.210
2 | 041109002001 | 夜间施工 |  | 分部分项合计+单价措施项目合计-除税工程设备费
3 | 041109003001 | 二次搬运 |  | 分部分项合计+单价措施项目合计-除税工程设备费
4 | 041109004001 | 冬雨季施工 |  | 分部分项合计+单价措施项目合计-除税工程设备费
5 | 041109005001 | 行车、行人干扰 |  | 分部分项合计+单价措施项目合计-除税工程设备费
6 | 041109006001 | 地上、地下设施、建筑物的临时保护设施 |  | 分部分项合计+单价措施项目合计-除税工程设备费
7 | 041109007001 | 已完工程及设备保护 |  | 分部分项合计+单价措施项目合计-除税工程设备费
8 | 041109008001 | 临时设施 |  | 分部分项合计+单价措施项目合计-除税工程设备费
【新点2013清单造价江苏版 V10.3.6】
注： 1.“计算基础”中安全文明施工费可为“定额基价”、“定额人工费”或“定额人工费+定额机械费”，其他项目可为 “定额人工费”或“定额人工费+定额机械费”。 2.按施工方案计算的措施费，若无“计算基础”和“费率”的数值，也可只填“金额”数值，但应在备注栏说明施工方案 出处或计算方法。
总价措施项目清单与计价表
工程名称：仪征市第二中学地下自来水管网改造工程（管网） | [5 empty] | 标段： |  |  |  | 第2页 共2页
序号 | 项目编码 | 项目名称 |  | 计算基础 | 费率 （%） |  | 金额 （元） | 调整费率 （%） | 调整后 金额（元） |  | 备注
9 | 041109009001 | 赶工措施 |  | 分部分项合计+单价措施项目合计-除税工程设备费
10 | 041109010001 | 工程按质论价 |  | 分部分项合计+单价措施项目合计-除税工程设备费
11 | 041109011001 | 建筑工人实名制费用 |  | 分部分项合计+单价措施项目合计-除税工程设备费 | [6 empty] | 建筑工人实名制设备由建筑工人工资专用账户开户银行提供的，建筑工人实名制费用按表中费率乘以0.5系数计取
12 | 041109091001 | 特殊条件下施工增加费 |  | 分部分项合计+单价措施项目合计-除税工程设备费
13 | 041109015001 | 智慧工地费用 |  | 分部分项合计+单价措施项目合计-除税工程设备费 | [6 empty] | 现场安全隐患排查、人员信息动态管理、扬尘管控视频监控、高处作业防护预警、危大工程监测预警和集成平台等设备、软件和管理费用。
【新点2013清单造价江苏版 V10.3.6】
注： 1.“计算基础”中安全文明施工费可为“定额基价”、“定额人工费”或“定额人工费+定额机械费”，其他项目可为 “定额人工费”或“定额人工费+定额机械费”。 2.按施工方案计算的措施费，若无“计算基础”和“费率”的数值，也可只填“金额”数值，但应在备注栏说明施工方案 出处或计算方法。

## 3.3 其他项目清单与计价汇总表
其他项目清单与计价汇总表
工程名称：仪征市第二中学地下自来水管网改造工程（管网） |  |  |  | 标段： |  | 第1页 共1页
序号 | 项目名称 |  | 计量单位 | 金额(元) | 备注
1 | 暂列金额 |  | 项
2 | 暂估价
2.1 | 材料暂估价
2.2 | 专业工程暂估价 |  | 项
3 | 计日工
4 | 总承包服务费
合 计
【新点2013清单造价江苏版 V10.3.6】
注：材料（工程设备）暂估单价进入清单项目综合单价，此处不汇总。

## 3.4 规费、税金项目计价表
规费、税金项目计价表
工程名称：仪征市第二中学地下自来水管网改造工程（管网） |  |  |  | 标段： |  | 第1页 共1页
序号 | 项目名称 |  | 计算基础 |  | 计算费率(％) |  | 金额(元)
1 | 规费 |  | 环境保护税+社会保险费+住房公积金 |  | 100.000
1.1 | 社会保险费 |  | 分部分项工程费+措施项目费+其他项目费-除税工程设备费 |  | 2.100
1.2 | 住房公积金 |  | 分部分项工程费+措施项目费+其他项目费-除税工程设备费 |  | 0.370
1.3 | 环境保护税 |  | 分部分项工程费+措施项目费+其他项目费-除税工程设备费
2 | 税金 |  | 分部分项工程费+措施项目费+其他项目费+规费-除税甲供材料和甲供设备费/1.01 |  | 9.000
合 计
【新点2013清单造价江苏版 V10.3.6】

## 3.5 承包人供应主要材料一览表
承包人供应主要材料一览表
工程名称：仪征市第二中学地下自来水管网改造工程（管网） | [5 empty] | 标段： |  |  |  | 第1页 共2页
序号 | 材料编码 | 材料名称 |  | 规格、型号等要求 | 单位 |  | 数量 | 单价(元) | 合价(元) |  | 备注
1 | 01010111 | 钢筋 |  | φ10以外 | t |  | 0.355472
2 | 01090158 | 钢筋 |  | φ10以内 | t |  | 0.273573
3 | 02330105 | 草袋子 |  |  | 只 |  | 89.816256
4 | 03410205 | 电焊条 |  |  | kg |  | 2.143086
5 | 03410206 | 电焊条 |  | J422 φ3.2 | kg |  | 4.06
6 | 03410206~1 | 电焊条 |  | J422 φ3.2 | kg |  | 18.62
7 | 03515100~1 | 圆钉 |  |  | kg |  | 13.631623
8 | 03570216 | 镀锌铁丝 |  | 8# | kg |  | 5
9 | 03570225 | 镀锌铁丝 |  | 13#～17# | kg |  | 2
10 | 03570231 | 镀锌铁丝 |  | 18～22# | kg |  | 3.405556
11 | 04010611~1 | 复合硅酸盐水泥 |  | 32.5级 | kg |  | 1057.058637
12 | 04010611~2 | 复合硅酸盐水泥 |  | 32.5级 | kg |  | 7958.609776
13 | 04030107~2 | 中(粗)砂 |  |  | t |  | 38.229484
14 | 04090120 | 石灰膏 |  |  | m3 |  | 0.1476
15 | 04130101~1 | 机砖 |  |  | 百块 |  | 212.52462
16 | 07010100 | 花岗岩 |  | 30mm | m2 |  | 62.8422
17 | 12010103~1 | 汽油 |  |  | kg |  | 4
18 | 14030303 | 热镀锌钢管 |  |  | m |  | 12
19 | 14310102-10~1 | PE管 |  | DN150 | m |  | 994.7
20 | 14310102-4~1 | PE管 |  | DN32 | m |  | 50.75
21 | 14310102-8~1 | PE管 |  | DN80 | m |  | 355.25
22 | 14310102-9~1 | PE管 |  | DN100 | m |  | 385.7
23 | 16250106~1 | 闸阀 |  | DN32 | 个 |  | 2
24 | 16250108~1 | 闸阀 |  | DN50 | 个 |  | 1
25 | 16250110~1 | 闸阀 |  | DN80 | 个 |  | 37
26 | 1730008 | 基肥 |  |  | kg |  | 18.0666
27 | 20050106@1~1 | 消防水泵接合器 地上式150 |  |  | 套 |  | 14
28 | 2330008 | 草皮 |  |  | m2 |  | 921.3966
29 | 2330450 | 水 |  |  | m3 |  | 45.1665
30 | 31150101~1 | 水 |  |  | m3 |  | 407.818918
31 | 31150301 | 电 |  |  | kw·h |  | 3.01
32 | 31150301~1 | 电 |  |  | kW·h |  | 14.965312
33 | 32090101 | 模板木材 |  |  | m3 |  | 1.771892
34 | 33011101-1 | 铸铁盖、座 |  |  | 套 |  | 54.54
35 | 33070701 | 石质侧石(立缘石) |  |  | m |  | 25.375
36 | 33110501 | 混凝土侧石 |  |  | m |  | 25.375
【新点2013清单造价江苏版 V10.3.6】
承包人供应主要材料一览表
工程名称：仪征市第二中学地下自来水管网改造工程（管网） | [5 empty] | 标段： |  |  |  | 第2页 共2页
序号 | 材料编码 | 材料名称 |  | 规格、型号等要求 | 单位 |  | 数量 | 单价(元) | 合价(元) |  | 备注
37 | 80210117~1 | C15粒径20砼32.5级坍落度35-50(商品砼)(非泵送) |  |  | m3 |  | 1.02
38 | 80210143~1 | C15粒径40砼32.5级坍落度35-50(商品砼)(非泵送) |  |  | m3 |  | 18.7272
39 | 80210147~1 | C30粒径40砼32.5级坍落度35-50(商品砼)(非泵送) |  |  | m3 |  | 56.7018
40 | 80212117-1 | 非泵送商品混凝土 C30 |  |  | m3 |  | 33.86852
41 | 80250311~1 | 细(微)粒沥青混凝土 |  | 成品价 | t |  | 38.927175
42 | ZC0001 | PE管件 |  | DN100 | 个 |  | 380
43 | ZC0002 | PE管件 |  | DN80 | 个 |  | 350
44 | ZC0003 | PE管件 |  | DN32 | 个 |  | 50
45 | ZC0004 | PE管件 |  | DN150 | 个 |  | 980
合计
【新点2013清单造价江苏版 V10.3.6】

## 4.1 分部分项工程和单价措施项目清单与计价表
分部分项工程和单价措施项目清单与计价表
工程名称：仪征市第二中学地下自来水管网改造工程（室内安装） |  |  |  |  | 标段： |  |  |  |  | 第1页 共1页
序号 | 项目编码 | 项目名称 |  | 项目特征描述 |  | 计量 单位 | 工程量 | 金额（元）
[8 empty] | 综合单价 | 合价 |  | 其中
暂估价
1 | 031001006027 | 塑料管 |  | 1、安装部位：室内 2、介质：冷水 3、材质、规格：PP-R冷水管(S4系列)DN50 4、连接形式：热熔连接 5、压力试验及吹、洗设计要求：满足图纸及规范要求 |  | m | 50
2 | 031002001003 | 管道支架 |  | 1、名称：管道支架制作与安装 2、材质：角钢、圆钢、槽钢等 3、管架形式：具体做法见图集 |  | Kg | 42
3 | 031201003002 | 金属结构刷油 |  | 1、除锈级别：轻锈 2、涂刷遍数、漆膜厚度：刷樟丹二道,明露支架再刷灰色调和漆二道 |  | kg | 42
分部分项合计
本页小计
合 计
【新点2013清单造价江苏版 V10.3.6】

## 4.2 总价措施项目清单与计价表
总价措施项目清单与计价表
工程名称：仪征市第二中学地下自来水管网改造工程（室内安装） | [5 empty] | 标段： |  |  |  | 第1页 共3页
序号 | 项目编码 | 项目名称 |  | 计算基础 | 费率 （%） |  | 金额 （元） | 调整费率 （%） | 调整后 金额（元） |  | 备注
1 | 031302001001 | 安全文明施工费
1.1 |  | 基本费 |  | 分部分项合计+单价措施项目合计-除税工程设备费 | 1.500
1.2 |  | 增加费 |  | 分部分项合计+单价措施项目合计-除税工程设备费
1.3 |  | 扬尘污染防治增加费 |  | 分部分项合计+单价措施项目合计-除税工程设备费 | 0.210
2 | 031302002001 | 夜间施工增加 |  | 分部分项合计+单价措施项目合计-除税工程设备费
3 | 031302003001 | 非夜间施工增加 |  | 分部分项合计+单价措施项目合计-除税工程设备费
4 | 031302004001 | 二次搬运 |  | 分部分项合计+单价措施项目合计-除税工程设备费
5 | 031302005001 | 冬雨季施工增加 |  | 分部分项合计+单价措施项目合计-除税工程设备费
6 | 031302006001 | 已完工程及设备保护 |  | 分部分项合计+单价措施项目合计-除税工程设备费
7 | 031302008001 | 临时设施 |  | 分部分项合计+单价措施项目合计-除税工程设备费
8 | 031302009001 | 赶工措施 |  | 分部分项合计+单价措施项目合计-除税工程设备费
【新点2013清单造价江苏版 V10.3.6】
注： 1.“计算基础”中安全文明施工费可为“定额基价”、“定额人工费”或“定额人工费+定额机械费”，其他项目可为 “定额人工费”或“定额人工费+定额机械费”。 2.按施工方案计算的措施费，若无“计算基础”和“费率”的数值，也可只填“金额”数值，但应在备注栏说明施工方案 出处或计算方法。
总价措施项目清单与计价表
工程名称：仪征市第二中学地下自来水管网改造工程（室内安装） | [5 empty] | 标段： |  |  |  | 第2页 共3页
序号 | 项目编码 | 项目名称 |  | 计算基础 | 费率 （%） |  | 金额 （元） | 调整费率 （%） | 调整后 金额（元） |  | 备注
9 | 031302010001 | 工程按质论价 |  | 分部分项合计+单价措施项目合计-除税工程设备费
10 | 031302011001 | 住宅分户验收 |  | 分部分项合计+单价措施项目合计-除税工程设备费 | [6 empty] | 在计取住宅分户验收时，大型土石方工程、桩基工程和地下室部分不计入计费基础
11 | 031302012001 | 建筑工人实名制费用 |  | 分部分项合计+单价措施项目合计-除税工程设备费 | [6 empty] | 建筑工人实名制设备由建筑工人工资专用账户开户银行提供的，建筑工人实名制费用按表中费率乘以0.5系数计取
12 | 031302090001 | 地上、地下设施、建筑物的临时保护设施 |  | 分部分项合计+单价措施项目合计-除税工程设备费
13 | 031302091001 | 特殊条件下施工增加费 |  | 分部分项合计+单价措施项目合计-除税工程设备费
【新点2013清单造价江苏版 V10.3.6】
注： 1.“计算基础”中安全文明施工费可为“定额基价”、“定额人工费”或“定额人工费+定额机械费”，其他项目可为 “定额人工费”或“定额人工费+定额机械费”。 2.按施工方案计算的措施费，若无“计算基础”和“费率”的数值，也可只填“金额”数值，但应在备注栏说明施工方案 出处或计算方法。
总价措施项目清单与计价表
工程名称：仪征市第二中学地下自来水管网改造工程（室内安装） | [5 empty] | 标段： |  |  |  | 第3页 共3页
序号 | 项目编码 | 项目名称 |  | 计算基础 | 费率 （%） |  | 金额 （元） | 调整费率 （%） | 调整后 金额（元） |  | 备注
14 | 031302015001 | 智慧工地费用 |  | 分部分项合计+单价措施项目合计-除税工程设备费 | [6 empty] | 现场安全隐患排查、人员信息动态管理、扬尘管控视频监控、高处作业防护预警、危大工程监测预警和集成平台等设备、软件和管理费用。
【新点2013清单造价江苏版 V10.3.6】
注： 1.“计算基础”中安全文明施工费可为“定额基价”、“定额人工费”或“定额人工费+定额机械费”，其他项目可为 “定额人工费”或“定额人工费+定额机械费”。 2.按施工方案计算的措施费，若无“计算基础”和“费率”的数值，也可只填“金额”数值，但应在备注栏说明施工方案 出处或计算方法。

## 4.3 其他项目清单与计价汇总表
其他项目清单与计价汇总表
工程名称：仪征市第二中学地下自来水管网改造工程（室内安装） |  |  |  | 标段： |  | 第1页 共1页
序号 | 项目名称 |  | 计量单位 | 金额(元) | 备注
1 | 暂列金额 |  | 项
2 | 暂估价
2.1 | 材料暂估价
2.2 | 专业工程暂估价 |  | 项
3 | 计日工
4 | 总承包服务费
合 计
【新点2013清单造价江苏版 V10.3.6】
注：材料（工程设备）暂估单价进入清单项目综合单价，此处不汇总。

## 4.4 规费、税金项目计价表
规费、税金项目计价表
工程名称：仪征市第二中学地下自来水管网改造工程（室内安装） |  |  |  | 标段： |  | 第1页 共1页
序号 | 项目名称 |  | 计算基础 |  | 计算费率(％) |  | 金额(元)
1 | 规费 |  | 环境保护税+社会保险费+住房公积金 |  | 100.000
1.1 | 社会保险费 |  | 分部分项工程费+措施项目费+其他项目费-除税工程设备费 |  | 2.400
1.2 | 住房公积金 |  | 分部分项工程费+措施项目费+其他项目费-除税工程设备费 |  | 0.420
1.3 | 环境保护税 |  | 分部分项工程费+措施项目费+其他项目费-除税工程设备费
2 | 税金 |  | 分部分项工程费+措施项目费+其他项目费+规费-除税甲供材料和甲供设备费/1.01 |  | 9.000
合 计
【新点2013清单造价江苏版 V10.3.6】

## 4.5 承包人供应主要材料一览表
承包人供应主要材料一览表
工程名称：仪征市第二中学地下自来水管网改造工程（室内安装） | [5 empty] | 标段： |  |  |  | 第1页 共1页
序号 | 材料编码 | 材料名称 |  | 规格、型号等要求 | 单位 |  | 数量 | 单价(元) | 合价(元) |  | 备注
1 | 01270101-1 | 型钢 |  |  | kg |  | 44.52
2 | 02010106 | 橡胶板 |  | δ1～15 | kg |  | 0.12054
3 | 02270131 | 破布 |  |  | kg |  | 0.06552
4 | 03050911 | 精制六角螺栓 |  |  | kg |  | 0.28518
5 | 03090103 | 螺母 |  |  | kg |  | 0.59682
6 | 03130304 | 钢垫圈 |  |  | kg |  | 0.23562
7 | 03210211 | 砂轮片 |  | φ400 | 片 |  | 0.33768
8 | 03210405 | 尼龙砂轮片 |  | φ100×16×3 | 片 |  | 0.0189
9 | 03270104 | 铁砂布 |  | 2# | 张 |  | 0.4578
10 | 03410206 | 电焊条 |  | J422 φ3.2 | kg |  | 1.27218
11 | 03652906 | 钢丝刷子 |  |  | 把 |  | 0.063
12 | 04010611 | 水泥 |  | 32.5级 | kg |  | 6.90522
13 | 04030102 | 黄砂 |  |  | m3 |  | 0.01176
14 | 04050206 | 碎石 |  | 5～32mm | m3 |  | 0.01176
15 | 05030600 | 普通木成材 |  |  | m3 |  | 0.00462
16 | 11030306-1 | 酚醛防锈漆 |  |  | kg |  | 0.714
17 | 11112503-1 | 调和漆 |  |  | kg |  | 0.63
18 | 11112524 | 厚漆 |  |  | kg |  | 0.00714
19 | 12010103~1 | 汽油 |  |  | kg |  | 0.294
20 | 12050313 | 机油 |  | 6～7# | kg |  | 0.10626
21 | 12060317 | 清油 |  |  | kg |  | 0.00252
22 | 12310331 | 漂白粉 |  |  | kg |  | 0.045
23 | 12370305 | 氧气 |  |  | m3 |  | 0.60144
24 | 12370335 | 乙炔气 |  |  | kg |  | 0.20496
25 | 14311503-6 | PP-R给水管 |  | 公称直径/管外径 50/63mm | m |  | 51
26 | 19110108 | 管子托钩 |  | DN50 | 个 |  | 34.7
27 | 31110301 | 棉纱头 |  |  | kg |  | 0.56238
28 | 31150101~1 | 水 |  |  | m3 |  | 2.50462
29 | ZC0052 | PPR管件 |  | DN50 | 个 |  | 50
合计
【新点2013清单造价江苏版 V10.3.6】