## 1.1 扉页
|  | 宝应县黄塍镇卫生院血液净化中心扩建改造工程 |  |  |  |  | 工程
最高投标限价
| 最高投标限价（小写）： |  |  | 1918029.67
| （大写）： |  |  | 壹佰玖拾壹万捌仟零贰拾玖元陆角柒分
| 招 标 人： |  | 11 |  | 造价咨询人： | 11
|  |  | （单位盖章） |  |  | （单位公章）
| 法定代表人 或其授权人： |  | 11 |  | 法定代表人 或其授权人： | 11
|  |  | （签字或盖章） |  |  | （签字或盖章）
| 专业咨询员： |  | 11 |  | 项目负责人： | 11
|  |  | （造价人员签字盖专用章） |  |  | （造价工程师签字盖专用章）
| 编 制 时 间： |  | 2023年08月04日 |  | 复 核 时 间： | 2023年08月04日

## 2.1 单项工程最高投标限价汇总表
单项工程最高投标限价汇总表
工程名称：宝应县黄塍镇卫生院血液净化中心扩建改造工程 |  |  |  |  | 第1页 共1页
序号 | 单位工程名称 |  | 金额(元) | 其中：(元)
|  |  |  | 暂估价 |  | 安全文明 施工费 | 规费
1 | 钢结构工程 |  | 386082.60 |  |  | 5893.30 | 13407.09
2 | 土建工程 |  | 1043320.41 | 10000.00 |  | 30783.71 | 36230.31
3 | 安装工程 |  | 488626.66 |  |  | 5866.17 | 9969.08
合 计 |  |  | 1918029.67 | 10000.00 |  | 42543.18 | 59606.48
【新点2013清单造价江苏版 V10.3.6】
注：本表适用于单项工程最高投标限价或投标报价的汇总。暂估价包括分部分项工程中的暂估价和专业工程暂估价。

## 3.1 单位工程最高投标限价汇总表
单位工程最高投标限价汇总表
工程名称：钢结构工程 |  |  | 标段： |  | 第1页 共1页
序号 | 汇总内容 |  |  | 金额(元) | 其中:暂估价(元)
1 | 分部分项工程费 |  |  | 337148.97
1.1 | 人工费 |  |  | 84358.33
1.2 | 材料费 |  |  | 178932.60
1.3 | 施工机具使用费 |  |  | 29944.60
1.4 | 企业管理费 |  |  | 30203.58
1.5 | 利润 |  |  | 13709.86
2 | 措施项目费 |  |  | 22290.49
2.1 | 单价措施项目费 |  |  | 9515.90
2.2 | 总价措施项目费 |  |  | 12774.59
2.2.1 | 其中：安全文明施工措施费 |  |  | 5893.30
3 | 其他项目费
3.1 | 其中：暂列金额
3.2 | 其中：专业工程暂估
3.3 | 其中：计日工
3.4 | 其中：总承包服务费
4 | 规费 |  |  | 13407.09
5 | 税金 |  |  | 33556.19
最高投标限价合计=1+2+3+4+5-甲供材料费_含设备/1.01 |  |  |  | 386082.60
【新点2013清单造价江苏版 V10.3.6】

## 3.2 分部分项工程和单价措施项目清单与计价表
分部分项工程和单价措施项目清单与计价表
工程名称：钢结构工程 |  |  |  |  | 标段： |  |  |  |  | 第1页 共3页
序号 | 项目编码 | 项目名称 |  | 项目特征描述 |  | 计量 单位 | 工程量 | 金额（元）
[8 empty] | 综合单价 | 合价 |  | 其中
暂估价
0106 金属结构工程
1 | 010603002001 | 空腹钢柱 |  | 1、柱类型：箱型钢柱 2、钢材品种、规格：Q235B，箱型 3、单根柱质量：4t以内 4、除锈等级：Sa2.5，环氧富锌防锈底漆一遍 |  | t | 11.077 | 8449.60 | 93596.22
2 | 010604001001 | 钢梁 |  | 1、梁类型：焊接H型钢 2、钢材品种、规格：Q235B 3、单根柱质量：1T内 4、环氧富锌底漆一道，除锈等级：Sa2.5 |  | t | 14.878 | 8117.35 | 120769.93
3 | 010604001003 | 钢梁 |  | 1、梁类型：槽钢 2、钢材品种、规格：Q235B 3、单根柱质量：1T内 4、环氧富锌底漆一道，除锈等级：Sa2.5 |  | t | 0.119 | 6517.16 | 775.54
4 | 010605001001 | 钢板楼板 |  | 1、钢材品种、规格：YX70-200-600开口型镀锌压型钢板,材质Q235B 2、钢板厚度：1.0mm 3、部位：楼承板 |  | m2 | 352.55 | 116.01 | 40899.33
5 | 010605002001 | 楼承板包边 |  | 1、楼承板包边 2、2.0mm厚 |  | m2 | 28.06 | 143.49 | 4026.33
6 | 010516001001 | 螺栓 |  | 1、螺栓种类：M30地脚螺栓，Q235B，长度850mm 2、配套螺母3个/每个，配套垫片 |  | 套 | 192 | 38.45 | 7382.40
7 | 010516001004 | 螺栓 |  | 1、螺栓种类：M27地脚螺栓，Q235B，长度850mm 2、配套螺母3个/每个，配套垫片 |  | 套 | 16 | 31.94 | 511.04
本页小计 | [8 empty] | 267960.79
【新点2013清单造价江苏版 V10.3.6】
注：为计取规费等的使用，可在表中增设“人工费”或“人工费+机械费”。
分部分项工程和单价措施项目清单与计价表
工程名称：钢结构工程 |  |  |  |  | 标段： |  |  |  |  | 第2页 共3页
序号 | 项目编码 | 项目名称 |  | 项目特征描述 |  | 计量 单位 | 工程量 | 金额（元）
[8 empty] | 综合单价 | 合价 |  | 其中
暂估价
8 | 011405001003 | 粘钢板加固 |  | 1、混凝土表面打磨清洗 2、10厚钢板粘贴加固 3、M10化学螺栓 4、金属表面喷砂除锈sa2.5 5、其它详图纸 |  | m2 | 1.65 | 1976.17 | 3260.68
9 | 010516001002 | 化学螺栓 |  | 1、螺栓种类：化学螺栓 Φ20mm |  | 根 | 72 | 82.38 | 5931.36
10 | 010516001003 | 化学螺栓 |  | 1、螺栓种类：化学螺栓 Φ18mm |  | 根 | 120 | 64.94 | 7792.80
11 | 010516004002 | 栓钉 |  | 1、钢筋类型、规格：16@200,L=105 |  | 个 | 2764 | 3.15 | 8706.60
12 | 040901010001 | 高强螺栓 |  | 1、高强螺栓M20 |  | 套 | 529 | 3.50 | 1851.50
|  | 分部小计 | [6 empty] | 295503.73
0114 油漆、涂料、裱糊工程
13 | 011405001001 | 金属面油漆 |  | 1、油漆品种、刷漆遍数：环氧云铁中间漆2遍 2、具体详见设计图纸 |  | m2 | 545.25 | 11.31 | 6166.78
14 | 011405001002 | 金属面油漆 |  | 1、油漆品种、刷漆遍数：环氧富锌漆第二遍 2、具体详见设计图纸 |  | m2 | 545.25 | 9.98 | 5441.60
15 | 011407005001 | 金属构件刷防火涂料 |  | 1、喷刷防火涂料构件名称：钢柱 2、防火等级要求：2.5小时 3、采用厚涂型防火涂料，并通过消防安全部门的认可 |  | m2 | 136.63 | 78.56 | 10733.65
16 | 011407005002 | 金属构件刷防火涂料 |  | 1、喷刷防火涂料构件名称：钢梁（楼层） 2、防火等级要求：1.5小时 3、采用薄涂型防火涂料，并通过消防安全部门的认可 |  | m2 | 408.62 | 47.24 | 19303.21
|  | 分部小计 | [6 empty] | 41645.24
|  | 分部分项合计 | [6 empty] | 337148.97
1 | 011701002001 | 柱梁安装脚手架 |  | 1、搭设方式：钢管脚手架 2、搭设高度：5m内 |  | m2 | 350.16 | 3.84 | 1344.61
本页小计 | [8 empty] | 70532.79
【新点2013清单造价江苏版 V10.3.6】
注：为计取规费等的使用，可在表中增设“人工费”或“人工费+机械费”。
分部分项工程和单价措施项目清单与计价表
工程名称：钢结构工程 |  |  |  |  | 标段： |  |  |  |  | 第3页 共3页
序号 | 项目编码 | 项目名称 |  | 项目特征描述 |  | 计量 单位 | 工程量 | 金额（元）
[8 empty] | 综合单价 | 合价 |  | 其中
暂估价
2 | 011705001001 | 大型机械设备进出场及安拆 |  | 1、机械设备名称：起重机械 |  | 台次 | 1 | 8171.29 | 8171.29
|  | 单价措施合计 | [6 empty] | 9515.90
本页小计 | [8 empty] | 8171.29
合 计 | [8 empty] | 346664.87
【新点2013清单造价江苏版 V10.3.6】
注：为计取规费等的使用，可在表中增设“人工费”或“人工费+机械费”。

## 3.3 总价措施项目清单与计价表
总价措施项目清单与计价表
工程名称：钢结构工程 | [5 empty] | 标段： |  |  |  | 第1页 共3页
序号 | 项目编码 | 项目名称 |  | 计算基础 | 费率 （%） |  | 金额 （元） | 调整费率 （%） | 调整后 金额（元） |  | 备注
1 | 011707001001 | 安全文明施工费 |  |  | 100.000 |  | 5893.30
1.1 |  | 基本费 |  | 分部分项合计+单价措施项目合计-除税工程设备费 | 1.600 |  | 5546.64
1.2 |  | 增加费 |  | 分部分项合计+单价措施项目合计-除税工程设备费
1.3 |  | 扬尘污染防治增加费 |  | 分部分项合计+单价措施项目合计-除税工程设备费 | 0.100 |  | 346.66
1.4 |  | 外脚手架钢板网使用增加费 |  | 分部分项合计+单价措施项目合计-除税工程设备费
2 | 011707002001 | 夜间施工 |  | 分部分项合计+单价措施项目合计-除税工程设备费 | 0.050 |  | 173.33
3 | 011707003001 | 非夜间施工照明 |  | 分部分项合计+单价措施项目合计-除税工程设备费 | [6 empty] | 在计取非夜间施工照明费时，建筑工程、仿古工程、修缮土建部分仅地下室（地宫）部分可计取；单独装饰、安装工程、园林绿化工程、修缮安装部分仅特殊施工部位内施工项目可计取
4 | 011707004001 | 二次搬运 |  | 分部分项合计+单价措施项目合计-除税工程设备费
【新点2013清单造价江苏版 V10.3.6】
注： 1.“计算基础”中安全文明施工费可为“定额基价”、“定额人工费”或“定额人工费+定额机械费”，其他项目可为 “定额人工费”或“定额人工费+定额机械费”。 2.按施工方案计算的措施费，若无“计算基础”和“费率”的数值，也可只填“金额”数值，但应在备注栏说明施工方案 出处或计算方法。
总价措施项目清单与计价表
工程名称：钢结构工程 | [5 empty] | 标段： |  |  |  | 第2页 共3页
序号 | 项目编码 | 项目名称 |  | 计算基础 | 费率 （%） |  | 金额 （元） | 调整费率 （%） | 调整后 金额（元） |  | 备注
5 | 011707005001 | 冬雨季施工 |  | 分部分项合计+单价措施项目合计-除税工程设备费 | 0.125 |  | 433.33
6 | 011707006001 | 地上、地下设施、建筑物的临时保护设施 |  | 分部分项合计+单价措施项目合计-除税工程设备费
7 | 011707007001 | 已完工程及设备保护 |  | 分部分项合计+单价措施项目合计-除税工程设备费 | 0.025 |  | 86.67
8 | 011707008001 | 临时设施 |  | 分部分项合计+单价措施项目合计-除税工程设备费 | 1.650 |  | 5719.97
9 | 011707009001 | 赶工措施 |  | 分部分项合计+单价措施项目合计-除税工程设备费
10 | 011707010001 | 工程按质论价 |  | 分部分项合计+单价措施项目合计-除税工程设备费
11 | 011707011001 | 住宅分户验收 |  | 分部分项合计+单价措施项目合计-除税工程设备费 | [6 empty] | 在计取住宅分户验收时，大型土石方工程、桩基工程和地下室部分不计入计费基础
12 | 011707012001 | 建筑工人实名制费用 |  | 分部分项合计+单价措施项目合计-除税工程设备费 | 0.020 |  | 69.33 |  |  |  | 建筑工人实名制设备由建筑工人工资专用账户开户银行提供的，建筑工人实名制费用按表中费率乘以0.5系数计取
【新点2013清单造价江苏版 V10.3.6】
注： 1.“计算基础”中安全文明施工费可为“定额基价”、“定额人工费”或“定额人工费+定额机械费”，其他项目可为 “定额人工费”或“定额人工费+定额机械费”。 2.按施工方案计算的措施费，若无“计算基础”和“费率”的数值，也可只填“金额”数值，但应在备注栏说明施工方案 出处或计算方法。
总价措施项目清单与计价表
工程名称：钢结构工程 | [5 empty] | 标段： |  |  |  | 第3页 共3页
序号 | 项目编码 | 项目名称 |  | 计算基础 | 费率 （%） |  | 金额 （元） | 调整费率 （%） | 调整后 金额（元） |  | 备注
13 | 011707091001 | 特殊条件下施工增加费 |  | 分部分项合计+单价措施项目合计-除税工程设备费
14 | 011707015001 | 智慧工地费用 |  | 分部分项合计+单价措施项目合计-除税工程设备费 | 0.115 |  | 398.66 |  |  |  | 现场安全隐患排查、人员信息动态管理、扬尘管控视频监控、高处作业防护预警、危大工程监测预警和集成平台等设备、软件和管理费用。
15 | 011707016001 | 新冠疫情常态化防控 |  | 分部分项合计+单价措施项目合计-除税工程设备费
合 计 | [6 empty] | 12774.59
【新点2013清单造价江苏版 V10.3.6】
注： 1.“计算基础”中安全文明施工费可为“定额基价”、“定额人工费”或“定额人工费+定额机械费”，其他项目可为 “定额人工费”或“定额人工费+定额机械费”。 2.按施工方案计算的措施费，若无“计算基础”和“费率”的数值，也可只填“金额”数值，但应在备注栏说明施工方案 出处或计算方法。

## 3.4 其他项目清单与计价汇总表
其他项目清单与计价汇总表
工程名称：钢结构工程 |  |  |  | 标段： |  | 第1页 共1页
序号 | 项目名称 |  | 计量单位 | 金额(元) | 备注
1 | 暂列金额 |  | 项
2 | 暂估价
2.1 | 材料暂估价
2.2 | 专业工程暂估价 |  | 项
3 | 计日工
4 | 总承包服务费
合 计
【新点2013清单造价江苏版 V10.3.6】
注：材料（工程设备）暂估单价进入清单项目综合单价，此处不汇总。

## 3.5 计日工表
计日工表
工程名称：钢结构工程 |  |  |  |  | 标段： |  |  |  | 第1页 共1页
编号 | 项目名称 |  | 单位 | 暂定数量 |  | 实际数量 | 综合单价 （元） | 合价（元）
[8 empty] | 确定 |  | 实际
一 | 人工
人工小计
二 | 材料
材料小计
三 | 施工机械
施工机械小计
四、企业管理费和利润
总 计
【新点2013清单造价江苏版 V10.3.6】
注：此表项目名称、暂定数量由招标人填写，编制最高投标限价时，单价由招标人按有关计价规定确定；投标时，单价由投标人自主报价，按暂定数量计算合价计入投标总价中。结算时，按发承包双方确认的实际数量计量合价。

## 3.6 规费、税金项目计价表
规费、税金项目计价表
工程名称：钢结构工程 |  |  |  | 标段： |  |  | 第1页 共1页
序号 | 项目名称 |  | 计算基础 |  |  | 计算费率(％) |  | 金额(元)
1 | 规费 |  | 环境保护税+社会保险费+住房公积金 |  |  | 100.000 |  | 13407.09
1.1 | 社会保险费 |  | 分部分项工程费+措施项目费+其他项目费-除税工程设备费 |  |  | 3.200 |  | 11502.06
1.2 | 住房公积金 |  | 分部分项工程费+措施项目费+其他项目费-除税工程设备费 |  |  | 0.530 |  | 1905.03
1.3 | 环境保护税 |  | 分部分项工程费+措施项目费+其他项目费-除税工程设备费
2 | 税金 |  | 分部分项工程费+措施项目费+其他项目费+规费-除税甲供材料和甲供设备费/1.01 |  |  | 9.000 |  | 33556.19
合 计 | [7 empty] | 46963.28
【新点2013清单造价江苏版 V10.3.6】
编制人（造价人员）： |  |  |  |  | 复核人（造价工程师）：

## 3.7 承包人供应主要材料一览表
承包人供应主要材料一览表
工程名称：钢结构工程 | [5 empty] | 标段： |  |  |  | 第1页 共2页
序号 | 材料编码 | 材料名称 |  | 规格、型号等要求 | 单位 |  | 数量 | 单价(元) | 合价(元) |  | 备注
1 | 01010100~1 | 钢筋 |  | 25以上 | t |  | 1.01535 | 3256.00 | 3305.98
2 | 01050101 | 钢丝绳 |  |  | kg |  | 0.52148 | 5.75 | 3.00
3 | 01270100~12 | Q235B槽钢 |  |  | t |  | 0.12495 | 3855.00 | 481.68
4 | 01270100~5 | Q235B钢板 |  |  | t |  | 27.715275 | 3619.00 | 100301.58
5 | 01292321~2 | 1.0mm厚YX70-200-600开口型镀锌压型钢板 |  |  | m2 |  | 366.652 | 80.00 | 29332.16
6 | 02270105 | 白布 |  |  | m2 |  | 2.181 | 3.43 | 7.48
7 | 02290301 | 麻绳 |  |  | kg |  | 0.67145 | 5.75 | 3.86
8 | 02290401 | 麻袋 |  |  | 条 |  | 5.00692 | 4.29 | 21.48
9 | 02330105 | 草袋子 |  |  | 只 |  | 20 | 1.71 | 34.20
10 | 03031242 | 自攻螺钉 |  | M8以内 | 十个 |  | 35.255 | 0.60 | 21.15
11 | 03057151~2 | 栓钉-16 |  | L=105 | 套 |  | 2902.2 | 1.10 | 3192.42
12 | 03270202 | 砂纸 |  |  | 张 |  | 55.6155 | 0.94 | 52.28
13 | 03410205 | 电焊条 |  | J422 | kg |  | 15.553135 | 6.87 | 106.85
14 | 03430401 | 碳钢焊丝 |  | CO2 | kg |  | 202.48756 | 13.72 | 2778.13
15 | 03430421 | 碳钢埋弧焊丝 |  |  | kg |  | 389.35726 | 7.72 | 3005.84
16 | 03450200 | 焊剂 |  |  | kg |  | 149.97024 | 3.43 | 514.40
17 | 03450227 | 烧结焊剂 |  |  | kg |  | 34.67101 | 3.43 | 118.92
18 | 03570216 | 镀锌铁丝 |  | 8# | kg |  | 9.69332 | 7.12 | 69.02
19 | 03570216~1 | 镀锌铁丝 |  | 8# | kg |  | 37.334545 | 7.12 | 265.82
20 | 03590100 | 垫铁 |  |  | kg |  | 411.36853 | 4.29 | 1764.77
21 | 03591503 | 钢砂 |  |  | kg |  | 528.58344 | 4.29 | 2267.62
22 | 03633315 | 合金钢钻头 |  | 一字型 | 根 |  | 55.28 | 6.86 | 379.22
23 | 0501060115~1 | 钢板-q235b |  |  | kg |  | 174.5 | 3.62 | 631.52
24 | 05011200~1 | 圆木 |  |  | m3 |  | 0.031756 | 1951.87 | 61.98
25 | 0508010301 | 电锤钻头 |  | 16mm | 支 |  | 1.45 | 18.87 | 27.36
26 | 0508010304 | 电锤钻头 |  | 25mm | 支 |  | 6 | 36.02 | 216.12
27 | 0508010701 | 电锤钻头 |  | 28mm | 支 |  | 4.536 | 41.16 | 186.70
28 | 0508210104 | 砂轮片 |  | Φ150 | 片 |  | 1.17315 | 10.72 | 12.58
29 | 0608014301 | 棉纱头 |  |  | kg |  | 1.6071 | 5.15 | 8.28
30 | 0609062701 | 粘钢胶 |  |  | kg |  | 14.9985 | 25.73 | 385.91
31 | 0609091401 | 丙酮 |  |  | kg |  | 5.0985 | 6.86 | 34.98
32 | 11030303~1 | 环氧富锌漆 |  |  | kg |  | 81.55301 | 21.12 | 1722.40
33 | 11030303~2 | 防锈漆 |  |  | kg |  | 1.45365 | 15.12 | 21.98
34 | 11030521 | 防火涂料 |  |  | kg |  | 858.102 | 8.00 | 6864.82
35 | 11030528 | 厚型防火涂料(粉料、黏结胶料) |  |  | kg |  | 1229.67 | 2.30 | 2828.24
36 | 11110911 | 环氧富锌漆 |  |  | kg |  | 128.51812 | 21.12 | 2714.30
【新点2013清单造价江苏版 V10.3.6】
承包人供应主要材料一览表
工程名称：钢结构工程 | [5 empty] | 标段： |  |  |  | 第2页 共2页
序号 | 材料编码 | 材料名称 |  | 规格、型号等要求 | 单位 |  | 数量 | 单价(元) | 合价(元) |  | 备注
37 | 11112503 | 调和漆 |  |  | kg |  | 106.869 | 14.29 | 1527.16
38 | 11591105 | 玻璃胶 |  | 300mL | 支 |  | 3.87805 | 10.55 | 40.91
39 | 12030107~1 | 油漆溶剂油 |  |  | kg |  | 20.02091 | 12.01 | 240.45
40 | 12370305 | 氧气 |  |  | m3 |  | 405.79834 | 2.83 | 1148.41
41 | 12370336 | 乙炔气 |  |  | m3 |  | 176.26727 | 14.05 | 2476.56
42 | 12410307 | 耐候胶 |  |  | L |  | 40.54325 | 68.60 | 2781.27
43 | 31010522 | 密封带 |  | 3×20mm | m |  | 20.4479 | 1.80 | 36.81
44 | 32020132 | 钢管支撑 |  |  | kg |  | 1.44001 | 4.08 | 5.88
45 | 32030121~1 | 钢支架、平台及连接件 |  |  | kg |  | 4.17184 | 3.57 | 14.89
46 | 32030303 | 脚手钢管 |  |  | kg |  | 1.40064 | 4.51 | 6.31
47 | 32030513 | 脚手架扣件 |  |  | 个 |  | 0.595272 | 6.83 | 4.07
48 | 32090101 | 周转木材 |  |  | m3 |  | 0.314056 | 1730.06 | 543.34
49 | 32270103 | 金属校正器 |  |  | kg |  | 2.43694 | 4.72 | 11.50
50 | 34020901 | 木枕 |  |  | m3 |  | 0.08 | 1071.94 | 85.76
51 | CL-D00002 | 地脚螺母M30 |  |  | 个 |  | 576 | 4.00 | 2304.00
52 | CL-D00002~1 | 地脚螺母M27 |  |  | 个 |  | 48 | 3.50 | 168.00
53 | ZC0001 | 高强螺栓-M20 |  |  | 套 |  | 529 | 3.50 | 1851.50
54 | ZC0004 | 化学螺栓 Φ12mm |  |  | 根 |  | 58 | 3.50 | 203.00
55 | ZC0007 | 化学螺栓 Φ20mm |  |  | 根 |  | 72 | 6.50 | 468.00
56 | ZC0008 | 化学螺栓 Φ20mm |  |  | 根 |  | 120 | 6.00 | 720.00
合计 | [8 empty] | 178382.85
【新点2013清单造价江苏版 V10.3.6】

## 4.1 单位工程最高投标限价汇总表
单位工程最高投标限价汇总表
工程名称：土建工程 |  |  | 标段： |  | 第1页 共1页
序号 | 汇总内容 |  |  | 金额(元) | 其中:暂估价(元)
1 | 分部分项工程费 |  |  | 834792.61
1.1 | 人工费 |  |  | 204779.87
1.2 | 材料费 |  |  | 536064.38
1.3 | 施工机具使用费 |  |  | 11553.69
1.4 | 企业管理费 |  |  | 56438.65
1.5 | 利润 |  |  | 25956.02
2 | 措施项目费 |  |  | 116929.38
2.1 | 单价措施项目费 |  |  | 67955.31
2.2 | 总价措施项目费 |  |  | 48974.07
2.2.1 | 其中：安全文明施工措施费 |  |  | 30783.71
3 | 其他项目费 |  |  | 19600.00
3.1 | 其中：暂列金额
3.2 | 其中：专业工程暂估 |  |  | 10000.00
3.3 | 其中：计日工 |  |  | 9600.00
3.4 | 其中：总承包服务费
4 | 规费 |  |  | 36230.31
5 | 税金 |  |  | 90679.71
最高投标限价合计=1+2+3+4+5-甲供材料费_含设备/1.01 |  |  |  | 1043320.41
【新点2013清单造价江苏版 V10.3.6】

## 4.2 分部分项工程和单价措施项目清单与计价表
分部分项工程和单价措施项目清单与计价表
工程名称：土建工程 |  |  |  |  | 标段： |  |  |  |  | 第1页 共11页
序号 | 项目编码 | 项目名称 |  | 项目特征描述 |  | 计量 单位 | 工程量 | 金额（元）
[8 empty] | 综合单价 | 合价 |  | 其中
暂估价
0101 土石方工程
1 | 010101001001 | 平整场地 |  | 1、土壤类别：见图纸 |  | m2 | 437.46 | 10.87 | 4755.19
2 | 010101004001 | 挖基坑土方 |  | 1、土壤类别：见图纸 2、挖土深度：2M内 |  | m3 | 270.27 | 12.24 | 3308.10
3 | 010103001001 | 回填方 |  | 1、密实度要求：见图纸 2、填方材料品种：原土回填 |  | m3 | 215.96 | 44.39 | 9586.46
4 | 010103002001 | 余方弃置 |  | 1、废弃料品种：原土 2、运距：投标单位自行考虑 |  | m3 | 54.31 | 26.60 | 1444.65
|  | 分部小计 | [6 empty] | 19094.40
0104 砌筑工程
5 | 010401001001 | 砖基础 |  | 1、砖品种、规格、强度等级：Mu20水泥砖 2、基础类型：砖基础 3、砂浆强度等级：M10水泥砂浆 4、墙身防潮层：20厚1:2水泥砂浆内加3~5%防水剂 |  | m3 | 2.93 | 738.55 | 2163.95
6 | 010402001001 | 砌块墙 |  | 1、砌块品种、规格、强度等级：200厚A5.0,B06级蒸压加气混凝土砌块 2、墙体类型：外墙 3、砂浆强度等级：DMM5专用水泥类砌筑砂浆砌筑 |  | m3 | 54.69 | 523.60 | 28635.68
|  | 分部小计 | [6 empty] | 30799.63
0105 混凝土及钢筋混凝土工程
7 | 010501001001 | 垫层 |  | 1、混凝土种类：商品混凝土 2、混凝土强度等级：C15 |  | m3 | 11.78 | 569.68 | 6710.83
8 | 010501003001 | 独立基础 |  | 1、混凝土种类：商品混凝土 2、混凝土强度等级：C30 |  | m3 | 23.35 | 574.07 | 13404.53
9 | 010502001001 | 矩形柱 |  | 1、混凝土种类：商品混凝土 2、混凝土强度等级：C30 |  | m3 | 7.3 | 666.08 | 4862.38
本页小计 | [8 empty] | 74871.77
【新点2013清单造价江苏版 V10.3.6】
注：为计取规费等的使用，可在表中增设“人工费”或“人工费+机械费”。
分部分项工程和单价措施项目清单与计价表
工程名称：土建工程 |  |  |  |  | 标段： |  |  |  |  | 第2页 共11页
序号 | 项目编码 | 项目名称 |  | 项目特征描述 |  | 计量 单位 | 工程量 | 金额（元）
[8 empty] | 综合单价 | 合价 |  | 其中
暂估价
10 | 010507007005 | 其他构件 |  | 1、部位：包柱脚 2、混凝土种类：预拌商品砼非泵送 3、混凝土强度等级：C20 |  | m3 | 4.05 | 733.50 | 2970.68
11 | 010507007004 | 其他构件 |  | 1、部位：柱底后灌浆 2、混凝土种类：商品砼 3、混凝土强度等级：C40膨胀砼 |  | m3 | 0.72 | 888.54 | 639.75
12 | 010502002002 | 构造柱 |  | 1、混凝土种类：商品混凝土 2、混凝土强度等级：C25 3、部位：构造柱 |  | m3 | 5.69 | 830.25 | 4724.12
13 | 010507007006 | 其他构件 |  | 1、混凝土种类：非泵送 2、混凝土强度等级：C25 3、部位：门框柱 |  | m3 | 0.94 | 701.33 | 659.25
14 | 010503001001 | 基础梁 |  | 1、混凝土种类：商品混凝土 2、混凝土强度等级：C30 |  | m3 | 10.31 | 586.77 | 6049.60
15 | 010503002002 | 矩形梁加大截面加固 |  | 1、原构件凿除保护层，清洗，板开槽 2、新老混凝土结合面刷界面剂 3、混凝土类别：商品混凝土 4、混凝土强度等级：H40灌浆料 5、模板制安、拆除 |  | m3 | 0.38 | 5863.51 | 2228.13
16 | 010503004002 | 圈梁 |  | 1、混凝土种类：商品混凝土 2、混凝土强度等级：C25 3、腰梁 |  | m3 | 6.32 | 693.80 | 4384.82
17 | 010503005001 | 过梁 |  | 1、混凝土种类：非泵送 2、混凝土强度等级：C25 |  | m3 | 1.23 | 757.25 | 931.42
18 | 010504001001 | 直形墙 |  | 1、混凝土种类：商品混凝土 2、混凝土强度等级：C30 |  | m3 | 11.93 | 675.02 | 8052.99
19 | 010505003002 | 平板 |  | 1、混凝土种类：泵送商品砼 2、混凝土强度等级：C30 |  | m3 | 37.49 | 627.20 | 23513.73
本页小计 | [8 empty] | 54154.49
【新点2013清单造价江苏版 V10.3.6】
注：为计取规费等的使用，可在表中增设“人工费”或“人工费+机械费”。
分部分项工程和单价措施项目清单与计价表
工程名称：土建工程 |  |  |  |  | 标段： |  |  |  |  | 第3页 共11页
序号 | 项目编码 | 项目名称 |  | 项目特征描述 |  | 计量 单位 | 工程量 | 金额（元）
[8 empty] | 综合单价 | 合价 |  | 其中
暂估价
20 | 010515001009 | 现浇构件钢筋 |  | 1、钢筋种类：一级钢筋 2、钢筋规格：钢筋Φ8mm |  | t | 0.521 | 5449.66 | 2839.27
21 | 010515001012 | 现浇构件钢筋 |  | 1、钢筋种类：三级钢筋 2、钢筋规格：钢筋Φ6mm |  | t | 0.495 | 5788.80 | 2865.46
22 | 010515001013 | 现浇构件钢筋 |  | 1、钢筋种类：三级钢筋 2、钢筋规格：钢筋Φ8mm |  | t | 1.79 | 5513.01 | 9868.29
23 | 010515001014 | 现浇构件钢筋 |  | 1、钢筋种类：三级钢筋 2、钢筋规格：钢筋Φ10mm |  | t | 4.728 | 5491.34 | 25963.06
24 | 010515001016 | 现浇构件钢筋 |  | 1、钢筋种类：三级钢筋 2、钢筋规格：钢筋Φ12mm |  | t | 1.751 | 5441.71 | 9528.43
25 | 010515001002 | 现浇构件钢筋 |  | 1、钢筋种类：三级钢筋 2、钢筋规格：钢筋Φ14mm |  | t | 0.068 | 4569.99 | 310.76
26 | 010515001017 | 现浇构件钢筋 |  | 1、钢筋种类：三级钢筋 2、钢筋规格：钢筋Φ16mm |  | t | 0.975 | 4544.49 | 4430.88
27 | 010515001018 | 现浇构件钢筋 |  | 1、钢筋种类：三级钢筋 2、钢筋规格：钢筋Φ18mm |  | t | 0.031 | 4575.97 | 141.86
28 | 010515001019 | 现浇构件钢筋 |  | 1、钢筋种类：三级钢筋 2、钢筋规格：钢筋Φ20mm |  | t | 0.112 | 4575.97 | 512.51
29 | 010515001020 | 现浇构件钢筋 |  | 1、钢筋种类：三级钢筋 2、钢筋规格：钢筋Φ22mm |  | t | 1.32 | 4544.49 | 5998.73
30 | 010515001024 | 现浇构件钢筋 |  | 1、钢筋种类：一级钢筋 2、钢筋规格：钢筋Φ6mm 3、砌体加固筋 |  | t | 0.315 | 7181.50 | 2262.17
31 | 010515001001 | 钢筋植筋 |  | 1、钢筋种类、规格：Φ8mm |  | 根 | 210 | 5.80 | 1218.00
32 | 010515001025 | 钢筋植筋 |  | 1、钢筋种类、规格：Φ10mm |  | 根 | 82 | 9.91 | 812.62
33 | 010515001026 | 钢筋植筋 |  | 1、钢筋种类、规格：Φ14mm |  | 根 | 6 | 18.91 | 113.46
本页小计 | [8 empty] | 66865.50
【新点2013清单造价江苏版 V10.3.6】
注：为计取规费等的使用，可在表中增设“人工费”或“人工费+机械费”。
分部分项工程和单价措施项目清单与计价表
工程名称：土建工程 |  |  |  |  | 标段： |  |  |  |  | 第4页 共11页
序号 | 项目编码 | 项目名称 |  | 项目特征描述 |  | 计量 单位 | 工程量 | 金额（元）
[8 empty] | 综合单价 | 合价 |  | 其中
暂估价
34 | 010515001027 | 钢筋植筋 |  | 1、钢筋种类、规格：Φ16mm |  | 根 | 21 | 45.50 | 955.50
|  | 分部小计 | [6 empty] | 146953.23
0106 金属结构工程
35 | 010607005002 | 砌块墙钢丝网加固 |  | 部位：不同材料交接处 1、材料品种、规格： 热镀锌钢丝网 2、加固方式：塑料胀管螺 |  | m2 | 28.16 | 24.36 | 685.98
|  | 分部小计 | [6 empty] | 685.98
0108 门窗工程
36 | 010801002001 | 木质门带套 |  | 1、门代号及洞口尺寸：成品木门，M1023 2、材质：含门套、五金件 |  | 樘 | 4 | 1517.88 | 6071.52
37 | 010802001001 | 金属(塑钢）门 |  | 1、铝合金门 2、门五金 3、壁厚2.0MM 4、玻璃:6厚钢化玻璃 |  | m2 | 7.59 | 552.03 | 4189.91
38 | 010802001006 | 金属(塑钢）门 |  | 1、铝合金门 2、地弹簧、不锈钢拉手等 3、壁厚2.2MM 4、玻璃:6厚钢化玻璃 |  | m2 | 16.64 | 784.07 | 13046.92
39 | 010807001001 | 金属（塑钢、断桥）窗 |  | 1、铝合金窗 2、型材壁厚不得小于1.8mm 3、玻璃:6+12+6厚钢化玻璃 |  | m2 | 40.71 | 425.34 | 17315.59
|  | 分部小计 | [6 empty] | 40623.94
0109 屋面及防水工程
40 | 010902003003 | 屋面刚性层 |  | 1、50mm厚C30细石防水混凝土内配C4@150双向钢筋; 2、10厚低标号砂浆隔离层 3、4mm厚SBS改性沥青防水卷材（单列清单） 4、2厚特种非固化橡胶沥青防水涂料（单列清单） 5、20厚1:3水泥砂浆找平层 6、最薄30厚LC5.0轻集料混凝土2%找坡层 |  | m2 | 294.4 | 125.40 | 36917.76
本页小计 | [8 empty] | 79183.18
【新点2013清单造价江苏版 V10.3.6】
注：为计取规费等的使用，可在表中增设“人工费”或“人工费+机械费”。
分部分项工程和单价措施项目清单与计价表
工程名称：土建工程 |  |  |  |  | 标段： |  |  |  |  | 第5页 共11页
序号 | 项目编码 | 项目名称 |  | 项目特征描述 |  | 计量 单位 | 工程量 | 金额（元）
[8 empty] | 综合单价 | 合价 |  | 其中
暂估价
41 | 010902001003 | 屋面卷材防水 |  | 1、4mm厚SBS改性沥青防水卷材 |  | m2 | 323.98 | 48.69 | 15774.59
42 | 010902002001 | 屋面涂膜防水 |  | 1、2厚特种非固化橡胶沥青防水涂料 |  | m2 | 323.98 | 40.52 | 13127.67
43 | 010902008001 | 屋面变形缝 |  | 1、屋面变形缝做法详14J936-1B/AW1 |  | m | 23.27 | 149.76 | 3484.92
44 | 010903004001 | 墙面变形缝 |  | 1、墙面变形缝做法详14J936-2/AQ1 |  | m | 9.6 | 116.40 | 1117.44
45 | 010904004001 | 楼（地）面变形缝 |  | 1、地面变形缝做法详14J936-1/AD1 |  | m | 23.27 | 128.73 | 2995.55
|  | 分部小计 | [6 empty] | 73417.93
0111 楼地面装饰工程
46 | 011101001001 | 水泥砂浆楼地面 |  | 1、20厚1:2水泥砂浆抹面赶光 2、素水泥浆一道 3、60厚C20混凝土 4、300厚3:7灰土 5、素土夯实 |  | m2 | 15.01 | 143.33 | 2151.38
47 | 011102001001 | 石材楼地面 |  | 1、3厚防滑花岗岩石材面层 2、30厚干硬性水泥砂浆结合层 |  | m2 | 29.34 | 220.22 | 6461.25
48 | 011103003001 | 塑料板楼地面 |  | 1、3厚PVC地胶地板 2、3厚垫层水泥基自流平砂浆 3、40厚C25细石混凝土基层,随打随抹平,强度达标后表面打磨 4、界面剂1道 5、80厚C20混凝土垫层 |  | m2 | 495.33 | 263.76 | 130648.24
49 | 011103003002 | 塑料板楼地面 |  | 1、3厚PVC地胶地板 2、3厚垫层水泥基自流平砂浆 |  | m2 | 32.68 | 182.46 | 5962.79
50 | 011102001002 | 石材楼地面 |  | 1、30mm干硬性水泥砂浆 2、黑白根门槛石 |  | m2 | 1.06 | 444.62 | 471.30
51 | 011105006001 | 金属踢脚线 |  | 1、80高深灰色不锈钢踢脚线 |  | m | 14.95 | 28.57 | 427.12
52 | 010507001001 | 坡道 |  | 1、50厚C20混凝土面层,随捣随抹 2、100厚C20混凝土 3、300厚3:7灰土分两步夯实，宽处面层300 4、素土夯实 5、详见图集12J003-1B/A7 |  | m2 | 4.75 | 175.66 | 834.39
本页小计 | [8 empty] | 183456.64
【新点2013清单造价江苏版 V10.3.6】
注：为计取规费等的使用，可在表中增设“人工费”或“人工费+机械费”。
分部分项工程和单价措施项目清单与计价表
工程名称：土建工程 |  |  |  |  | 标段： |  |  |  |  | 第6页 共11页
序号 | 项目编码 | 项目名称 |  | 项目特征描述 |  | 计量 单位 | 工程量 | 金额（元）
[8 empty] | 综合单价 | 合价 |  | 其中
暂估价
53 | 010507001002 | 散水 |  | 1、20厚1:2.5水泥砂浆抹面赶光 2、素水泥浆一道 3、60厚C20混凝土 4、150厚3:7灰土 5、素土夯实 6、详见图集12J003-4B/A1 |  | m2 | 22.65 | 126.89 | 2874.06
54 | 010507004002 | 台阶 |  | 1、20厚1:2水泥砂浆抹面赶光 2、素水泥浆一道 3、60厚C20混凝土 4、300厚3:7灰土 5、素土夯实 6、详见图集12J003-2B/B1 |  | m2 | 9.43 | 266.01 | 2508.47
|  | 分部小计 | [6 empty] | 152339.00
0112 墙、柱面装饰与隔断、幕墙工程
55 | 011201001008 | 墙面一般抹灰 |  | 1、墙体类型：外墙 2、5厚聚合物抗裂砂浆压入耐碱玻纤网格布 3、12厚1:2.5水泥防水砂浆(掺5%防水剂)找平 4、专用界面剂甩毛 |  | m2 | 273.41 | 69.27 | 18939.11
56 | 011201001009 | 墙面一般抹灰 |  | 1、6厚1:0.5:2.5水泥石灰膏砂浆抹平 2、8厚1:1:6水泥石灰膏砂浆打底扫毛 3、玻纤网格布一道 4、界面剂一道 |  | m2 | 422.09 | 44.12 | 18622.61
57 | 011204003002 | 块料墙面 |  | 1、400*800墙砖,白水泥擦缝 2、5厚DTA砂浆或瓷砖胶粘剂粘结层 3、6厚DP(DCA)M20砂浆(1:2.5水泥砂浆)分层压实抹平 4、6厚DP(DCA)M5砂浆(1:1:6水泥石灰膏砂浆)罩面或粉刷石膏砂浆打底抹灰 5、玻纤网格布一道 6、界面剂一道 |  | m2 | 181.37 | 206.53 | 37458.35
本页小计 | [8 empty] | 80402.60
【新点2013清单造价江苏版 V10.3.6】
注：为计取规费等的使用，可在表中增设“人工费”或“人工费+机械费”。
分部分项工程和单价措施项目清单与计价表
工程名称：土建工程 |  |  |  |  | 标段： |  |  |  |  | 第7页 共11页
序号 | 项目编码 | 项目名称 |  | 项目特征描述 |  | 计量 单位 | 工程量 | 金额（元）
[8 empty] | 综合单价 | 合价 |  | 其中
暂估价
58 | 011204003003 | 块料墙面 |  | 部位：二层走道 1、400*800墙砖,白水泥擦缝 2、20厚水泥砂浆找平层 3、10厚水泥砂浆结合层 4、钢丝网一道 |  | m2 | 21.59 | 209.03 | 4512.96
59 | 011207001002 | 墙面装饰板 |  | 部位：二层新建墙体 1、龙骨材料种类、规格、中距：镀锌方管 2、基层材料种类、规格：一侧为10mm厚硅酸钙板一侧为阻燃板 3、面层材料品种、规格、颜色：9.5mm石膏板 4、隔音棉 |  | m2 | 31.7 | 349.03 | 11064.25
60 | 011207001001 | 墙面装饰板 |  | 部位：透析室及家属等候区墙面 1、龙骨材料种类、规格、中距：木龙骨 2、基层材料种类、规格：18mm木工板 3、面层材料品种、规格、颜色：免漆板 |  | m2 | 47.61 | 252.48 | 12020.57
61 | 010809004001 | 石材窗台板 |  | 1、石材窗台板 |  | m2 | 3.01 | 570.18 | 1716.24
62 | 011208001001 | 柱（梁）面装饰 |  | 1、18mm细木工板基层 2、免漆板面层 |  | m2 | 122.2 | 203.64 | 24884.81
63 | 011502001001 | 金属装饰线 |  | 1、不锈钢护角线 |  | m | 228.12 | 22.78 | 5196.57
|  | 分部小计 | [6 empty] | 134415.47
0113 天棚工程
64 | 011302001004 | 吊顶天棚 |  | 1、吊顶形式、吊杆规格、高度：镀锌Φ8 2、龙骨材料种类、规格、中距：型轻钢龙骨 3、面层材料品种、规格：600*600铝方板 |  | m2 | 327.16 | 198.14 | 64823.48
本页小计 | [8 empty] | 124218.88
【新点2013清单造价江苏版 V10.3.6】
注：为计取规费等的使用，可在表中增设“人工费”或“人工费+机械费”。
分部分项工程和单价措施项目清单与计价表
工程名称：土建工程 |  |  |  |  | 标段： |  |  |  |  | 第8页 共11页
序号 | 项目编码 | 项目名称 |  | 项目特征描述 |  | 计量 单位 | 工程量 | 金额（元）
[8 empty] | 综合单价 | 合价 |  | 其中
暂估价
65 | 011302001005 | 吊顶天棚 |  | 1、吊顶形式、吊杆规格、高度：镀锌Φ8 2、龙骨材料种类、规格、中距：复杂型轻钢龙骨天棚 3、侧边阻燃板基层 4、面层材料品种、规格：9.5mm石膏板面层 5、筒灯孔 |  | m2 | 88.81 | 132.99 | 11810.84
66 | 010810002001 | 木窗帘盒 |  | 1、双层阻燃板基层 2、9.5mm厚石膏板 |  | m | 45.66 | 55.23 | 2521.80
67 | 011209002001 | 铝板雨蓬 |  | 1、3mm银灰色铝单板 2、镀锌方管龙骨 3、清单工程量为投影面积 |  | m2 | 16.56 | 1164.02 | 19276.17
|  | 分部小计 | [6 empty] | 98432.29
0114 油漆、涂料、裱糊工程
68 | 011406001006 | 抹灰面油漆 |  | 内墙 1、腻子种类：白水泥、滑石粉901胶腻子 2、刮腻子遍数：两遍批平一遍压光 3、油漆品种、刷漆遍数：无机涂料、二遍 |  | m2 | 393.44 | 30.57 | 12027.46
69 | 011406001007 | 抹灰面油漆 |  | 吊顶 1、腻子种类：白水泥、滑石粉901胶腻子 2、刮腻子遍数：两遍批平一遍压光 3、油漆品种、刷漆遍数：无机涂料、二遍 |  | m2 | 107.07 | 32.97 | 3530.10
70 | 011406001005 | 抹灰面油漆 |  | 1、腻子种类：柔性耐水腻子 2、刮腻子遍数：两遍 3、油漆品种、刷漆遍数：透明罩光漆、真石漆各二遍 4、部位：外墙面 |  | m2 | 273.41 | 79.92 | 21850.93
|  | 分部小计 | [6 empty] | 37408.49
0115 其他装饰工程
本页小计 | [8 empty] | 71017.30
【新点2013清单造价江苏版 V10.3.6】
注：为计取规费等的使用，可在表中增设“人工费”或“人工费+机械费”。
分部分项工程和单价措施项目清单与计价表
工程名称：土建工程 |  |  |  |  | 标段： |  |  |  |  | 第9页 共11页
序号 | 项目编码 | 项目名称 |  | 项目特征描述 |  | 计量 单位 | 工程量 | 金额（元）
[8 empty] | 综合单价 | 合价 |  | 其中
暂估价
71 | 011503001001 | 金属扶手、栏杆、栏板 |  | 1、无障碍坡道不锈钢扶手栏杆 2、参见图集12J926-1/H1 |  | m | 8.4 | 451.23 | 3790.33
72 | 011501001003 | 柜台 |  | 透析床间过道床头设备柜（宽度700） 1、白色人造石台面 2、免漆板柜门、饰面（含五金） 3、细木工板基层 4、木龙骨 |  | m | 13.85 | 1495.85 | 20717.52
73 | 011501001004 | 柜台 |  | 透析床间过道床头设备柜（宽度540） 1、白色人造石台面 2、免漆板柜门、饰面（含五金） 3、细木工板基层 4、木龙骨 |  | m | 11.8 | 1161.65 | 13707.47
74 | 011501001005 | 柜台 |  | 透析靠窗边床头设备柜（宽度450） 1、白色人造石台面 2、免漆板柜门、饰面（含五金） 3、细木工板基层 4、木龙骨 |  | m | 16.13 | 933.91 | 15063.97
75 | 011501001006 | 柜台 |  | 透析靠走道边床头设备柜（宽度250-300） 1、白色人造石台面 2、免漆板柜门、饰面（含五金） 3、瓷砖面层 4、细木工板基层 5、木龙骨 |  | m | 16.33 | 975.95 | 15937.26
76 | 011501001007 | 衣柜 |  | 1、更衣室衣柜 2、材料种类：免漆板 3、含五金锁具、铰链、编号等 |  | m2 | 8 | 600.00 | 4800.00
77 | 010810001003 | 窗帘 |  | 1、窗帘材质：成品遮光卷帘（含配件） 2、选样符合甲方要求 |  | m2 | 48.85 | 81.47 | 3979.81
|  | 分部小计 | [6 empty] | 77996.36
0116 拆除工程
78 | 011601001002 | 砖砌体拆除 |  | 1、拆除原墙体 |  | m3 | 9.26 | 111.77 | 1034.99
79 | 011602002002 | 钢筋混凝土构件拆除 |  | 1、拆除钢筋混凝土 |  | m3 | 1.9 | 1176.44 | 2235.24
80 | 011602001001 | 混凝土构件拆除 |  | 1、梁侧面开槽 |  | m | 1.8 | 58.78 | 105.80
81 | 011610002003 | 金属门窗拆除 |  | 1、拆除窗户 |  | 樘 | 37 | 25.30 | 936.10
本页小计 | [8 empty] | 82308.49
【新点2013清单造价江苏版 V10.3.6】
注：为计取规费等的使用，可在表中增设“人工费”或“人工费+机械费”。
分部分项工程和单价措施项目清单与计价表
工程名称：土建工程 |  |  |  |  | 标段： |  |  |  |  | 第10页 共11页
序号 | 项目编码 | 项目名称 |  | 项目特征描述 |  | 计量 单位 | 工程量 | 金额（元）
[8 empty] | 综合单价 | 合价 |  | 其中
暂估价
82 | 011610002004 | 金属门窗拆除 |  | 1、拆除门 |  | 樘 | 7 | 36.17 | 253.19
83 | 011606003002 | 天棚面龙骨及饰面拆除 |  | 1、拆除石膏板吊顶 |  | m2 | 13.26 | 11.99 | 158.99
84 | 011606001002 | 楼地面龙骨及饰面拆除 |  | 1、拆除地胶 |  | m2 | 120.03 | 14.45 | 1734.43
85 | 011605001003 | 平面块料拆除 |  | 1、切缝 2、拆除混凝土地面 |  | m2 | 278.01 | 32.06 | 8913.00
86 | 011604002002 | 立面抹灰层拆除 |  | 1、铲除墙面抹灰层 |  | m2 | 54.08 | 15.76 | 852.30
87 | 011609001002 | 栏杆、栏板拆除 |  | 1、拆除玻璃栏杆 |  | m | 7.8 | 18.29 | 142.66
88 | 011614002001 | 柜体移位 |  | 1、柜体移位 |  | 项 | 1 | 1000.00 | 1000.00
89 | 010103002003 | 垃圾清运 |  | 1、废弃料品种：建筑垃圾 2、运距：投标人自行考虑 |  | m3 | 68.31 | 76.99 | 5259.19
|  | 分部小计 | [6 empty] | 22625.89
|  | 分部分项合计 | [6 empty] | 834792.61
1 | 011701003001 | 里脚手架 |  | 1、搭设高度：12m内 2、脚手架材质：钢管脚手架 3、砌筑脚手架 |  | m2 | 504.39 | 17.46 | 8806.65
2 | 011701006001 | 满堂脚手架 |  | 1、高度5米以内 |  | m2 | 460.74 | 20.78 | 9574.18
3 | 011702001001 | 基础 |  | 1、基础类型：基础垫层 |  | m2 | 38.38 | 92.59 | 3553.60
4 | 011702001004 | 基础 |  | 1、独立基础 2、复合木摸板 |  | m2 | 45.12 | 79.36 | 3580.72
5 | 011702002001 | 矩形柱 |  | 1、周长3.6米以内 2、复合木模板 |  | m2 | 43.91 | 81.21 | 3565.93
6 | 011702003001 | 构造柱 |  | 1、复合木模板 |  | m2 | 69.54 | 98.61 | 6857.34
7 | 011702005001 | 基础梁 |  | 1、复合木模板 |  | m2 | 72.84 | 59.16 | 4309.21
8 | 011702008001 | 圈梁 |  | 1、复合木模板 |  | m2 | 64.6 | 72.97 | 4713.86
9 | 011702009001 | 过梁 |  | 1、复合木模板 |  | m2 | 16.8 | 96.58 | 1622.54
10 | 011702025003 | 其他现浇构件 |  | 1、构建类型：门框 复合木模板 |  | m2 | 18.76 | 104.68 | 1963.80
11 | 011702011001 | 直形墙 |  | 1、复合木模板 |  | m2 | 119.28 | 59.84 | 7137.72
12 | 011703001001 | 垂直运输 |  | 1、建筑物建筑类型及结构形式：钢框架结构 2、建筑物檐口高度、层数：1层，檐高4.2 m |  | 项 | 1 | 6923.00 | 6923.00
13 | 011705001001 | 大型机械设备进出场及安拆 |  | 1、履带式挖掘机1m3以内 场外运输费用 |  | 台次 | 1 | 5346.76 | 5346.76
本页小计 | [8 empty] | 86269.07
【新点2013清单造价江苏版 V10.3.6】
注：为计取规费等的使用，可在表中增设“人工费”或“人工费+机械费”。
分部分项工程和单价措施项目清单与计价表
工程名称：土建工程 |  |  |  |  | 标段： |  |  |  |  | 第11页 共11页
序号 | 项目编码 | 项目名称 |  | 项目特征描述 |  | 计量 单位 | 工程量 | 金额（元）
[8 empty] | 综合单价 | 合价 |  | 其中
暂估价
|  | 单价措施合计 | [6 empty] | 67955.31
本页小计
合 计 | [8 empty] | 902747.92
【新点2013清单造价江苏版 V10.3.6】
注：为计取规费等的使用，可在表中增设“人工费”或“人工费+机械费”。

## 4.3 总价措施项目清单与计价表
总价措施项目清单与计价表
工程名称：土建工程 | [5 empty] | 标段： |  |  |  | 第1页 共3页
序号 | 项目编码 | 项目名称 |  | 计算基础 | 费率 （%） |  | 金额 （元） | 调整费率 （%） | 调整后 金额（元） |  | 备注
1 | 011707001001 | 安全文明施工费 |  |  | 100.000 |  | 30783.71
1.1 |  | 基本费 |  | 分部分项合计+单价措施项目合计-除税工程设备费 | 3.100 |  | 27985.19
1.2 |  | 增加费 |  | 分部分项合计+单价措施项目合计-除税工程设备费
1.3 |  | 扬尘污染防治增加费 |  | 分部分项合计+单价措施项目合计-除税工程设备费 | 0.310 |  | 2798.52
1.4 |  | 外脚手架钢板网使用增加费 |  | 分部分项合计+单价措施项目合计-除税工程设备费
2 | 011707002001 | 夜间施工 |  | 分部分项合计+单价措施项目合计-除税工程设备费 | 0.050 |  | 451.37
3 | 011707003001 | 非夜间施工照明 |  | 分部分项合计+单价措施项目合计-除税工程设备费 | [6 empty] | 在计取非夜间施工照明费时，建筑工程、仿古工程、修缮土建部分仅地下室（地宫）部分可计取；单独装饰、安装工程、园林绿化工程、修缮安装部分仅特殊施工部位内施工项目可计取
4 | 011707004001 | 二次搬运 |  | 分部分项合计+单价措施项目合计-除税工程设备费
【新点2013清单造价江苏版 V10.3.6】
注： 1.“计算基础”中安全文明施工费可为“定额基价”、“定额人工费”或“定额人工费+定额机械费”，其他项目可为 “定额人工费”或“定额人工费+定额机械费”。 2.按施工方案计算的措施费，若无“计算基础”和“费率”的数值，也可只填“金额”数值，但应在备注栏说明施工方案 出处或计算方法。
总价措施项目清单与计价表
工程名称：土建工程 | [5 empty] | 标段： |  |  |  | 第2页 共3页
序号 | 项目编码 | 项目名称 |  | 计算基础 | 费率 （%） |  | 金额 （元） | 调整费率 （%） | 调整后 金额（元） |  | 备注
5 | 011707005001 | 冬雨季施工 |  | 分部分项合计+单价措施项目合计-除税工程设备费 | 0.125 |  | 1128.43
6 | 011707006001 | 地上、地下设施、建筑物的临时保护设施 |  | 分部分项合计+单价措施项目合计-除税工程设备费
7 | 011707007001 | 已完工程及设备保护 |  | 分部分项合计+单价措施项目合计-除税工程设备费 | 0.025 |  | 225.69
8 | 011707008001 | 临时设施 |  | 分部分项合计+单价措施项目合计-除税工程设备费 | 1.650 |  | 14895.34
9 | 011707009001 | 赶工措施 |  | 分部分项合计+单价措施项目合计-除税工程设备费
10 | 011707010001 | 工程按质论价 |  | 分部分项合计+单价措施项目合计-除税工程设备费
11 | 011707011001 | 住宅分户验收 |  | 分部分项合计+单价措施项目合计-除税工程设备费 | [6 empty] | 在计取住宅分户验收时，大型土石方工程、桩基工程和地下室部分不计入计费基础
12 | 011707012001 | 建筑工人实名制费用 |  | 分部分项合计+单价措施项目合计-除税工程设备费 | 0.050 |  | 451.37 |  |  |  | 建筑工人实名制设备由建筑工人工资专用账户开户银行提供的，建筑工人实名制费用按表中费率乘以0.5系数计取
【新点2013清单造价江苏版 V10.3.6】
注： 1.“计算基础”中安全文明施工费可为“定额基价”、“定额人工费”或“定额人工费+定额机械费”，其他项目可为 “定额人工费”或“定额人工费+定额机械费”。 2.按施工方案计算的措施费，若无“计算基础”和“费率”的数值，也可只填“金额”数值，但应在备注栏说明施工方案 出处或计算方法。
总价措施项目清单与计价表
工程名称：土建工程 | [5 empty] | 标段： |  |  |  | 第3页 共3页
序号 | 项目编码 | 项目名称 |  | 计算基础 | 费率 （%） |  | 金额 （元） | 调整费率 （%） | 调整后 金额（元） |  | 备注
13 | 011707091001 | 特殊条件下施工增加费 |  | 分部分项合计+单价措施项目合计-除税工程设备费
14 | 011707015001 | 智慧工地费用 |  | 分部分项合计+单价措施项目合计-除税工程设备费 | 0.115 |  | 1038.16 |  |  |  | 现场安全隐患排查、人员信息动态管理、扬尘管控视频监控、高处作业防护预警、危大工程监测预警和集成平台等设备、软件和管理费用。
15 | 011707016001 | 新冠疫情常态化防控 |  | 分部分项合计+单价措施项目合计-除税工程设备费
合 计 | [6 empty] | 48974.07
【新点2013清单造价江苏版 V10.3.6】
注： 1.“计算基础”中安全文明施工费可为“定额基价”、“定额人工费”或“定额人工费+定额机械费”，其他项目可为 “定额人工费”或“定额人工费+定额机械费”。 2.按施工方案计算的措施费，若无“计算基础”和“费率”的数值，也可只填“金额”数值，但应在备注栏说明施工方案 出处或计算方法。

## 4.4 其他项目清单与计价汇总表
其他项目清单与计价汇总表
工程名称：土建工程 |  |  |  | 标段： |  | 第1页 共1页
序号 | 项目名称 |  | 计量单位 | 金额(元) | 备注
1 | 暂列金额 |  | 项
2 | 暂估价 |  |  | 10000.00
2.1 | 材料暂估价
2.2 | 专业工程暂估价 |  | 项 | 10000.00
3 | 计日工 |  |  | 9600.00
4 | 总承包服务费
合 计 |  |  |  | 19600.00
【新点2013清单造价江苏版 V10.3.6】
注：材料（工程设备）暂估单价进入清单项目综合单价，此处不汇总。

## 4.5 计日工表
计日工表
工程名称：土建工程 |  |  |  |  | 标段： |  |  |  | 第1页 共1页
编号 | 项目名称 |  | 单位 | 暂定数量 |  | 实际数量 | 综合单价 （元） | 合价（元）
[8 empty] | 确定 |  | 实际
一 | 人工 | [6 empty] | 9600.00
1 | 标底编制费 |  | 项 | 1 |  |  | 9600.00 | 9600.00
人工小计 | [7 empty] | 9600.00
二 | 材料
材料小计
三 | 施工机械
施工机械小计
四、企业管理费和利润
总 计 | [7 empty] | 9600.00
【新点2013清单造价江苏版 V10.3.6】
注：此表项目名称、暂定数量由招标人填写，编制最高投标限价时，单价由招标人按有关计价规定确定；投标时，单价由投标人自主报价，按暂定数量计算合价计入投标总价中。结算时，按发承包双方确认的实际数量计量合价。

## 4.6 规费、税金项目计价表
规费、税金项目计价表
工程名称：土建工程 |  |  |  | 标段： |  |  | 第1页 共1页
序号 | 项目名称 |  | 计算基础 |  |  | 计算费率(％) |  | 金额(元)
1 | 规费 |  | 环境保护税+社会保险费+住房公积金 |  |  | 100.000 |  | 36230.31
1.1 | 社会保险费 |  | 分部分项工程费+措施项目费+其他项目费-除税工程设备费 |  |  | 3.200 |  | 31082.30
1.2 | 住房公积金 |  | 分部分项工程费+措施项目费+其他项目费-除税工程设备费 |  |  | 0.530 |  | 5148.01
1.3 | 环境保护税 |  | 分部分项工程费+措施项目费+其他项目费-除税工程设备费
2 | 税金 |  | 分部分项工程费+措施项目费+其他项目费+规费-除税甲供材料和甲供设备费/1.01 |  |  | 9.000 |  | 90679.71
合 计 | [7 empty] | 126910.02
【新点2013清单造价江苏版 V10.3.6】
编制人（造价人员）： |  |  |  |  | 复核人（造价工程师）：

## 4.7 承包人供应主要材料一览表
承包人供应主要材料一览表
工程名称：土建工程 | [5 empty] | 标段： |  |  |  | 第1页 共7页
序号 | 材料编码 | 材料名称 |  | 规格、型号等要求 | 单位 |  | 数量 | 单价(元) | 合价(元) |  | 备注
1 | 01010100 | 钢筋 |  | 综合 | t |  | 0.58956 | 3534.00 | 2083.51
2 | 01010100~10 | 一级钢筋φ6 |  |  | t |  | 0.3213 | 3534.00 | 1135.47
3 | 01010100~15 | 三级钢筋φ16 |  |  | t |  | 0.9945 | 3236.00 | 3218.20
4 | 01010100~16 | 三级钢筋φ18 |  |  | t |  | 0.03162 | 3236.00 | 102.32
5 | 01010100~17 | 三级钢筋φ20 |  |  | t |  | 0.11424 | 3236.00 | 369.68
6 | 01010100~21 | 三级钢筋φ14 |  |  | t |  | 0.06936 | 3261.00 | 226.18
7 | 01010100~22 | 三级钢筋φ6 |  |  | t |  | 0.5049 | 3709.00 | 1872.67
8 | 01010100~25 | 一级钢筋φ8 |  |  | t |  | 0.53142 | 3419.00 | 1816.92
9 | 01010100~26 | 三级钢筋Φ22 |  |  | t |  | 1.3464 | 3236.00 | 4356.95
10 | 01010100~6 | 三级钢筋φ10 |  |  | t |  | 4.82256 | 3418.00 | 16483.51
11 | 01010100~7 | 三级钢筋φ8 |  |  | t |  | 1.8258 | 3442.00 | 6284.40
12 | 01010100~8 | 三级钢筋φ12 |  |  | t |  | 1.19646 | 3325.00 | 3978.23
13 | 01010300 | 冷轧带肋钢筋 |  |  | t |  | 0.396372 | 3709.00 | 1470.14
14 | 01270100~1 | 镀锌钢管 |  |  | t |  | 0.5901 | 4849.00 | 2861.39
15 | 01270100~2 | 镀锌方管 |  |  | t |  | 1.323945 | 4849.00 | 6419.81
16 | 01530101 | 铝合金型材 |  |  | kg |  | 9.18814 | 21.00 | 192.95
17 | 01630201 | 钨棒 |  | 精制 | kg |  | 0.4872 | 557.41 | 271.57
18 | 02090101 | 塑料薄膜 |  |  | m2 |  | 301.4287 | 0.69 | 207.99
19 | 02110301 | XPS聚苯乙烯挤塑板 |  |  | m3 |  | 1.851408 | 638.79 | 1182.66
20 | 02330104 | 草袋 |  |  | m2 |  | 3.37594 | 1.29 | 4.35
21 | 02330105 | 草袋子 |  |  | 只 |  | 10 | 0.86 | 8.60
22 | 03010322 | 铝拉铆钉 |  | LD-1 | 十个 |  | 15.882 | 0.26 | 4.13
23 | 0303010206~1 | H40灌浆料 |  |  | m3 |  | 0.46512 | 2244.00 | 1043.73
24 | 03030405 | 铜木螺钉 |  | 3.5×25 | 十个 |  | 11.2 | 0.60 | 6.72
25 | 03031206 | 自攻螺钉 |  | M4×15 | 十个 |  | 521.09608 | 0.26 | 135.48
26 | 03031222 | 自攻螺钉 |  | M5×25～30 | 十个 |  | 218.73 | 0.48 | 104.99
27 | 03031613 | 不锈钢螺钉 |  | M6×20 | 十个 |  | 79.51275 | 0.69 | 54.86
28 | 03032113 | 塑料胀管螺钉 |  |  | 套 |  | 1270.836 | 0.09 | 114.38
29 | 03052109 | 对拉螺栓(止水螺栓) |  |  | kg |  | 56.89656 | 5.66 | 322.03
30 | 03070123 | 膨胀螺栓 |  | M10×110 | 套 |  | 8 | 0.69 | 5.52
31 | 03070132 | 膨胀螺栓 |  | M12×110 | 套 |  | 324.4762 | 0.86 | 279.05
32 | 03070821 | 胀头、胀管 |  |  | 套 |  | 551.57622 | 0.43 | 237.18
33 | 03110141 | 镀锌丝杆 |  |  | kg |  | 228.7835 | 5.15 | 1178.24
34 | 03290200 | 地弹簧 |  |  | 个 |  | 4.04 | 220.00 | 888.80
【新点2013清单造价江苏版 V10.3.6】
承包人供应主要材料一览表
工程名称：土建工程 | [5 empty] | 标段： |  |  |  | 第2页 共7页
序号 | 材料编码 | 材料名称 |  | 规格、型号等要求 | 单位 |  | 数量 | 单价(元) | 合价(元) |  | 备注
35 | 03410205 | 电焊条 |  | J422 | kg |  | 78.56498 | 6.87 | 539.74
36 | 03430205 | 不锈钢焊丝 |  | 1Cr18Ni9Ti | kg |  | 1.2012 | 38.59 | 46.35
37 | 03510201 | 钢钉 |  |  | kg |  | 2.006004 | 8.77 | 17.59
38 | 03510701 | 铁钉 |  |  | kg |  | 102.850874 | 7.26 | 746.70
39 | 03510705 | 铁钉 |  | 70mm | kg |  | 20.045534 | 7.26 | 145.53
40 | 03550101 | 钢丝网 |  |  | m2 |  | 73.766 | 11.03 | 813.64
41 | 03570216 | 镀锌铁丝 |  | 8# | kg |  | 93.28226 | 7.12 | 664.17
42 | 03570237 | 镀锌铁丝 |  | 22# | kg |  | 0.2584 | 8.64 | 2.23
43 | 03570237~1 | 镀锌铁丝 |  | 22# | kg |  | 75.17032 | 7.67 | 576.56
44 | 03633315 | 合金钢钻头 |  | 一字型 | 根 |  | 3.28594 | 6.86 | 22.54
45 | 03652403 | 合金钢切割锯片 |  |  | 片 |  | 0.295199 | 68.60 | 20.25
46 | 04010611 | 水泥 |  | 32.5级 | kg |  | 12538.651434 | 0.31 | 3899.52
47 | 04010701 | 白水泥 |  |  | kg |  | 380.94308 | 1.20 | 456.37
48 | 04010701~1 | 柔性耐水腻子 |  |  | kg |  | 144.9073 | 2.50 | 362.27
49 | 04030105 | 细砂 |  |  | t |  | 0.8832 | 139.00 | 122.76
50 | 04030107 | 中砂 |  |  | t |  | 1.080574 | 175.00 | 189.10
51 | 0403013606 | 复合木模板 |  | 18mm | m2 |  | 1.56228 | 43.36 | 67.74
52 | 04050204 | 碎石 |  | 5～20mm | t |  | 1.94903 | 153.00 | 298.20
53 | 04090100 | 生石灰 |  |  | t |  | 2.977768 | 563.00 | 1676.48
54 | 04090302 | 黏土 |  |  | m3 |  | 14.150555
55 | 04090801 | 石膏粉 |  | 325目 | kg |  | 41.54233 | 0.36 | 14.96
56 | 04135500~1 | 混凝土实心砖 |  |  | 百块 |  | 42.6396 | 62.00 | 2643.66
57 | 04150111~2 | 蒸压加气混凝土砌块A5.0,B06 |  |  | m3 |  | 47.08809 | 310.13 | 14603.43
58 | 04270400~1 | 10厚硅酸钙板 |  |  | m2 |  | 33.285 | 26.01 | 865.74
59 | 0499000077 | 周转木材 |  |  | m3 |  | 0.034404 | 1730.06 | 59.52
60 | 05030600 | 普通木成材 |  |  | m3 |  | 1.274409 | 1951.87 | 2487.48
61 | 0508010102 | 电锤钻头 |  | 12mm | 支 |  | 1.89 | 10.29 | 19.45
62 | 0508010103 | 电锤钻头 |  | 14mm | 支 |  | 1.148 | 15.44 | 17.73
63 | 0508010302 | 电锤钻头 |  | 18mm | 支 |  | 0.18 | 22.30 | 4.01
64 | 0508010303 | 电锤钻头 |  | 20mm | 支 |  | 1.05 | 27.44 | 28.81
65 | 0508091502 | 铁钉 |  |  | kg |  | 0.71064 | 7.26 | 5.16
66 | 0508130204 | 镀锌铁丝 |  | 22# | kg |  | 0.02256 | 7.67 | 0.17
67 | 05092101 | 细木工板 |  | δ12mm | m2 |  | 1.56975 | 41.04 | 64.42
68 | 05092103 | 细木工板 |  | δ18mm | m2 |  | 390.5307 | 57.67 | 22521.91
69 | 05092103~1 | 阻燃板 |  |  | m2 |  | 70.1652 | 57.67 | 4046.43
70 | 05092103~2 | 9厘板 |  |  | m2 |  | 53.613 | 18.00 | 965.03
71 | 0510010101 | 组合钢模板 |  |  | kg |  |  | 4.29
72 | 0510010202 | 零星卡具 |  |  | kg |  | 1.261273 | 4.35 | 5.49
【新点2013清单造价江苏版 V10.3.6】
承包人供应主要材料一览表
工程名称：土建工程 | [5 empty] | 标段： |  |  |  | 第3页 共7页
序号 | 材料编码 | 材料名称 |  | 规格、型号等要求 | 单位 |  | 数量 | 单价(元) | 合价(元) |  | 备注
73 | 0510030201 | 钢支撑 |  | (钢管) | kg |  | 4.96664 | 4.08 | 20.26
74 | 05150102~1 | 免漆板 |  |  | m2 |  | 384.7673 | 80.00 | 30781.38
75 | 05250402 | 木砖与拉条 |  |  | m3 |  | 0.345126 | 1286.32 | 443.94
76 | 05250501 | 木柴 |  |  | kg |  | 20.385 | 0.94 | 19.16
77 | 05250502 | 锯(木)屑 |  |  | m3 |  | 0.1824 | 47.17 | 8.60
78 | 0608011401 | 草袋子 |  | 1×0.7m | m2 |  | 0.361 | 1.23 | 0.44
79 | 0609060902 | 结构胶（植筋胶） |  |  | kg |  | 5.8313 | 25.73 | 150.04
80 | 0609080601 | 界面剂 |  | 混凝土面 | kg |  | 2.4252 | 0.89 | 2.16
81 | 0612070102 | 水 |  |  | m3 |  | 0.63352 | 4.57 | 2.90
82 | 06612145~2 | 400*800墙面砖 |  |  | m2 |  | 225.77675 | 80.00 | 18062.14
83 | 07112130~1 | 3厚防滑花岗岩石材面层 |  |  | m2 |  | 29.9268 | 130.00 | 3890.48
84 | 07112130~2 | 黑白根门槛石 |  |  | m2 |  | 1.0812 | 350.00 | 378.42
85 | 07112130~3 | 石材窗台板 |  |  | m2 |  | 3.0702 | 400.00 | 1228.08
86 | 07112130~4 | 白色人造石台面 |  |  | m2 |  | 37.39272 | 210.00 | 7852.47
87 | 07470301~1 | PVC地板 |  | δ=3 | m2 |  | 580.811 | 100.00 | 58081.10
88 | 08010200 | 纸面石膏板 |  |  | m2 |  | 56.44435 | 10.19 | 575.17
89 | 08010211~1 | 9.5mm纸面石膏板 |  |  | m2 |  | 118.89505 | 10.19 | 1211.54
90 | 08050406 | 铝合金条板 |  | 1.0mm | m2 |  | 30.50494 | 107.19 | 3269.82
91 | 08050501~1 | 铝合金方板 |  | 600×600 | m2 |  | 343.518 | 120.00 | 41222.16
92 | 08052120~1 | 3mm银灰色铝单板 |  |  | m2 |  | 36.04578 | 128.63 | 4636.57
93 | 08230105 | 玻璃纤维网格布 |  |  | m2 |  | 964.557 | 3.26 | 3144.46
94 | 08310113 | 轻钢龙骨(大) |  | 50×15×1.2 | m |  | 602.95476 | 5.57 | 3358.46
95 | 08310122 | 轻钢龙骨(中) |  | 50×20×0.5 | m |  | 200.09816 | 3.43 | 686.34
96 | 08310131 | 轻钢龙骨(小) |  | 25×20×0.5 | m |  | 30.1954 | 2.23 | 67.34
97 | 08330107 | 大龙骨垂直吊件(轻钢) |  | 45 | 只 |  | 668.36 | 0.43 | 287.39
98 | 08330111 | 中龙骨垂直吊件 |  |  | 只 |  | 293.073 | 0.39 | 114.30
99 | 08330113 | 小龙骨垂直吊件 |  |  | 只 |  | 111.0125 | 0.34 | 37.74
100 | 08330300 | 轻钢龙骨主接件 |  |  | 只 |  | 88.81 | 0.51 | 45.29
101 | 08330301 | 轻钢龙骨次接件 |  |  | 只 |  | 106.572 | 0.60 | 63.94
102 | 08330302 | 轻钢龙骨小接件 |  |  | 只 |  | 11.5453 | 0.26 | 3.00
103 | 08330305 | 铝合金T型龙骨次接件 |  |  | 只 |  | 98.148 | 0.64 | 62.81
104 | 08330307 | 铝合金T型龙骨主接件 |  |  | 只 |  | 196.296 | 0.94 | 184.52
105 | 08330308 | 铝合金T型龙骨平面连接件 |  |  | 只 |  | 196.296 | 0.43 | 84.41
106 | 08330309 | 小龙骨平面连接件 |  |  | 只 |  | 111.0125 | 0.51 | 56.62
【新点2013清单造价江苏版 V10.3.6】
承包人供应主要材料一览表
工程名称：土建工程 | [5 empty] | 标段： |  |  |  | 第4页 共7页
序号 | 材料编码 | 材料名称 |  | 规格、型号等要求 | 单位 |  | 数量 | 单价(元) | 合价(元) |  | 备注
107 | 08330310 | 中龙骨平面连接件 |  |  | 只 |  | 515.9861 | 0.43 | 221.87
108 | 08330500 | 中龙骨横撑 |  |  | m |  | 182.77098 | 3.00 | 548.31
109 | 08330501 | 边龙骨横撑 |  |  | m |  | 17.93962 | 2.57 | 46.10
110 | 08330709 | 铝合金T型龙骨挂件 |  |  | 个 |  | 1504.936 | 0.51 | 767.52
111 | 08350201 | 铝合金T型主龙骨 |  |  | m |  | 627.16572 | 4.72 | 2960.22
112 | 09010103~1 | 成品木门（含门套） |  |  | m2 |  | 9.292 | 500.00 | 4646.00
113 | 09090501~1 | 铝合金门（6厚钢化玻璃） |  | 壁厚2.2 | m2 |  | 16.1408 | 560.00 | 9038.85
114 | 09090813~1 | 铝合金门（6厚钢化玻璃） |  | 壁厚2.0 | m2 |  | 7.3623 | 460.00 | 3386.66
115 | 09093511~1 | 铝合金窗（6+12+6） |  |  | m2 |  | 39.0816 | 330.00 | 12896.93
116 | 09410703~1 | 成品遮光卷帘（含配件） |  |  | m2 |  | 49.3385 | 80.00 | 3947.08
117 | 09470302 | 执手锁 |  |  | 把 |  | 4.04 | 100.00 | 404.00
118 | 09491701 | 门吸 |  |  | 只 |  | 4.04 | 10.00 | 40.40
119 | 09492370 | 不锈钢合页 |  |  | 只 |  | 12.12 | 10.00 | 121.20
120 | 09492718~1 | 不锈钢管拉手 |  |  | 套 |  | 4.04 | 220.00 | 888.80
121 | 09493560 | 镀锌铁脚 |  |  | 个 |  | 153.583 | 1.46 | 224.23
122 | 09493560~1 | 镀锌铁脚 |  |  | 个 |  | 317.538 | 1.46 | 463.61
123 | 10031503 | 钢压条 |  |  | kg |  | 17.330976 | 4.29 | 74.35
124 | 10031509~1 | 不锈钢护角线 |  | δ1.0mm | m |  | 239.526 | 15.44 | 3698.28
125 | 10130706 | 不锈钢踢脚线(成品) |  | δ1mm | m2 |  | 1.2558 | 141.30 | 177.44
126 | 10230906 | 不锈钢盖 |  | φ63 | 只 |  | 48.4764 | 4.29 | 207.96
127 | 11010304~2 | 无机涂料 |  |  | kg |  | 171.67493 | 15.00 | 2575.12
128 | 11010319 | 仿石型外墙涂料 |  |  | kg |  | 1230.345 | 10.66 | 13115.48
129 | 11010323 | 水性封底漆 |  |  | kg |  | 95.6935 | 15.21 | 1455.50
130 | 11030303 | 防锈漆 |  |  | kg |  | 8.476485 | 15.16 | 128.50
131 | 11030734~1 | 2.0厚非固化橡胶沥青防水涂料 |  |  | kg |  | 583.164 | 19.52 | 11383.36
132 | 11112512 | 透明罩光漆 |  |  | kg |  | 109.364 | 21.44 | 2344.76
133 | 11410304 | 环氧树脂 |  | 618 | kg |  | 1.26 | 27.44 | 34.57
134 | 11410306 | 环氧树脂 |  | E44 | kg |  | 0.9861 | 24.44 | 24.10
135 | 11430327 | 大白粉 |  |  | kg |  | 41.54233 | 0.73 | 30.33
136 | 11452113 | 松香 |  |  | kg |  | 6.276019 | 8.23 | 51.65
137 | 11570552~3 | 4mm厚SBS改性沥青防水卷材 |  |  | m2 |  | 416.61 | 26.60 | 11081.83
138 | 11590914 | 硅酮密封胶 |  |  | L |  | 17.505397 | 68.60 | 1200.87
139 | 11591105 | 玻璃胶 |  | 300mL | 支 |  | 2.82704 | 10.55 | 29.83
【新点2013清单造价江苏版 V10.3.6】
承包人供应主要材料一览表
工程名称：土建工程 | [5 empty] | 标段： |  |  |  | 第5页 共7页
序号 | 材料编码 | 材料名称 |  | 规格、型号等要求 | 单位 |  | 数量 | 单价(元) | 合价(元) |  | 备注
140 | 11592505 | SBS封口油膏 |  |  | kg |  | 20.663856 | 6.00 | 123.98
141 | 11592517 | 建筑油膏 |  |  | kg |  | 38.052 | 3.00 | 114.16
142 | 11592705 | APP高强嵌缝膏 |  |  | kg |  | 108.6336 | 7.55 | 820.18
143 | 11610306~1 | 橡胶止水带 |  |  | m |  | 34.5135 | 25.73 | 888.03
144 | 12030107 | 油漆溶剂油 |  |  | kg |  | 16.732772 | 12.01 | 200.96
145 | 12060334 | 防腐油 |  |  | kg |  | 12.68175 | 5.15 | 65.31
146 | 12070313 | 上光蜡 |  |  | kg |  | 12.14423 | 81.47 | 989.39
147 | 12300327 | 氢氧化钠 |  |  | kg |  | 2.312218 | 6.86 | 15.86
148 | 12310305 | 甲苯 |  |  | kg |  | 0.78888 | 8.15 | 6.43
149 | 12310307 | 乙二胺 |  |  | kg |  | 0.06574 | 12.86 | 0.85
150 | 12310308 | 丙酮 |  |  | kg |  | 0.9861 | 5.15 | 5.08
151 | 12330300 | 界面剂 |  |  | kg |  | 2141.93088 | 0.89 | 1906.32
152 | 12330505 | APP及SBS基层处理剂 |  |  | kg |  | 118.31724 | 6.86 | 811.66
153 | 12333551 | PU发泡剂 |  |  | L |  | 6.360375 | 25.73 | 163.65
154 | 12333551~1 | PU发泡剂 |  |  | L |  | 10.686375 | 25.73 | 274.96
155 | 12370305 | 氧气 |  |  | m3 |  | 27.3435 | 2.83 | 77.38
156 | 12370310 | 氩气 |  |  | m3 |  | 3.3852 | 7.81 | 26.44
157 | 12370331 | 石油液化气 |  |  | kg |  | 17.330976 | 5.83 | 101.04
158 | 12370336 | 乙炔气 |  |  | m3 |  | 5.4687 | 14.05 | 76.84
159 | 12410162 | 塑胶地板粘结剂 |  |  | kg |  | 237.6045 | 15.61 | 3709.01
160 | 12410163 | 干粉型粘结剂 |  |  | kg |  | 784.55776 | 4.29 | 3365.75
161 | 12413518 | 901胶 |  |  | kg |  | 218.031269 | 1.04 | 226.75
162 | 12413528 | 干挂云石胶(AB胶) |  |  | kg |  | 29.290964 | 9.86 | 288.81
163 | 12413535 | 万能胶 |  |  | kg |  | 162.694532 | 17.15 | 2790.21
164 | 12413549 | 水胶 |  |  | kg |  | 11.561088 | 3.67 | 42.43
165 | 12430342 | 自粘胶带 |  |  | m |  | 135.8793 | 0.13 | 17.47
166 | 13070105~1 | 隔音棉 |  | 厚50mm | m2 |  | 33.285 | 11.15 | 371.13
167 | 13121504 | 泡沫条 |  |  | m |  | 98.878522 | 1.29 | 127.55
168 | 14040915~1 | 镜面不锈钢管 |  | φ20*3 | m |  | 35.6832 | 22.64 | 807.87
169 | 14040922~1 | 镜面不锈钢管 |  | φ40*2 | m |  | 20.8236 | 33.75 | 702.80
170 | 14040925~1 | 镜面不锈钢管 |  | φ40*3 | m |  | 12.6 | 49.27 | 620.75
171 | 14310106 | 塑料管 |  | dn20 | m |  | 48.9048 | 3.11 | 152.09
172 | 15371708 | 镀锌铁丝U形卡 |  |  | 个 |  | 93.884 | 0.18 | 16.90
173 | 15372103-1 | 塑料卡 |  |  | 个 |  | 1467.69 | 0.17 | 249.51
174 | 17310706 | 双螺母双垫片 |  | φ8 | 副 |  | 551.57622 | 0.51 | 281.30
175 | 31010707 | 密封油膏 |  |  | kg |  | 0.932505 | 5.57 | 5.19
176 | 31110301 | 棉纱头 |  |  | kg |  | 2.540111 | 5.57 | 14.15
177 | 31150101 | 水 |  |  | m3 |  | 298.985687 | 4.57 | 1366.36
【新点2013清单造价江苏版 V10.3.6】
承包人供应主要材料一览表
工程名称：土建工程 | [5 empty] | 标段： |  |  |  | 第6页 共7页
序号 | 材料编码 | 材料名称 |  | 规格、型号等要求 | 单位 |  | 数量 | 单价(元) | 合价(元) |  | 备注
178 | 31150701 | 煤 |  |  | kg |  | 40.77 | 0.94 | 38.32
179 | 32010502 | 复合木模板 |  | 18mm | m2 |  | 107.6306 | 43.36 | 4666.86
180 | 32020115 | 卡具 |  |  | kg |  | 43.24019 | 4.35 | 188.09
181 | 32020132 | 钢管支撑 |  |  | kg |  | 104.46761 | 4.08 | 426.23
182 | 32030303 | 脚手钢管 |  |  | kg |  | 265.20717 | 4.51 | 1195.29
183 | 32030504 | 底座 |  |  | 个 |  | 0.96513 | 4.12 | 3.98
184 | 32030513 | 脚手架扣件 |  |  | 个 |  | 40.99137 | 6.83 | 279.97
185 | 32090101 | 周转木材 |  |  | m3 |  | 2.83533 | 1730.06 | 4905.29
186 | 34020901 | 木枕 |  |  | m3 |  | 0.08 | 1071.94 | 85.76
187 | 80010104~1 | 砌筑DM M5 |  |  | t |  | 12.059145 | 340.00 | 4100.11
188 | 80010106~1 | 砌筑DM M10 |  |  | t |  | 1.240855 | 359.00 | 445.47
189 | 80010123~1 | 地面DS M20 |  |  | t |  | 0.704708 | 397.00 | 279.77
190 | 80010123~2 | 水泥砂浆 1:2(干拌（混）砂浆) |  |  | t |  | 0.605448 | 385.00 | 233.10
191 | 80010123~3 | 水泥砂浆 1:2(干拌（混）砂浆)(地面DS) |  |  | t |  | 1.065285 | 397.00 | 422.92
192 | 80010124~1 | 水泥砂浆 1:2.5(干拌（混）砂浆)(地面DS) |  |  | t |  | 0.800678 | 397.00 | 317.87
193 | 80010124~2 | 水泥砂浆 1:2.5(干拌（混）砂浆)(抹灰DP) |  |  | t |  | 3.540226 | 397.00 | 1405.47
194 | 80010125~1 | 水泥砂浆 1:3(干拌（混）砂浆)(地面DS) |  |  | t |  | 10.40704 | 387.00 | 4027.52
195 | 80010125~2 | 水泥砂浆 1:3(干拌（混）砂浆)(抹灰DP) |  |  | t |  | 0.847206 | 378.00 | 320.24
196 | 80010161~1 | 干硬性水泥砂浆(干拌（混）砂浆)(地面DS) |  |  | t |  | 1.611961 | 397.00 | 639.95
197 | 80030105~1 | 石灰砂浆 1:3(干拌（混）砂浆) |  |  | t |  | 5.152 | 387.00 | 1993.82
198 | 80050125~1 | 混合砂浆 1:1:6(干拌（混）砂浆)(抹灰DP) |  |  | t |  | 8.510758 | 349.00 | 2970.25
199 | 80050311~1 | 混合砂浆 1:0.5:2(干拌（混）砂浆)(抹灰DP) |  |  | t |  | 4.579677 | 385.00 | 1763.18
200 | 80070305~1 | 防水砂浆 1:2(干拌（混）砂浆)(砌筑DM) |  |  | t |  | 0.330236 | 389.00 | 128.46
201 | 80070306~1 | 防水砂浆 1:2.5(干拌（混）砂浆)(抹灰DP) |  |  | t |  | 6.172231 | 395.00 | 2438.03
202 | 80071105~1 | 聚合物抗裂砂浆 |  |  | m3 |  | 1.394391 | 1800.00 | 2509.90
【新点2013清单造价江苏版 V10.3.6】
承包人供应主要材料一览表
工程名称：土建工程 | [5 empty] | 标段： |  |  |  | 第7页 共7页
序号 | 材料编码 | 材料名称 |  | 规格、型号等要求 | 单位 |  | 数量 | 单价(元) | 合价(元) |  | 备注
203 | 80090322 | 自流平复合砂浆 |  |  | kg |  | 1056.02 | 1.50 | 1584.03
204 | 80210105-2 | C20预拌非泵送细石砼 |  |  | m3 |  | 0.24035 | 471.15 | 113.24
205 | 80210105-2~2 | C25预拌非泵送细石砼 |  |  | m3 |  | 20.011332 | 480.87 | 9622.85
206 | 80212102 | 预拌混凝土(泵送型) C15 |  |  | m3 |  | 11.9567 | 463.38 | 5540.50
207 | 80212105 | 预拌混凝土(泵送型) C30 |  |  | m3 |  | 106.59008 | 492.52 | 52497.75
208 | 80212115 | 预拌混凝土(非泵送型) C20 |  |  | m3 |  | 42.996415 | 471.15 | 20257.76
209 | 80212115~1 | 预拌混凝土(非泵送型) C20 |  |  | m3 |  | 4.131 | 478.92 | 1978.42
210 | 80212116 | 预拌混凝土(非泵送型) C25 |  |  | m3 |  | 14.2929 | 480.87 | 6873.03
211 | 80212119 | 预拌混凝土(非泵送型) C40 |  |  | m3 |  | 0.7344 | 519.72 | 381.68
212 | CL-D00001 | 柜体移位 |  |  | 项 |  | 1 | 1000.00 | 1000.00
213 | ZC0001 | 更衣室衣柜 |  |  | m2 |  | 8 | 600.00 | 4800.00
合计 | [8 empty] | 548452.57
【新点2013清单造价江苏版 V10.3.6】

## 5.1 单位工程最高投标限价汇总表
单位工程最高投标限价汇总表
工程名称：安装工程 |  |  | 标段： |  | 第1页 共1页
序号 | 汇总内容 |  |  | 金额(元) | 其中:暂估价(元)
1 | 分部分项工程费 |  |  | 447071.20
1.1 | 人工费 |  |  | 109349.53
1.2 | 材料费 |  |  | 274624.72
1.3 | 施工机具使用费 |  |  | 3087.83
1.4 | 企业管理费 |  |  | 44700.14
1.5 | 利润 |  |  | 15308.98
2 | 措施项目费 |  |  | 14834.81
2.1 | 单价措施项目费 |  |  | 4371.76
2.2 | 总价措施项目费 |  |  | 10463.05
2.2.1 | 其中：安全文明施工措施费 |  |  | 5866.17
3 | 其他项目费
3.1 | 其中：暂列金额
3.2 | 其中：专业工程暂估
3.3 | 其中：计日工
3.4 | 其中：总承包服务费
4 | 规费 |  |  | 9969.08
5 | 税金 |  |  | 42468.76
最高投标限价合计=1+2+3+4+5-甲供材料费_含设备/1.01 |  |  |  | 488626.66
【新点2013清单造价江苏版 V10.3.6】

## 5.2 分部分项工程和单价措施项目清单与计价表
分部分项工程和单价措施项目清单与计价表
工程名称：安装工程 |  |  |  |  | 标段： |  |  |  |  | 第1页 共20页
序号 | 项目编码 | 项目名称 |  | 项目特征描述 |  | 计量 单位 | 工程量 | 金额（元）
[8 empty] | 综合单价 | 合价 |  | 其中
暂估价
电气工程
1 | 030404017001 | 配电箱 |  | 1、名称：配电箱AL1箱 2、规格：详见图纸 3、安装方式：壁装 4、端子板外部接线材质、规格：无端子外部接线 |  | 台 | 1 | 9444.21 | 9444.21
2 | 030404017002 | 配电箱 |  | 1、名称：配电箱AP1箱 2、规格：详见图纸 3、安装方式：壁装 4、端子板外部接线材质、规格：无端子外部接线 |  | 台 | 1 | 3172.02 | 3172.02
3 | 030404017003 | 配电箱 |  | 1、名称：集中控制型应急照明集中电源 PD 2、规格：详见图纸 3、端子板外部接线材质、规格：无端子外部接线 4、安装方式：壁装 |  | 台 | 1 | 3713.81 | 3713.81
4 | 030411003001 | 桥架 |  | 1、名称：强电金属线槽 2、规格：300×100 3、接地方式：详见设计说明 |  | m | 7.05 | 130.05 | 916.85
5 | 030411003002 | 桥架 |  | 1、名称：强电金属线槽 2、规格：200×100 3、接地方式：详见设计说明 |  | m | 98.47 | 111.62 | 10991.22
6 | 030408008001 | 防火堵洞 |  | 1、名称：防火堵洞 |  | 处 | 1 | 28.53 | 28.53
7 | 030413001001 | 铁构件 |  | 1、名称：桥架支撑架 2、材质：镀锌型钢 |  | kg | 110.54 | 12.73 | 1407.17
8 | 030411001001 | 配管 |  | 1、名称：焊接钢管 2、规格：SC100 3、配置形式：埋地 |  | m | 333.06 | 114.51 | 38138.70
9 | 030411001002 | 配管 |  | 1、名称：焊接钢管 2、规格：SC20 3、配置形式：暗配 |  | m | 4.07 | 19.88 | 80.91
10 | 030411001003 | 配管 |  | 1、名称：紧定式镀锌电线管 2、规格：JDG20 3、配置形式：暗配 |  | m | 146.23 | 12.39 | 1811.79
11 | 030411001004 | 配管 |  | 1、名称：紧定式镀锌电线管 2、规格：JDG25 3、配置形式：暗配 |  | m | 259.7 | 17.75 | 4609.68
本页小计 | [8 empty] | 74314.89
【新点2013清单造价江苏版 V10.3.6】
注：为计取规费等的使用，可在表中增设“人工费”或“人工费+机械费”。
分部分项工程和单价措施项目清单与计价表
工程名称：安装工程 |  |  |  |  | 标段： |  |  |  |  | 第2页 共20页
序号 | 项目编码 | 项目名称 |  | 项目特征描述 |  | 计量 单位 | 工程量 | 金额（元）
[8 empty] | 综合单价 | 合价 |  | 其中
暂估价
12 | 030411001005 | 配管 |  | 1、名称：紧定式镀锌电线管 2、规格：JDG32 3、配置形式：暗配 |  | m | 16.8 | 19.88 | 333.98
13 | 030411001006 | 配管 |  | 1、名称：紧定式镀锌电线管 2、规格：JDG20 3、配置形式：吊顶内 |  | m | 340.7 | 13.42 | 4572.19
14 | 030411001007 | 配管 |  | 1、名称：紧定式镀锌电线管 2、规格：JDG25 3、配置形式：吊顶内 |  | m | 46.53 | 15.85 | 737.50
15 | 030411001008 | 配管 |  | 1、名称：紧定式镀锌电线管 2、规格：JDG32 3、配置形式：吊顶内 |  | m | 12.44 | 18.96 | 235.86
16 | 030411001009 | 配管 |  | 1、名称：金属软管 2、规格：DN20 3、配置形式：吊顶内 |  | m | 13.6 | 22.44 | 305.18
17 | 030408001001 | 电力电缆 |  | 1、名称：电力电缆 2、规格：WDZ-YJY-5×4 3、材质：铜芯 |  | m | 108.67 | 25.83 | 2806.95
18 | 030408001002 | 电力电缆 |  | 1、名称：电力电缆 2、规格：WDZ-YJY-4×35+1×16 3、材质：铜芯 |  | m | 260.42 | 137.08 | 35698.37
19 | 030408006001 | 电力电缆头 |  | 1、名称：电力电缆头 2、规格：5×4 3、材质、类型：铜芯 4、安装部位：户内 |  | 个 | 8 | 26.00 | 208.00
20 | 030408006002 | 电力电缆头 |  | 1、名称：电力电缆头 2、规格：4×35+1×16 3、材质、类型：铜芯、干包式 4、安装部位：户内 |  | 个 | 6 | 158.51 | 951.06
21 | 030411004001 | 配线 |  | 1、名称：铜芯线 2、配线形式：管内穿线 3、规格：WDZ-BYJ-2.5 |  | m | 1227.52 | 4.18 | 5131.03
本页小计 | [8 empty] | 50980.12
【新点2013清单造价江苏版 V10.3.6】
注：为计取规费等的使用，可在表中增设“人工费”或“人工费+机械费”。
分部分项工程和单价措施项目清单与计价表
工程名称：安装工程 |  |  |  |  | 标段： |  |  |  |  | 第3页 共20页
序号 | 项目编码 | 项目名称 |  | 项目特征描述 |  | 计量 单位 | 工程量 | 金额（元）
[8 empty] | 综合单价 | 合价 |  | 其中
暂估价
22 | 030411004002 | 配线 |  | 1、名称：铜芯线 2、配线形式：管内穿线 3、规格：WDZN-BYJ-2.5 |  | m | 24.21 | 4.87 | 117.90
23 | 030411004003 | 配线 |  | 1、名称：铜芯线 2、配线形式：管内穿线 3、规格：WDZ-BYJ-4 |  | m | 1104.69 | 5.05 | 5578.68
24 | 030411004004 | 配线 |  | 1、名称：铜芯线 2、配线形式：线槽内穿线 3、规格：WDZ-BYJ-4 |  | m | 1996.05 | 5.29 | 10559.10
25 | 030411004005 | 配线 |  | 1、名称：多芯线 2、配线形式：管内穿线 3、规格：WDZN-RYS-2×2.5 |  | m | 141.14 | 8.40 | 1185.58
26 | 030412005001 | 荧光灯 |  | 1、名称：LED平板灯600*600 2、规格：35W 3、安装形式：嵌顶安装 |  | 套 | 59 | 129.42 | 7635.78
27 | 030412004001 | 装饰灯 |  | 1、名称：筒灯(LED) 2、规格：1*5W 3、安装形式：嵌顶安装 |  | 套 | 97 | 76.99 | 7468.03
28 | 030412004002 | 装饰灯 |  | 1、名称：疏散出口标志灯(A型) 2、规格：LED 1W 3、安装形式：壁装，门上方0.2m |  | 套 | 1 | 105.23 | 105.23
29 | 030412004003 | 装饰灯 |  | 1、名称：安全出口标志灯(A型) 2、规格：LED 1W 3、安装形式：壁装，门上方0.2m |  | 套 | 2 | 105.23 | 210.46
30 | 030412004004 | 装饰灯 |  | 1、名称：方向标志灯（单向） 2、规格：LED 1W 3、安装形式：吊装，距地2.5m |  | 套 | 4 | 112.58 | 450.32
31 | 030412004005 | 装饰灯 |  | 1、名称：消防应急照明灯具(A型) 2、规格：LED 3W 3、安装形式：吸顶安装 |  | 套 | 10 | 124.07 | 1240.70
32 | 030404034001 | 照明开关 |  | 1、名称：双联单控开关 2、规格：250V 10A 3、安装方式：暗装，离地1.3m |  | 个 | 6 | 20.31 | 121.86
本页小计 | [8 empty] | 34673.64
【新点2013清单造价江苏版 V10.3.6】
注：为计取规费等的使用，可在表中增设“人工费”或“人工费+机械费”。
分部分项工程和单价措施项目清单与计价表
工程名称：安装工程 |  |  |  |  | 标段： |  |  |  |  | 第4页 共20页
序号 | 项目编码 | 项目名称 |  | 项目特征描述 |  | 计量 单位 | 工程量 | 金额（元）
[8 empty] | 综合单价 | 合价 |  | 其中
暂估价
33 | 030404034002 | 照明开关 |  | 1、名称：三联单控开关 2、规格：250V 10A 3、安装方式：暗装，离地1.3m |  | 个 | 3 | 24.79 | 74.37
34 | 030404034003 | 照明开关 |  | 1、名称：双联双控开关 2、规格：250V 10A 3、安装方式：暗装，离地1.3m |  | 个 | 2 | 22.29 | 44.58
35 | 030404035001 | 插座 |  | 1、名称：单相五孔插座 2、规格：250V 10A 3、安装方式：暗装，离地0.3/1.0m |  | 个 | 46 | 24.12 | 1109.52
36 | 030404035002 | 插座 |  | 1、名称：1.5P空调挂机插座 2、规格：250V 16A 3、安装方式：暗装，离地2.0m |  | 个 | 4 | 25.91 | 103.64
37 | 030404035003 | 插座 |  | 1、名称：3P空调柜机插座 2、规格：250V 16A 3、安装方式：暗装，离地0.3m |  | 个 | 1 | 30.44 | 30.44
38 | 030404035004 | 插座 |  | 1、名称：5P空调柜机插座 2、规格：250V 16A 3、安装方式：暗装，离地0.3m |  | 个 | 5 | 44.01 | 220.05
39 | 030411006001 | 接线盒 |  | 1、名称：接线盒 2、材质：钢制 3、安装形式：暗装 |  | 个 | 76 | 7.91 | 601.16
40 | 030411006002 | 接线盒 |  | 1、名称：开关盒 2、材质：钢制 3、安装形式：暗装 |  | 个 | 136 | 8.10 | 1101.60
41 | 030414002001 | 送配电装置系统 |  | 1、名称：送配电装置系统调试 1kV以下交流供电 (综合) |  | 系统 | 4 | 886.31 | 3545.24
42 | 040504002001 | 混凝土井 |  | 1、名称：电缆手孔井 2、详见图纸 |  | 座 | 4 | 600.39 | 2401.56
43 | 010101002001 | 挖一般土方 |  | 1、名称：人工挖沟、槽土方 |  | m3 | 162.53 | 47.60 | 7736.43
44 | 010103001001 | 回填方 |  | 1、名称：回填土 地面 松填 |  | m3 | 162.53 | 18.02 | 2928.79
|  | 分部小计 | [6 empty] | 179866.03
防雷接地
本页小计 | [8 empty] | 19897.38
【新点2013清单造价江苏版 V10.3.6】
注：为计取规费等的使用，可在表中增设“人工费”或“人工费+机械费”。
分部分项工程和单价措施项目清单与计价表
工程名称：安装工程 |  |  |  |  | 标段： |  |  |  |  | 第5页 共20页
序号 | 项目编码 | 项目名称 |  | 项目特征描述 |  | 计量 单位 | 工程量 | 金额（元）
[8 empty] | 综合单价 | 合价 |  | 其中
暂估价
45 | 030409005001 | 避雷网 |  | 1、名称：避雷网 2、材质：热镀锌圆钢 3、规格：φ10 4、安装形式：支架敷设 |  | m | 128.85 | 45.00 | 5798.25
46 | 030409003001 | 避雷引下线 |  | 1、名称：防雷引下线 2、规格：利用建筑物主筋引下 |  | m | 31.17 | 23.60 | 735.61
47 | 030409008001 | 等电位端子箱、测试板 |  | 1、名称：测试点 |  | 块 | 4 | 49.33 | 197.32
48 | 030409003002 | 避雷引下线 |  | 1、名称：跨接焊 |  | 处 | 12 | 22.75 | 273.00
49 | 030409004001 | 均压环 |  | 1、名称：均压环 2、安装形式：利用建筑物基础地梁下埋深大于0.5m的2Φ10主筋,沿建筑物外圈焊接成环行接地体，做法见14D504第24~26页15D503第38页 |  | m | 116.19 | 8.85 | 1028.28
50 | 030409002001 | 接地母线 |  | 1、名称：接地母线 2、材质：热镀锌扁钢 3、规格：-40×4 4、安装部位：户内 |  | m | 2 | 27.56 | 55.12
51 | 030409008002 | 等电位端子箱、测试板 |  | 1、名称：总等电位联结端子箱 |  | 台 | 1 | 370.79 | 370.79
52 | 030414011001 | 接地装置 |  | 1、名称：接地装置调试 接地网 |  | 系统 | 1 | 961.16 | 961.16
|  | 分部小计 | [6 empty] | 9419.53
弱电系统
53 | 030507008001 | 监控摄像设备 |  | 1、名称：400W枪型红外摄像机 2、规格：详见图纸 |  | 台 | 3 | 595.39 | 1786.17
54 | 030411001010 | 配管 |  | 1、名称：焊接钢管 2、规格：SC50 3、配置形式：埋地 |  | m | 13.28 | 53.81 | 714.60
55 | 030502012001 | 信息插座 |  | 1、名称：双口信息插座 2、安装方式：暗配，距地0.3m |  | 个(块) | 9 | 35.36 | 318.24
56 | 030501009001 | 路由器 |  | 1、名称：无线路由器（内网/外网） 2、安装方式：吸顶安装 |  | 台(套) | 4 | 718.09 | 2872.36
57 | 030411006003 | 接线盒 |  | 1、名称：开关盒 2、材质：钢制 3、安装形式：暗装 |  | 个 | 12 | 8.26 | 99.12
本页小计 | [8 empty] | 15210.02
【新点2013清单造价江苏版 V10.3.6】
注：为计取规费等的使用，可在表中增设“人工费”或“人工费+机械费”。
分部分项工程和单价措施项目清单与计价表
工程名称：安装工程 |  |  |  |  | 标段： |  |  |  |  | 第6页 共20页
序号 | 项目编码 | 项目名称 |  | 项目特征描述 |  | 计量 单位 | 工程量 | 金额（元）
[8 empty] | 综合单价 | 合价 |  | 其中
暂估价
58 | 030411001011 | 配管 |  | 1、名称：紧定式镀锌电线管 2、规格：JDG20 3、配置形式：暗配 |  | m | 14.98 | 12.52 | 187.55
59 | 030411001012 | 配管 |  | 1、名称：紧定式镀锌电线管 2、规格：JDG25 3、配置形式：暗配 |  | m | 18.14 | 17.94 | 325.43
60 | 030411001013 | 配管 |  | 1、名称：紧定式镀锌电线管 2、规格：JDG20 3、配置形式：吊顶内 |  | m | 3.1 | 13.60 | 42.16
61 | 030411001014 | 配管 |  | 1、名称：紧定式镀锌电线管 2、规格：JDG25 3、配置形式：吊顶内 |  | m | 47.13 | 16.06 | 756.91
62 | 030502005001 | 双绞线缆 |  | 1、名称：UTP-CAT6 2、敷设方式：管内敷设 |  | m | 272.47 | 3.84 | 1046.28
63 | 030502005002 | 双绞线缆 |  | 1、名称：UTP-CAT6 2、敷设方式：桥架内布放 |  | m | 913.94 | 4.01 | 3664.90
64 | 030411004006 | 配线 |  | 1、名称：铜芯线 2、配线形式：管内穿线 3、规格：RVV-2×1.0 |  | m | 35.91 | 4.54 | 163.03
65 | 030411004007 | 配线 |  | 1、名称：铜芯线 2、配线形式：线槽内穿线 3、规格：RVV-2×1.0 |  | m | 280.35 | 4.78 | 1340.07
66 | 030501005001 | 插箱、机柜 |  | 1、名称：机柜 2、规格：600*600*2200标准网络机柜 |  | 台 | 1 | 2555.14 | 2555.14
67 | 030411003003 | 桥架 |  | 1、名称：弱电桥架 2、规格：200×100 3、接地方式：详见设计说明 |  | m | 46.76 | 112.65 | 5267.51
68 | 030408008002 | 防火堵洞 |  | 1、名称：防火堵洞 |  | 处 | 1 | 28.87 | 28.87
69 | 030413001002 | 铁构件 |  | 1、名称：桥架支撑架 2、材质：镀锌型钢 |  | kg | 47.43 | 12.92 | 612.80
70 | 010101002002 | 挖一般土方 |  | 1、名称：人工挖沟、槽土方 |  | m3 | 6.64 | 48.84 | 324.30
71 | 010103001002 | 回填方 |  | 1、名称：回填土 地面 松填 |  | m3 | 6.64 | 18.49 | 122.77
|  | 分部小计 | [6 empty] | 22228.21
本页小计 | [8 empty] | 16437.72
【新点2013清单造价江苏版 V10.3.6】
注：为计取规费等的使用，可在表中增设“人工费”或“人工费+机械费”。
分部分项工程和单价措施项目清单与计价表
工程名称：安装工程 |  |  |  |  | 标段： |  |  |  |  | 第7页 共20页
序号 | 项目编码 | 项目名称 |  | 项目特征描述 |  | 计量 单位 | 工程量 | 金额（元）
[8 empty] | 综合单价 | 合价 |  | 其中
暂估价
给水系统
72 | 031001007001 | 复合管 |  | 1、安装部位：室内 2、介质：冷水 3、材质、规格：钢塑复合管 DN40 4、连接形式：丝扣连接 5、压力试验及吹、洗设计要求：管道消毒、冲洗 公称直径50mm以内 |  | m | 33.73 | 93.57 | 3156.12
73 | 031001006001 | 塑料管 |  | 1、安装部位：室内 2、介质：冷水 3、材质、规格：PPR给水管DN20 4、连接形式：热熔连接 5、压力试验及吹、洗设计要求：管道消毒、冲洗 公称直径50mm以内 6、PPR管件 DN20 |  | m | 33.15 | 27.60 | 914.94
74 | 031001006002 | 塑料管 |  | 1、安装部位：室内 2、介质：冷水 3、材质、规格：PPR给水管DN25 4、连接形式：热熔连接 5、压力试验及吹、洗设计要求：管道消毒、冲洗 公称直径50mm以内 6、PPR管件 DN25 |  | m | 8.68 | 31.68 | 274.98
75 | 031001006003 | 塑料管 |  | 1、安装部位：室内 2、介质：冷水 3、材质、规格：PPR给水管DN32 4、连接形式：热熔连接 5、压力试验及吹、洗设计要求：管道消毒、冲洗 公称直径50mm以内 6、PPR管件 DN32 |  | m | 14.81 | 39.80 | 589.44
本页小计 | [8 empty] | 4935.48
【新点2013清单造价江苏版 V10.3.6】
注：为计取规费等的使用，可在表中增设“人工费”或“人工费+机械费”。
分部分项工程和单价措施项目清单与计价表
工程名称：安装工程 |  |  |  |  | 标段： |  |  |  |  | 第8页 共20页
序号 | 项目编码 | 项目名称 |  | 项目特征描述 |  | 计量 单位 | 工程量 | 金额（元）
[8 empty] | 综合单价 | 合价 |  | 其中
暂估价
76 | 031001006004 | 塑料管 |  | 1、安装部位：室内 2、介质：冷水 3、材质、规格：PPR给水管DN40 4、连接形式：热熔连接 5、压力试验及吹、洗设计要求：管道消毒、冲洗 公称直径50mm以内 6、PPR管件 DN40 |  | m | 4.74 | 51.68 | 244.96
77 | 031001003001 | 刨沟 |  | 1、名称：配管砖墙刨沟 公称直径20mm以内 |  | m | 12.3 | 10.97 | 134.93
78 | 031208002001 | 管道绝热 |  | 1、绝热材料品种：泡沫橡塑 2、绝热厚度：50mm 3、管道外径：φ50mm以下 |  | m3 | 1.17 | 1753.81 | 2051.96
79 | 031003001001 | 螺纹阀门 |  | 1、类型：新旧管道碰头 2、规格、压力等级：DN40 3、连接形式：螺纹连接 |  | 处 | 1 | 767.25 | 767.25
80 | 031003001002 | 螺纹阀门 |  | 1、类型：截止阀 2、规格、压力等级：DN40 3、连接形式：螺纹连接 |  | 个 | 1 | 114.87 | 114.87
81 | 031003001003 | 螺纹阀门 |  | 1、类型：截止阀 2、规格、压力等级：DN25 3、连接形式：螺纹连接 |  | 个 | 1 | 59.29 | 59.29
82 | 031003001004 | 螺纹阀门 |  | 1、类型：截止阀 2、规格、压力等级：DN20 3、连接形式：螺纹连接 |  | 个 | 4 | 44.21 | 176.84
83 | 031003001005 | 螺纹阀门 |  | 1、类型：止回阀 2、规格、压力等级：DN40 3、连接形式：螺纹连接 |  | 个 | 1 | 114.87 | 114.87
84 | 031003013001 | 水表 |  | 1、安装部位（室内外）：室内 2、型号、规格：水表 DN40 3、连接形式：螺纹连接 |  | 组(个) | 1 | 285.17 | 285.17
本页小计 | [8 empty] | 3950.14
【新点2013清单造价江苏版 V10.3.6】
注：为计取规费等的使用，可在表中增设“人工费”或“人工费+机械费”。
分部分项工程和单价措施项目清单与计价表
工程名称：安装工程 |  |  |  |  | 标段： |  |  |  |  | 第9页 共20页
序号 | 项目编码 | 项目名称 |  | 项目特征描述 |  | 计量 单位 | 工程量 | 金额（元）
[8 empty] | 综合单价 | 合价 |  | 其中
暂估价
85 | 031003001006 | 螺纹阀门 |  | 1、类型：自动排气阀 2、规格、压力等级：DN15 3、连接形式：螺纹连接 4、含DN15截止阀1个 |  | 个 | 1 | 107.94 | 107.94
86 | 031208004001 | 水表绝热 |  | 1、绝热材料：保温套 2、绝热厚度：50mm 3、阀门规格：φ57mm以下 |  | 个 | 1 | 20.56 | 20.56
87 | 031004003001 | 洗脸盆 |  | 1、材质：陶瓷 2、规格、类型：成品洗手池 3、组装形式： 4、附件名称、数量：普通水龙头、角阀、软管、下水等 |  | 组 | 4 | 579.34 | 2317.36
88 | 031002003001 | 套管 |  | 1、名称、类型：刚性防水套管制作、安装 2、规格：DN80 3、填料材质：满足设计防火、防水要求 |  | 个 | 1 | 71.38 | 71.38
89 | 010101003001 | 挖沟槽土方 |  | 1、名称：人工挖沟、槽土方 2、土壤类别：三类土 3、挖土深度：1.5m以内 |  | m3 | 16.19 | 70.69 | 1144.47
90 | 010103001003 | 回填方 |  | 1、名称：回填土 基(槽)坑 |  | m3 | 16.19 | 25.13 | 406.85
91 | 031001006005 | 塑料管 |  | 1、安装部位：室内 2、介质：纯水 3、材质、规格：PE给水管DN20 4、连接形式：热熔连接 5、压力试验及吹、洗设计要求：管道消毒、冲洗 公称直径50mm以内 6、PE管件 DN20 |  | m | 109.35 | 25.08 | 2742.50
本页小计 | [8 empty] | 6811.06
【新点2013清单造价江苏版 V10.3.6】
注：为计取规费等的使用，可在表中增设“人工费”或“人工费+机械费”。
分部分项工程和单价措施项目清单与计价表
工程名称：安装工程 |  |  |  |  | 标段： |  |  |  |  | 第10页 共20页
序号 | 项目编码 | 项目名称 |  | 项目特征描述 |  | 计量 单位 | 工程量 | 金额（元）
[8 empty] | 综合单价 | 合价 |  | 其中
暂估价
92 | 031001006006 | 塑料管 |  | 1、安装部位：室内 2、介质：纯水 3、材质、规格：PE给水管DN25 4、连接形式：热熔连接 5、压力试验及吹、洗设计要求：管道消毒、冲洗 公称直径50mm以内 6、PE管件 DN25 |  | m | 18.21 | 28.87 | 525.72
93 | 031001006007 | 塑料管 |  | 1、安装部位：室内 2、介质：纯水 3、材质、规格：PE给水管DN32 4、连接形式：热熔连接 5、压力试验及吹、洗设计要求：管道消毒、冲洗 公称直径50mm以内 6、PE管件 DN32 |  | m | 19.66 | 32.41 | 637.18
94 | 031001006008 | 塑料管 |  | 1、安装部位：室内 2、介质：纯水 3、材质、规格：PE给水管DN40 4、连接形式：热熔连接 5、压力试验及吹、洗设计要求：管道消毒、冲洗 公称直径50mm以内 6、PE管件 DN40 |  | m | 18.73 | 38.69 | 724.66
95 | 031001006009 | 塑料管 |  | 1、安装部位：室内 2、介质：纯水 3、材质、规格：PE给水管 DN50 4、连接形式：热熔连接 5、压力试验及吹、洗设计要求：管道消毒、冲洗 公称直径50mm以内 6、PE管件 DN50 |  | m | 6.26 | 50.22 | 314.38
本页小计 | [8 empty] | 2201.94
【新点2013清单造价江苏版 V10.3.6】
注：为计取规费等的使用，可在表中增设“人工费”或“人工费+机械费”。
分部分项工程和单价措施项目清单与计价表
工程名称：安装工程 |  |  |  |  | 标段： |  |  |  |  | 第11页 共20页
序号 | 项目编码 | 项目名称 |  | 项目特征描述 |  | 计量 单位 | 工程量 | 金额（元）
[8 empty] | 综合单价 | 合价 |  | 其中
暂估价
96 | 031001006010 | 塑料管 |  | 1、安装部位：室内 2、介质：纯水 3、材质、规格：PE给水管 DN80 4、连接形式：热熔连接 5、压力试验及吹、洗设计要求：管道消毒、冲洗 公称直径100mm以内 6、PE管件 DN80 |  | m | 29.41 | 65.32 | 1921.06
97 | 031001003002 | 刨沟 |  | 1、名称：配管砖墙刨沟 公称直径20mm以内 |  | m | 99.75 | 10.97 | 1094.26
98 | 031208002002 | 管道绝热 |  | 1、绝热材料品种：泡沫橡塑 2、绝热厚度：50mm 3、管道外径：φ50mm以下 |  | m3 | 1.08 | 1753.81 | 1894.11
99 | 031208002003 | 管道绝热 |  | 1、绝热材料品种：泡沫橡塑 2、绝热厚度：50mm 3、管道外径：φ133mm以下 |  | m3 | 0.8 | 1611.99 | 1289.59
100 | 031003001007 | 螺纹阀门 |  | 1、类型：新旧管道碰头 2、规格、压力等级：DN80 3、连接形式：螺纹连接 |  | 处 | 1 | 767.25 | 767.25
101 | 031003003001 | 焊接法兰阀门 |  | 1、类型：闸阀 2、规格、压力等级：DN80 3、连接形式：法兰连接 |  | 个 | 1 | 607.09 | 607.09
102 | 031003001008 | 螺纹阀门 |  | 1、类型：截止阀 2、规格、压力等级：DN40 3、连接形式：螺纹连接 |  | 个 | 5 | 114.87 | 574.35
103 | 031002003002 | 套管 |  | 1、名称、类型：过墙过楼板钢套管制作、安装 2、规格：DN150 3、填料材质：满足设计防火、防水要求 |  | 个 | 1 | 82.92 | 82.92
|  | 分部小计 | [6 empty] | 26129.25
排水系统
本页小计 | [8 empty] | 8230.63
【新点2013清单造价江苏版 V10.3.6】
注：为计取规费等的使用，可在表中增设“人工费”或“人工费+机械费”。
分部分项工程和单价措施项目清单与计价表
工程名称：安装工程 |  |  |  |  | 标段： |  |  |  |  | 第12页 共20页
序号 | 项目编码 | 项目名称 |  | 项目特征描述 |  | 计量 单位 | 工程量 | 金额（元）
[8 empty] | 综合单价 | 合价 |  | 其中
暂估价
104 | 031001006011 | 塑料管 |  | 1、安装部位：室内 2、介质：排水 3、材质、规格：UPVC排水管DN50 4、连接形式：零件粘接 |  | m | 64.54 | 36.90 | 2381.53
105 | 031001006012 | 塑料管 |  | 1、安装部位：室内 2、介质：排水 3、材质、规格：UPVC排水管DN75 4、连接形式：零件粘接 |  | m | 53.11 | 54.22 | 2879.62
106 | 031001006013 | 塑料管 |  | 1、安装部位：室内 2、介质：排水 3、材质、规格：UPVC排水管DN100 4、连接形式：零件粘接 |  | m | 59.91 | 71.23 | 4267.39
107 | 031002003003 | 套管 |  | 1、名称、类型：刚性防水套管制作、安装 2、规格：DN150 3、填料材质：满足设计防火、防水要求 |  | 个 | 1 | 110.83 | 110.83
108 | 010101003002 | 挖沟槽土方 |  | 1、名称：人工挖沟、槽土方 2、土壤类别：三类土 3、挖土深度：1.5m以内 |  | m3 | 138.56 | 70.69 | 9794.81
109 | 010103001004 | 回填方 |  | 1、名称：回填土 基(槽)坑 |  | m3 | 138.56 | 25.13 | 3482.01
|  | 分部小计 | [6 empty] | 22916.19
雨水系统
110 | 031001006014 | 塑料管 |  | 1、安装部位：室内 2、介质：雨水 3、规格、压力等级：UPVC雨水管DN100 4、连接形式：承插连接 5、压力试验及吹、洗设计要求 警示带形式：灌水试验 |  | m | 42.8 | 43.99 | 1882.77
111 | 031004014001 | 给、排水附（配）件 |  | 1、材质：87型雨水斗 2、型号、规格：DN100 |  | 个(组) | 5 | 54.60 | 273.00
本页小计 | [8 empty] | 25071.96
【新点2013清单造价江苏版 V10.3.6】
注：为计取规费等的使用，可在表中增设“人工费”或“人工费+机械费”。
分部分项工程和单价措施项目清单与计价表
工程名称：安装工程 |  |  |  |  | 标段： |  |  |  |  | 第13页 共20页
序号 | 项目编码 | 项目名称 |  | 项目特征描述 |  | 计量 单位 | 工程量 | 金额（元）
[8 empty] | 综合单价 | 合价 |  | 其中
暂估价
112 | 010101003003 | 挖沟槽土方 |  | 1、名称：人工挖沟、槽土方 2、土壤类别：三类土 3、挖土深度：1.5m以内 |  | m3 | 18.3 | 70.69 | 1293.63
113 | 010103001005 | 回填方 |  | 1、名称：回填土 基(槽)坑 |  | m3 | 18.3 | 25.13 | 459.88
|  | 分部小计 | [6 empty] | 3909.28
消火栓系统
114 | 030901002001 | 消火栓钢管 |  | 1、安装部位：室内 2、材质、规格：热浸热镀锌钢管DN70 3、连接形式：沟槽连接 4、压力试验及冲洗设计要求：强度试验、严密性试验和冲洗 |  | m | 16.72 | 72.99 | 1220.39
115 | 030901002002 | 消火栓钢管 |  | 1、安装部位：室内 2、材质、规格：热浸热镀锌钢管DN100 3、连接形式：沟槽连接 4、压力试验及冲洗设计要求：强度试验、严密性试验和冲洗 |  | m | 43.06 | 111.13 | 4785.26
116 | 031201001001 | 管道刷油 |  | 1、油漆品种：红丹漆 2、涂刷遍数、漆膜厚度：二道 |  | m2 | 19.38 | 12.22 | 236.82
117 | 031208002004 | 管道绝热 |  | 1、绝热材料品种：泡沫橡塑 2、绝热厚度：50mm 3、管道外径：φ133mm以下 |  | m3 | 1.51 | 1620.26 | 2446.59
118 | 031002001001 | 管道支架 |  | 1、名称：管道支架 2、材质：型钢 |  | Kg | 38.13 | 17.33 | 660.79
119 | 031201003001 | 金属结构刷油 |  | 1、除锈级别：除轻锈 2、涂刷遍数、漆膜厚度：防锈漆二道，再刷灰色调和漆二道 |  | kg | 38.13 | 2.72 | 103.71
120 | 031003003002 | 焊接法兰阀门 |  | 1、类型：闸阀 2、规格、压力等级：DN100 3、连接形式：法兰连接 |  | 个 | 2 | 731.88 | 1463.76
本页小计 | [8 empty] | 12670.83
【新点2013清单造价江苏版 V10.3.6】
注：为计取规费等的使用，可在表中增设“人工费”或“人工费+机械费”。
分部分项工程和单价措施项目清单与计价表
工程名称：安装工程 |  |  |  |  | 标段： |  |  |  |  | 第14页 共20页
序号 | 项目编码 | 项目名称 |  | 项目特征描述 |  | 计量 单位 | 工程量 | 金额（元）
[8 empty] | 综合单价 | 合价 |  | 其中
暂估价
121 | 030901010001 | 室内消火栓 |  | 1、名称：甲型单栓带灭火器箱组合式消防柜(带自救式消防卷盘) 2、附件材质、规格：SN65型消火栓,衬胶水带长25m,口径为D65,水枪为QZ3.5/5,口径19mm 3、安装详见国标15S202-18 |  | 套 | 4 | 833.81 | 3335.24
122 | 030901013001 | 灭火器 |  | 1、形式：灭火箱 2、规格、型号：磷酸铵盐干粉灭火器MF/ABC4*2具 |  | 套 | 1 | 206.41 | 206.41
123 | 031002003004 | 套管 |  | 1、名称、类型：过墙过楼板钢套管制作、安装 2、规格：DN150 3、填料材质：满足设计防火、防水要求 |  | 个 | 2 | 84.37 | 168.74
124 | 031003001009 | 螺纹阀门 |  | 1、类型：新旧管道碰头 2、规格、压力等级：DN100 3、连接形式：焊接连接 |  | 处 | 2 | 1702.26 | 3404.52
|  | 分部小计 | [6 empty] | 18032.23
喷淋系统
125 | 030901001001 | 水喷淋钢管 |  | 1、安装部位：室内 2、材质、规格：热侵锌镀锌钢管DN25 3、连接形式：螺纹连接 4、压力试验及冲洗设计要求：自动喷水灭火系统管网水冲洗 公称直径50mm以内 |  | m | 68.22 | 51.23 | 3494.91
126 | 030901001002 | 水喷淋钢管 |  | 1、安装部位：室内 2、材质、规格：热侵锌镀锌钢管DN32 3、连接形式：螺纹连接 4、压力试验及冲洗设计要求：自动喷水灭火系统管网水冲洗 公称直径50mm以内 |  | m | 54.48 | 58.64 | 3194.71
本页小计 | [8 empty] | 13804.53
【新点2013清单造价江苏版 V10.3.6】
注：为计取规费等的使用，可在表中增设“人工费”或“人工费+机械费”。
分部分项工程和单价措施项目清单与计价表
工程名称：安装工程 |  |  |  |  | 标段： |  |  |  |  | 第15页 共20页
序号 | 项目编码 | 项目名称 |  | 项目特征描述 |  | 计量 单位 | 工程量 | 金额（元）
[8 empty] | 综合单价 | 合价 |  | 其中
暂估价
127 | 030901001003 | 水喷淋钢管 |  | 1、安装部位：室内 2、材质、规格：热侵锌镀锌钢管DN40 3、连接形式：螺纹连接 4、压力试验及冲洗设计要求：自动喷水灭火系统管网水冲洗 公称直径50mm以内 |  | m | 27.26 | 73.62 | 2006.88
128 | 030901001004 | 水喷淋钢管 |  | 1、安装部位：室内 2、材质、规格：热侵锌镀锌钢管DN50 3、连接形式：螺纹连接 4、压力试验及冲洗设计要求：自动喷水灭火系统管网水冲洗 公称直径50mm以内 |  | m | 51.94 | 79.99 | 4154.68
129 | 030901001005 | 水喷淋钢管 |  | 1、安装部位：室内 2、材质、规格：热侵锌镀锌钢管DN70 3、连接形式：沟槽连接 4、压力试验及冲洗设计要求：自动喷水灭火系统管网水冲洗 公称直径70mm以内 |  | m | 3.7 | 77.00 | 284.90
130 | 030901001006 | 水喷淋钢管 |  | 1、安装部位：室内 2、材质、规格：热侵锌镀锌钢管DN80 3、连接形式：沟槽连接 4、压力试验及冲洗设计要求：自动喷水灭火系统管网水冲洗 公称直径80mm以内 |  | m | 5.45 | 90.82 | 494.97
131 | 030901001007 | 水喷淋钢管 |  | 1、安装部位：室内 2、材质、规格：热侵锌镀锌钢管DN100 3、连接形式：沟槽连接 4、压力试验及冲洗设计要求：自动喷水灭火系统管网水冲洗 公称直径100mm以内 |  | m | 2.95 | 116.42 | 343.44
本页小计 | [8 empty] | 7284.87
【新点2013清单造价江苏版 V10.3.6】
注：为计取规费等的使用，可在表中增设“人工费”或“人工费+机械费”。
分部分项工程和单价措施项目清单与计价表
工程名称：安装工程 |  |  |  |  | 标段： |  |  |  |  | 第16页 共20页
序号 | 项目编码 | 项目名称 |  | 项目特征描述 |  | 计量 单位 | 工程量 | 金额（元）
[8 empty] | 综合单价 | 合价 |  | 其中
暂估价
132 | 030901001008 | 水喷淋钢管 |  | 1、安装部位：室内 2、材质、规格：热侵锌镀锌钢管DN150 3、连接形式：沟槽连接 4、压力试验及冲洗设计要求：自动喷水灭火系统管网水冲洗 公称直径150mm以内 |  | m | 8.4 | 183.09 | 1537.96
133 | 031001006015 | 塑料管 |  | 1、安装部位：室内 2、介质：排水 3、材质、规格：UPVC排水管DN75 4、连接形式：零件粘接 |  | m | 6.5 | 55.06 | 357.89
134 | 031201001002 | 管道刷油 |  | 1、油漆品种：红丹漆,加黄色色环 2、涂刷遍数、漆膜厚度：二道 |  | m2 | 36.11 | 13.17 | 475.57
135 | 031208002005 | 管道绝热 |  | 1、绝热材料品种：泡沫橡塑 2、绝热厚度：50mm 3、管道外径：φ57mm以下 |  | m3 | 3.16 | 1765.60 | 5579.30
136 | 031208002006 | 管道绝热 |  | 1、绝热材料品种：泡沫橡塑 2、绝热厚度：50mm 3、管道外径：φ133mm以下 |  | m3 | 0.28 | 1620.26 | 453.67
137 | 031208002007 | 管道绝热 |  | 1、绝热材料品种：泡沫橡塑 2、绝热厚度：50mm 3、管道外径：φ325mm以下 |  | m3 | 0.3 | 1559.75 | 467.93
138 | 031002001002 | 管道支架 |  | 1、名称：管道支架 2、材质：型钢 |  | Kg | 126.11 | 17.33 | 2185.49
139 | 031201003002 | 金属结构刷油 |  | 1、除锈级别：除轻锈 2、涂刷遍数、漆膜厚度：防锈漆二道，再刷灰色调和漆二道 |  | kg | 126.11 | 2.72 | 343.02
140 | 031003003003 | 焊接法兰阀门 |  | 1、类型：信号蝶阀 2、规格、压力等级：DN150 3、连接形式：法兰连接 |  | 个 | 1 | 1026.19 | 1026.19
141 | 030901006001 | 水流指示器 |  | 1、规格、型号：水流指示器DN150 2、连接形式：法兰连接 |  | 个 | 1 | 771.76 | 771.76
本页小计 | [8 empty] | 13198.78
【新点2013清单造价江苏版 V10.3.6】
注：为计取规费等的使用，可在表中增设“人工费”或“人工费+机械费”。
分部分项工程和单价措施项目清单与计价表
工程名称：安装工程 |  |  |  |  | 标段： |  |  |  |  | 第17页 共20页
序号 | 项目编码 | 项目名称 |  | 项目特征描述 |  | 计量 单位 | 工程量 | 金额（元）
[8 empty] | 综合单价 | 合价 |  | 其中
暂估价
142 | 031003001010 | 螺纹阀门 |  | 1、类型：末端试水阀 2、规格、压力等级：DN25 3、连接形式：螺纹连接 |  | 个 | 1 | 59.76 | 59.76
143 | 030901008001 | 末端试水装置 |  | 1、规格：末端试水装置DN25 |  | 组 | 1 | 345.16 | 345.16
144 | 030901003001 | 水喷淋（雾）喷头 |  | 1、名称：标准响应吊顶式洒水喷头 2、材质、型号、规格：68℃ |  | 个 | 64 | 44.59 | 2853.76
145 | 031002003005 | 套管 |  | 1、名称、类型：过墙过楼板钢套管制作、安装 2、规格：DN200 3、填料材质：满足设计防火、防水要求 |  | 个 | 1 | 118.98 | 118.98
146 | 031003001011 | 螺纹阀门 |  | 1、类型：新旧管道碰头 2、规格、压力等级：DN150 3、连接形式：焊接连接 |  | 处 | 1 | 1750.30 | 1750.30
|  | 分部小计 | [6 empty] | 32301.23
火灾自动报警系统
147 | 030411001015 | 配管 |  | 1、名称：焊接钢管 2、规格：SC50 3、配置形式：埋地 |  | m | 29.58 | 53.81 | 1591.70
148 | 030411001016 | 配管 |  | 1、名称：紧定式镀锌电线管 2、规格：JDG20 3、配置形式：暗配 |  | m | 227.23 | 12.52 | 2844.92
149 | 030411004008 | 配线 |  | 1、名称：铜芯线 2、配线形式：管内穿线 3、规格：WDZN-BYJ-1.5 |  | m | 82.18 | 3.65 | 299.96
150 | 030411004009 | 配线 |  | 1、名称：铜芯线 2、配线形式：管内穿线 3、规格：WDZN-BYJ-2.5 |  | m | 63.26 | 4.90 | 309.97
151 | 030411004010 | 配线 |  | 1、名称：多芯线 2、配线形式：管内穿线 3、规格：WDZN-RYS-2×1.5 |  | m | 166.79 | 6.42 | 1070.79
本页小计 | [8 empty] | 11245.30
【新点2013清单造价江苏版 V10.3.6】
注：为计取规费等的使用，可在表中增设“人工费”或“人工费+机械费”。
分部分项工程和单价措施项目清单与计价表
工程名称：安装工程 |  |  |  |  | 标段： |  |  |  |  | 第18页 共20页
序号 | 项目编码 | 项目名称 |  | 项目特征描述 |  | 计量 单位 | 工程量 | 金额（元）
[8 empty] | 综合单价 | 合价 |  | 其中
暂估价
152 | 030408002001 | 控制电缆 |  | 1、名称：控制电缆 2、规格：KYJV-2×2.5 3、材质：铜芯 |  | m | 49.68 | 11.47 | 569.83
153 | 030408002002 | 控制电缆 |  | 1、名称：控制电缆 2、规格：YJV-2×2.5 3、材质：铜芯 |  | m | 19.26 | 11.47 | 220.91
154 | 030408002003 | 控制电缆 |  | 1、名称：控制电缆 2、规格：KYJV-6×2.5 3、材质：铜芯 |  | m | 8.1 | 22.06 | 178.69
155 | 030404032001 | 端子箱 |  | 1、名称：消防接线端子箱 2、安装部位：壁装，离地1.8m |  | 台 | 1 | 455.67 | 455.67
156 | 030904001001 | 点型探测器 |  | 1、名称：感烟探测器 2、线制：总线制 3、安装方式：吸顶安装 |  | 个 | 18 | 103.25 | 1858.50
157 | 030904005001 | 声光报警器 |  | 1、名称：编址型声光报警器 2、安装方式：壁装，离地2.3m |  | 个 | 2 | 180.20 | 360.40
158 | 030904003001 | 按钮 |  | 1、名称：带电话插孔的手动报警按钮 2、安装方式：壁装，离地1.5m |  | 个 | 2 | 142.71 | 285.42
159 | 030904003002 | 按钮 |  | 1、名称：消火栓按钮 2、安装方式：消火栓箱内 |  | 个 | 4 | 120.71 | 482.84
160 | 030904007001 | 消防广播（扬声器） |  | 1、名称：消防广播（阻燃型） 2、功率：3W 3、安装方式：吸顶安装 |  | 个 | 3 | 83.41 | 250.23
161 | 030904008001 | 模块（模块箱） |  | 1、名称：火灾显示盘 2、安装方式：壁装，离地1.5m |  | 个(台) | 1 | 1978.33 | 1978.33
162 | 030904008002 | 模块（模块箱） |  | 1、名称：总线短路隔离器 |  | 个(台) | 1 | 212.68 | 212.68
163 | 030904008003 | 模块（模块箱） |  | 1、名称：输入模块 |  | 个(台) | 2 | 276.47 | 552.94
164 | 030411006004 | 接线盒 |  | 1、名称：接线盒 2、材质：钢制 3、安装形式：暗装 |  | 个 | 33 | 8.06 | 265.98
165 | 010101002003 | 挖一般土方 |  | 1、名称：人工挖沟、槽土方 |  | m3 | 7.1 | 48.84 | 346.76
本页小计 | [8 empty] | 8019.18
【新点2013清单造价江苏版 V10.3.6】
注：为计取规费等的使用，可在表中增设“人工费”或“人工费+机械费”。
分部分项工程和单价措施项目清单与计价表
工程名称：安装工程 |  |  |  |  | 标段： |  |  |  |  | 第19页 共20页
序号 | 项目编码 | 项目名称 |  | 项目特征描述 |  | 计量 单位 | 工程量 | 金额（元）
[8 empty] | 综合单价 | 合价 |  | 其中
暂估价
166 | 010103001006 | 回填方 |  | 1、名称：回填土 地面 松填 |  | m3 | 7.1 | 18.49 | 131.28
|  | 分部小计 | [6 empty] | 14267.80
空调系统
167 | 030701003001 | 空调器 |  | 1、名称：壁挂空调 2、规格：1.5P 3、安装形式：壁装 4、备注：含铜管、排水管、遥控器、保温、内外机、支架等全部附件，成套考虑 |  | 台(组) | 4 | 2536.65 | 10146.60
168 | 030701003002 | 空调器 |  | 1、名称：柜机空调 2、规格：3P 3、安装形式：落地 4、备注：含铜管、排水管、遥控器、保温、内外机、支架等全部附件，成套考虑 |  | 台(组) | 1 | 6503.27 | 6503.27
169 | 030701003003 | 空调器 |  | 1、名称：柜机空调 2、规格：5P 3、安装形式：落地 4、备注：含铜管、排水管、遥控器、保温、内外机、支架等全部附件，成套考虑 |  | 台(组) | 5 | 10407.35 | 52036.75
170 | 030701003004 | 空调器 |  | 1、名称：空调移位 2、含铜管、保温、吊装、氟利昂等 |  | 台(组) | 5 | 2496.65 | 12483.25
|  | 分部小计 | [6 empty] | 81169.87
抗震支架
171 | 031002001003 | 管道支吊架 |  | 1、名称：桥架侧向抗震支架 2、规格：KZQ-200-T |  | 套 | 12 | 182.25 | 2187.00
172 | 031002001004 | 管道支吊架 |  | 1、名称：桥架双向抗震支架 2、规格：KZQ-200-TL |  | 套 | 6 | 292.82 | 1756.92
173 | 031002001013 | 管道支吊架 |  | 1、名称：水管侧向抗震支架 2、规格：KZS-DN100-T |  | 套 | 4 | 153.09 | 612.36
174 | 031002001014 | 管道支吊架 |  | 1、名称：水管双向抗震支架 2、规格：KZS-DN100-TL |  | 套 | 2 | 218.09 | 436.18
|  | 分部小计 | [6 empty] | 4992.46
医疗设备
本页小计 | [8 empty] | 86293.61
【新点2013清单造价江苏版 V10.3.6】
注：为计取规费等的使用，可在表中增设“人工费”或“人工费+机械费”。
分部分项工程和单价措施项目清单与计价表
工程名称：安装工程 |  |  |  |  | 标段： |  |  |  |  | 第20页 共20页
序号 | 项目编码 | 项目名称 |  | 项目特征描述 |  | 计量 单位 | 工程量 | 金额（元）
[8 empty] | 综合单价 | 合价 |  | 其中
暂估价
175 | 031008013001 | 医疗设备带 |  | 1、名称：医疗设备带 2、规格：每床位含2个10A五孔插座、1个16A五孔插座、照明灯具1套、氧气铜管、吸氧终端等 |  | 床 | 24 | 976.02 | 23424.48
176 | 031006011001 | 紫外线杀菌设备 |  | 1、名称：空气消毒机 |  | 台 | 4 | 2103.66 | 8414.64
|  | 分部小计 | [6 empty] | 31839.12
|  | 分部分项合计 | [6 empty] | 447071.20
1 | 031301017001 | 脚手架搭拆 |  | 1、脚手架搭拆 |  | 项 | 1 | 4371.76 | 4371.76
|  | 单价措施合计 | [6 empty] | 4371.76
本页小计 | [8 empty] | 36210.88
合 计 | [8 empty] | 451442.96
【新点2013清单造价江苏版 V10.3.6】
注：为计取规费等的使用，可在表中增设“人工费”或“人工费+机械费”。

## 5.3 总价措施项目清单与计价表
总价措施项目清单与计价表
工程名称：安装工程 | [5 empty] | 标段： |  |  |  | 第1页 共2页
序号 | 项目编码 | 项目名称 |  | 计算基础 | 费率 （%） |  | 金额 （元） | 调整费率 （%） | 调整后 金额（元） |  | 备注
1 | 031302001001 | 安全文明施工费 |  |  | 100.000 |  | 5866.17
1.1 |  | 基本费 |  | 分部分项合计+单价措施项目合计-除税工程设备费 | 1.500 |  | 5145.76
1.2 |  | 增加费 |  | 分部分项合计+单价措施项目合计-除税工程设备费
1.3 |  | 扬尘污染防治增加费 |  | 分部分项合计+单价措施项目合计-除税工程设备费 | 0.210 |  | 720.41
2 | 031302002001 | 夜间施工增加 |  | 分部分项合计+单价措施项目合计-除税工程设备费 | 0.050 |  | 171.53
3 | 031302003001 | 非夜间施工增加 |  | 分部分项合计+单价措施项目合计-除税工程设备费
4 | 031302004001 | 二次搬运 |  | 分部分项合计+单价措施项目合计-除税工程设备费
5 | 031302005001 | 冬雨季施工增加 |  | 分部分项合计+单价措施项目合计-除税工程设备费 | 0.075 |  | 257.29
6 | 031302006001 | 已完工程及设备保护 |  | 分部分项合计+单价措施项目合计-除税工程设备费 | 0.025 |  | 85.76
7 | 031302008001 | 临时设施 |  | 分部分项合计+单价措施项目合计-除税工程设备费 | 1.100 |  | 3773.55
8 | 031302009001 | 赶工措施 |  | 分部分项合计+单价措施项目合计-除税工程设备费
【新点2013清单造价江苏版 V10.3.6】
注： 1.“计算基础”中安全文明施工费可为“定额基价”、“定额人工费”或“定额人工费+定额机械费”，其他项目可为 “定额人工费”或“定额人工费+定额机械费”。 2.按施工方案计算的措施费，若无“计算基础”和“费率”的数值，也可只填“金额”数值，但应在备注栏说明施工方案 出处或计算方法。
总价措施项目清单与计价表
工程名称：安装工程 | [5 empty] | 标段： |  |  |  | 第2页 共2页
序号 | 项目编码 | 项目名称 |  | 计算基础 | 费率 （%） |  | 金额 （元） | 调整费率 （%） | 调整后 金额（元） |  | 备注
9 | 031302010001 | 工程按质论价 |  | 分部分项合计_人工大型土石方
10 | 031302011001 | 住宅分户验收 |  | 分部分项合计+单价措施项目合计-除税工程设备费 | [6 empty] | 在计取住宅分户验收时，大型土石方工程、桩基工程和地下室部分不计入计费基础
11 | 031302012001 | 建筑工人实名制费用 |  | 分部分项合计+单价措施项目合计-除税工程设备费 | 0.030 |  | 102.92 |  |  |  | 建筑工人实名制设备由建筑工人工资专用账户开户银行提供的，建筑工人实名制费用按表中费率乘以0.5系数计取
12 | 031302090001 | 地上、地下设施、建筑物的临时保护设施 |  | 分部分项合计+单价措施项目合计-除税工程设备费
13 | 031302091001 | 特殊条件下施工增加费 |  | 分部分项合计+单价措施项目合计-除税工程设备费
14 | 031302015001 | 智慧工地费用 |  | 分部分项合计+单价措施项目合计-除税工程设备费 | 0.060 |  | 205.83 |  |  |  | 现场安全隐患排查、人员信息动态管理、扬尘管控视频监控、高处作业防护预警、危大工程监测预警和集成平台等设备、软件和管理费用。
合 计 | [6 empty] | 10463.05
【新点2013清单造价江苏版 V10.3.6】
注： 1.“计算基础”中安全文明施工费可为“定额基价”、“定额人工费”或“定额人工费+定额机械费”，其他项目可为 “定额人工费”或“定额人工费+定额机械费”。 2.按施工方案计算的措施费，若无“计算基础”和“费率”的数值，也可只填“金额”数值，但应在备注栏说明施工方案 出处或计算方法。

## 5.4 其他项目清单与计价汇总表
其他项目清单与计价汇总表
工程名称：安装工程 |  |  |  | 标段： |  | 第1页 共1页
序号 | 项目名称 |  | 计量单位 | 金额(元) | 备注
1 | 暂列金额 |  | 项
2 | 暂估价
2.1 | 材料暂估价
2.2 | 专业工程暂估价 |  | 项
3 | 计日工
4 | 总承包服务费
合 计
【新点2013清单造价江苏版 V10.3.6】
注：材料（工程设备）暂估单价进入清单项目综合单价，此处不汇总。

## 5.5 计日工表
计日工表
工程名称：安装工程 |  |  |  |  | 标段： |  |  |  | 第1页 共1页
编号 | 项目名称 |  | 单位 | 暂定数量 |  | 实际数量 | 综合单价 （元） | 合价（元）
[8 empty] | 确定 |  | 实际
一 | 人工
人工小计
二 | 材料
材料小计
三 | 施工机械
施工机械小计
四、企业管理费和利润
总 计
【新点2013清单造价江苏版 V10.3.6】
注：此表项目名称、暂定数量由招标人填写，编制最高投标限价时，单价由招标人按有关计价规定确定；投标时，单价由投标人自主报价，按暂定数量计算合价计入投标总价中。结算时，按发承包双方确认的实际数量计量合价。

## 5.6 规费、税金项目计价表
规费、税金项目计价表
工程名称：安装工程 |  |  |  | 标段： |  |  | 第1页 共1页
序号 | 项目名称 |  | 计算基础 |  |  | 计算费率(％) |  | 金额(元)
1 | 规费 |  | 环境保护税+社会保险费+住房公积金 |  |  | 100.000 |  | 9969.08
1.1 | 社会保险费 |  | 分部分项工程费+措施项目费+其他项目费-除税工程设备费 |  |  | 2.400 |  | 8484.32
1.2 | 住房公积金 |  | 分部分项工程费+措施项目费+其他项目费-除税工程设备费 |  |  | 0.420 |  | 1484.76
1.3 | 环境保护税 |  | 分部分项工程费+措施项目费+其他项目费-除税工程设备费
2 | 税金 |  | 分部分项工程费+措施项目费+其他项目费+规费-除税甲供材料和甲供设备费/1.01 |  |  | 9.000 |  | 42468.76
合 计 | [7 empty] | 52437.84
【新点2013清单造价江苏版 V10.3.6】
编制人（造价人员）： |  |  |  |  | 复核人（造价工程师）：

## 5.7 承包人供应主要材料一览表
承包人供应主要材料一览表
工程名称：安装工程 | [5 empty] | 标段： |  |  |  | 第1页 共12页
序号 | 材料编码 | 材料名称 |  | 规格、型号等要求 | 单位 |  | 数量 | 单价(元) | 合价(元) |  | 备注
1 | 01030106 | 钢丝 |  | φ1.6 | kg |  | 3.305784 | 6.00 | 19.83
2 | 01090166 | 圆钢 |  | φ5.5～9 | kg |  | 17.321625 | 3.42 | 59.24
3 | 01090167 | 圆钢 |  | φ8～14 | kg |  | 0.21 | 3.42 | 0.72
4 | 01130141 | 扁钢 |  | ＜-59 | kg |  | 23.80916 | 3.64 | 86.67
5 | 01130206 | 镀锌扁钢 |  | -25×4 | kg |  | 4.5 | 4.55 | 20.48
6 | 01130216 | 镀锌扁钢 |  | -60×6 | kg |  | 7.53 | 4.55 | 34.26
7 | 01210101 | 角钢 |  |  | kg |  | 4 | 3.40 | 13.60
8 | 01210332 | 等边角钢 |  | ∟60×5 | kg |  | 0.65 | 3.40 | 2.21
9 | 01270101 | 型钢 |  |  | kg |  | 4.0476 | 3.50 | 14.17
10 | 01270101-1 | 型钢 |  |  | kg |  | 174.0944 | 3.86 | 671.83
11 | 01290124 | 钢板 |  | δ3.0 Q235 | kg |  | 0.8 | 3.57 | 2.86
12 | 01290154 | 钢板 |  | δ12～20 Q235 | kg |  | 8.3528 | 3.57 | 29.82
13 | 01290436 | 热镀锌钢板 |  | δ2.5 Q235B | m2 |  | 0.18 | 87.01 | 15.66
14 | 01293501 | 钢垫板 |  |  | kg |  | 0.5 | 3.77 | 1.89
15 | 01550304 | 封铅 |  | 含铅65%含锡35% | kg |  | 3.583123 | 8.58 | 30.74
16 | 02010106 | 橡胶板 |  | δ1～15 | kg |  | 0.73937 | 7.72 | 5.71
17 | 02010506 | 石棉橡胶板 |  | 低压δ0.8～6 | kg |  | 2.11 | 5.57 | 11.75
18 | 02010508 | 石棉橡胶板 |  | 低中压 δ0.8～6 | kg |  | 2.39743 | 11.06 | 26.52
19 | 02010515 | 石棉橡胶板 |  | δ1～6 | kg |  | 1.98 | 19.01 | 37.64
20 | 02070226 | 橡胶垫 |  | δ2 | m2 |  | 0.364782 | 14.58 | 5.32
21 | 02130114 | 塑料带 |  | 20mm×40m | kg |  | 1.008 | 2.14 | 2.16
22 | 02190109 | 聚四氟乙烯生料带 |  | 宽20 | m |  | 183.450598 | 0.30 | 55.04
23 | 02270103 | 清洁棉布 |  |  | kg |  | 0.08 | 6.00 | 0.48
24 | 02270106 | 白布 |  |  | m |  | 1.1 | 3.43 | 3.77
25 | 02270131 | 破布 |  |  | kg |  | 13.173584 | 6.00 | 79.04
26 | 02270403 | 脱脂棉 |  |  | kg |  | 0.14 | 12.86 | 1.80
27 | 02290103 | 线麻 |  |  | kg |  | 0.151222 | 10.29 | 1.56
28 | 02290507 | 油浸麻丝 |  |  | kg |  | 1.151 | 8.40 | 9.67
29 | 03030216 | 镀锌半圆头螺钉 |  | M10×100 | 十个 |  | 0.41 | 0.34 | 0.14
30 | 03030217 | 镀锌半圆头螺钉 |  | M6～12×12～50 | 十个 |  | 114.40062 | 0.13 | 14.87
31 | 03031208 | 自攻螺钉 |  | M4×30 | 十个 |  | 0.2 | 0.25 | 0.05
32 | 03031209 | 自攻螺钉 |  | M4×40 | 十个 |  | 17.608 | 0.25 | 4.40
33 | 03031211 | 自攻螺钉 |  | M4×60 | 十个 |  | 12.368 | 0.26 | 3.22
34 | 03031212 | 自攻螺钉 |  | M4×65 | 十个 |  | 8.94191 | 0.27 | 2.41
35 | 03031236 | 自攻螺钉 |  | M6×50 | 十个 |  | 2.496 | 0.76 | 1.90
36 | 03031303 | 镀锌自攻螺钉 |  | M4～6×10～35 | 十个 |  | 1.92 | 0.59 | 1.13
37 | 03031327 | 镀锌自攻螺钉 |  | M6×100 | 十个 |  | 0.24 | 0.48 | 0.12
38 | 03050102 | 螺栓 |  |  | 套 |  | 7.60365 | 0.21 | 1.60
39 | 03050201 | 带母螺栓 |  |  | kg |  | 5.582 | 4.68 | 26.12
【新点2013清单造价江苏版 V10.3.6】
承包人供应主要材料一览表
工程名称：安装工程 | [5 empty] | 标段： |  |  |  | 第2页 共12页
序号 | 材料编码 | 材料名称 |  | 规格、型号等要求 | 单位 |  | 数量 | 单价(元) | 合价(元) |  | 备注
40 | 03050510 | 精制带母镀锌螺栓 |  | M8×30 | 套 |  | 159.894 | 0.58 | 92.74
41 | 03050573 | 精制带母镀锌螺栓 |  | M6～12×12～50 | 套 |  | 133.1532 | 0.33 | 43.94
42 | 03050611 | 精制带母镀锌螺栓 |  | 带垫 M16×65～80 | 套 |  | 49.44 | 1.35 | 66.74
43 | 03050617 | 精制带母镀锌螺栓 |  | 带垫 M20×85～100 | 套 |  | 16.48 | 2.02 | 33.29
44 | 03050632 | 精制带母镀锌螺栓 |  | 带2个垫圈M8×80～120 | 套 |  | 4.1 | 3.16 | 12.96
45 | 03050651 | 精制带母镀锌螺栓 |  | M8×50内2平1弹垫 | 套 |  | 8.650132 | 0.69 | 5.97
46 | 03050652 | 精制带母镀锌螺栓 |  | M8×100内2平1弹垫 | 套 |  | 127.169316 | 0.86 | 109.37
47 | 03050653 | 精制带母镀锌螺栓 |  | M10×50内2平1弹垫 | 套 |  | 8.24 | 0.99 | 8.16
48 | 03050654 | 精制带母镀锌螺栓 |  | M10×100内2平1弹垫 | 套 |  | 93.0808 | 1.10 | 102.39
49 | 03050659 | 精制带母镀锌螺栓 |  | M16×100内2平1弹垫 | 套 |  | 12.44 | 2.32 | 28.86
50 | 03050911 | 精制六角螺栓 |  |  | kg |  | 1.11519 | 4.82 | 5.38
51 | 03050939 | 六角螺栓带螺母 |  | (综合) | kg |  | 15.288 | 4.82 | 73.69
52 | 03053521 | 镀锌半圆头螺栓 |  | M2～5×15～50 | 套 |  | 6 | 0.09 | 0.54
53 | 03057113 | 伞形螺栓 |  | M6～8×150 | 套 |  | 171.808 | 0.34 | 58.41
54 | 03070107 | 膨胀螺栓 |  | M6 | 套 |  | 368.574552 | 0.43 | 158.49
55 | 03070117 | 膨胀螺栓 |  | M10 | 套 |  | 101.112702 | 0.69 | 69.77
56 | 03070124 | 膨胀螺栓 |  | M10～16 | 套 |  | 33.1737 | 0.86 | 28.53
57 | 03070126 | 膨胀螺栓 |  | M12 | 套 |  | 4.08 | 1.03 | 4.20
58 | 03070133 | 膨胀螺栓 |  | M12×200 | 套 |  | 36.52072 | 3.00 | 109.56
59 | 03070141 | 膨胀螺栓 |  | M16×200 | 套 |  | 59.48746 | 2.74 | 163.00
60 | 03070305 | 镀锌滚花膨胀螺栓 |  | M8 | 套 |  | 4 | 0.60 | 2.40
61 | 03070806 | 塑料膨胀管 |  | φ6×50 | 十个 |  | 5.076 | 0.69 | 3.50
62 | 03070807 | 塑料膨胀管 |  | φ8×50 | 十个 |  | 4.194198 | 0.86 | 3.61
63 | 03090103 | 螺母 |  |  | kg |  | 2.33385 | 6.17 | 14.40
64 | 03090207 | 精制六角螺母 |  | M8 | 十个 |  | 0.206 | 0.60 | 0.12
65 | 03130304 | 钢垫圈 |  |  | kg |  | 0.921388 | 4.97 | 4.58
66 | 03130305 | 钢垫圈 |  | M8.5 | 十个 |  | 0.206 | 0.01
67 | 03210206 | 砂轮片 |  | φ100 | 片 |  | 0.371874 | 1.29 | 0.48
68 | 03210209 | 砂轮片 |  | φ200 | 片 |  | 0.12528 | 11.15 | 1.40
69 | 03210211 | 砂轮片 |  | φ400 | 片 |  | 6.358207 | 11.58 | 73.63
70 | 03210405 | 尼龙砂轮片 |  | φ100×16×3 | 片 |  | 0.724008 | 3.26 | 2.36
71 | 03210408 | 尼龙砂轮片 |  | φ400 | 片 |  | 0.16865 | 8.66 | 1.46
72 | 03270104 | 铁砂布 |  | 2# | 张 |  | 37.796616 | 0.86 | 32.51
73 | 03270202 | 砂纸 |  |  | 张 |  | 4.76 | 0.94 | 4.47
【新点2013清单造价江苏版 V10.3.6】
承包人供应主要材料一览表
工程名称：安装工程 | [5 empty] | 标段： |  |  |  | 第3页 共12页
序号 | 材料编码 | 材料名称 |  | 规格、型号等要求 | 单位 |  | 数量 | 单价(元) | 合价(元) |  | 备注
74 | 03410200 | 电焊条 |  |  | kg |  | 0.2 | 6.87 | 1.37
75 | 03410206 | 电焊条 |  | J422 φ3.2 | kg |  | 34.051967 | 6.87 | 233.94
76 | 03410207 | 电焊条 |  | J422 φ4 | kg |  | 6.438075 | 6.87 | 44.23
77 | 03410900 | 低碳钢焊条 |  | (综合) | kg |  | 6.849 | 5.73 | 39.24
78 | 03411302 | 焊锡 |  |  | kg |  | 6.86503 | 36.87 | 253.11
79 | 03430900 | 焊锡丝 |  |  | kg |  | 0.62 | 42.88 | 26.59
80 | 03450404 | 焊锡膏 |  | 瓶装50g | kg |  | 0.840212 | 51.45 | 43.23
81 | 03570216 | 镀锌铁丝 |  | 8# | kg |  | 0.927 | 7.12 | 6.60
82 | 03570217 | 镀锌铁丝 |  | 8#～12# | kg |  | 0.64494 | 7.12 | 4.59
83 | 03570225 | 镀锌铁丝 |  | 13#～17# | kg |  | 22.769477 | 8.35 | 190.13
84 | 03570231 | 镀锌铁丝 |  | 18#～22# | kg |  | 0.02 | 8.64 | 0.17
85 | 03570237 | 镀锌铁丝 |  | 22# | kg |  | 0.67 | 8.64 | 5.79
86 | 03632105 | 钻头 |  | φ3 | 根 |  | 0.12 | 1.20 | 0.14
87 | 03633105 | 冲击钻头 |  | φ6～8 | 根 |  | 1.01 | 1.72 | 1.74
88 | 03633106 | 冲击钻头 |  | φ6～12 | 根 |  | 3.80912 | 2.57 | 9.79
89 | 03633107 | 冲击钻头 |  | φ8～16 | 根 |  | 0.126376 | 3.43 | 0.43
90 | 03633308 | 合金钢钻头 |  | φ8mm～10mm | 根 |  | 0.546882 | 6.86 | 3.75
91 | 03652404 | 金刚石锯片 |  | φ114×1.8 | 片 |  | 4.986937 | 17.15 | 85.53
92 | 03652421 | 锯条 |  |  | 根 |  | 43.51788 | 0.19 | 8.27
93 | 03652422 | 钢锯条 |  |  | 根 |  | 104.21065 | 0.21 | 21.88
94 | 03652906 | 钢丝刷子 |  |  | 把 |  | 0.24636 | 1.54 | 0.38
95 | 04010611 | 水泥 |  | 32.5级 | kg |  | 100.277665 | 0.31 | 31.19
96 | 04010611~2 | 复合硅酸盐水泥 |  | 32.5级 | kg |  | 94.608 | 0.31 | 29.42
97 | 04030102 | 黄砂 |  |  | m3 |  | 0.1803 | 195.00 | 35.16
98 | 04030107~1 | 中(粗)砂 |  |  | t |  | 0.176496 | 175.00 | 30.89
99 | 04050203 | 碎石 |  | 5～16 | t |  | 0.251856 | 153.00 | 38.53
100 | 04050206 | 碎石 |  | 5～32mm | m3 |  | 0.045987 | 214.20 | 9.85
101 | 04050207 | 碎石 |  | 5～40 | t |  | 0.232 | 153.00 | 35.50
102 | 04130101 | 机砖 |  |  | 百块 |  | 2.24 | 65.00 | 145.60
103 | 05030100 | 木方材 |  |  | m3 |  | 0.0144 | 1543.59 | 22.23
104 | 05030600 | 普通木成材 |  |  | m3 |  | 0.018066 | 1951.87 | 35.26
105 | 05030700 | 板枋材 |  |  | m3 |  | 0.036 | 1929.49 | 69.46
106 | 05050111 | 胶合板 |  | 2440×1220×6 | m2 |  | 0.59 | 10.29 | 6.07
107 | 09492103~1 | 铰链 |  |  | 副 |  | 1 | 1.29 | 1.29
108 | 11030303 | 防锈漆 |  |  | kg |  | 0.16865 | 12.86 | 2.17
109 | 11030305 | 醇酸防锈漆 |  | C53-1 | kg |  | 41.630602 | 12.86 | 535.37
110 | 11030305-1 | 醇酸防锈漆 |  | C53-1 | kg |  | 15.37073 | 14.01 | 215.34
111 | 11030306 | 酚醛防锈漆 |  |  | kg |  | 1.82736 | 12.86 | 23.50
112 | 11030306-1 | 酚醛防锈漆 |  |  | kg |  | 2.79208 | 14.01 | 39.12
【新点2013清单造价江苏版 V10.3.6】
承包人供应主要材料一览表
工程名称：安装工程 | [5 empty] | 标段： |  |  |  | 第4页 共12页
序号 | 材料编码 | 材料名称 |  | 规格、型号等要求 | 单位 |  | 数量 | 单价(元) | 合价(元) |  | 备注
113 | 11030525 | 防火涂料 |  | A60-1 | kg |  | 1.5 | 16.29 | 24.44
114 | 11030704 | 沥青清漆 |  |  | kg |  | 4.533186 | 6.00 | 27.20
115 | 11030904 | 沥青绝缘漆 |  |  | kg |  | 0.871029 | 15.44 | 13.45
116 | 11111703 | 酚醛磁漆 |  |  | kg |  | 0.04 | 12.86 | 0.51
117 | 11112503 | 调和漆 |  |  | kg |  | 0.10119 | 11.15 | 1.13
118 | 11112503-1 | 调和漆 |  |  | kg |  | 2.82109 | 14.30 | 40.34
119 | 11112504 | 无光调和漆 |  |  | kg |  | 0.9252 | 12.86 | 11.90
120 | 11112524 | 厚漆 |  |  | kg |  | 15.005974 | 8.58 | 128.75
121 | 11112525 | 铅油 |  |  | kg |  | 0.47222 | 14.58 | 6.88
122 | 11430320 | 红丹粉 |  |  | kg |  | 0.04 | 6.86 | 0.27
123 | 11452103 | 工业酒精 |  | 99.5% | kg |  | 0.32 | 6.86 | 2.20
124 | 11452104 | 酒精 |  |  | kg |  | 0.12 | 9.00 | 1.08
125 | 11590504 | 聚氯乙烯热熔密封胶 |  |  | kg |  | 4.10215 | 10.72 | 43.98
126 | 11590914 | 硅酮密封胶 |  |  | L |  | 0.4 | 68.60 | 27.44
127 | 11591104 | 玻璃胶 |  | 310g | 支 |  | 0.23 | 12.86 | 2.96
128 | 11593504 | 油灰 |  |  | kg |  | 0.4 | 1.29 | 0.52
129 | 12010103 | 汽油 |  |  | kg |  | 30.976804 | 9.12 | 282.51
130 | 12030106 | 溶剂汽油 |  |  | kg |  | 9.693946 | 7.89 | 76.49
131 | 12050311 | 机油 |  |  | kg |  | 3.200922 | 7.72 | 24.71
132 | 12050313 | 机油 |  | 6～7# | kg |  | 0.415528 | 10.72 | 4.45
133 | 12060317 | 清油 |  |  | kg |  | 5.945564 | 13.72 | 81.57
134 | 12060334 | 防腐油 |  |  | kg |  | 0.2 | 5.15 | 1.03
135 | 12070109 | 电力复合脂 |  |  | kg |  | 2.606452 | 17.15 | 44.70
136 | 12300367 | 硬酯酸 |  | 一级 | kg |  | 0.193161 | 10.29 | 1.99
137 | 12310308 | 丙酮 |  |  | kg |  | 6.15569 | 5.15 | 31.70
138 | 12310331 | 漂白粉 |  |  | kg |  | 0.281762 | 3.43 | 0.97
139 | 12331306 | 多功能上光清洁剂 |  |  | 盒 |  | 0.4 | 17.15 | 6.86
140 | 12370305 | 氧气 |  |  | m3 |  | 9.119982 | 2.83 | 25.81
141 | 12370335 | 乙炔气 |  |  | kg |  | 3.164921 | 15.44 | 48.87
142 | 12410101 | 粘结剂 |  |  | kg |  | 56.693 | 15.44 | 875.34
143 | 12413501 | 胶水 |  |  | kg |  | 0.135 | 10.72 | 1.45
144 | 12413518 | 901胶 |  |  | kg |  | 0.18 | 2.14 | 0.39
145 | 12413537 | 立时得胶 |  |  | kg |  | 0.15 | 12.43 | 1.86
146 | 12430303 | 胶带 |  | (9m/卷) | 卷 |  | 65.737 | 4.64 | 305.02
147 | 12430325 | 橡塑胶带 |  | 9m/卷 | 卷 |  | 0.054 | 3.86 | 0.21
148 | 12430344 | 自粘橡胶带 |  | 20mm×5m | 卷 |  | 4.82 | 12.43 | 59.91
149 | 12430346 | 自粘性塑料带 |  | 20mm×20m | 卷 |  | 0.007704 | 5.15 | 0.04
150 | 12430361 | 塑料粘胶带 |  |  | 盘 |  | 6.50084 | 3.14 | 20.41
【新点2013清单造价江苏版 V10.3.6】
承包人供应主要材料一览表
工程名称：安装工程 | [5 empty] | 标段： |  |  |  | 第5页 共12页
序号 | 材料编码 | 材料名称 |  | 规格、型号等要求 | 单位 |  | 数量 | 单价(元) | 合价(元) |  | 备注
151 | 12430365 | 塑料胶布带 |  | 25mm×10m | 卷 |  | 5.702305 | 3.14 | 17.91
152 | 13010935 | 油浸石棉绳 |  |  | kg |  | 0.4 | 11.15 | 4.46
153 | 13013509 | 石棉绒 |  |  | kg |  | 2.409 | 2.40 | 5.78
154 | 13120503 | 橡塑保温板 |  |  | m3 |  | 8.549 | 1120.00 | 9574.88
155 | 13120503~4 | 保温套 |  | 50mm | m3 |  | 0.003 | 976.02 | 2.93
156 | 14010305-2~1 | 焊接钢管 |  | SC20 | m |  | 4.1921 | 7.34 | 30.77
157 | 14010305-6~1 | 焊接钢管 |  | SC50 | m |  | 44.1458 | 21.96 | 969.44
158 | 14010305-9~1 | 焊接钢管 |  | SC100 | m |  | 343.0518 | 48.82 | 16747.79
159 | 14010332 | 焊接钢管 |  | DN80 | m |  | 0.305 | 33.67 | 10.27
160 | 14010341 | 焊接钢管 |  | DN150 | m |  | 1.22 | 72.88 | 88.91
161 | 14030303-10~4 | 热浸热镀锌钢管 |  | DN100 | m |  | 47.02222 | 58.02 | 2728.23
162 | 14030303-12~4 | 热浸热镀锌钢管 |  | DN150 | m |  | 8.5848 | 98.42 | 844.92
163 | 14030303-3~2 | 热浸热镀锌钢管 |  | DN25 | m |  | 69.5844 | 13.48 | 938.00
164 | 14030303-4~2 | 热浸热镀锌钢管 |  | DN32 | m |  | 55.5696 | 17.39 | 966.36
165 | 14030303-5~2 | 热浸热镀锌钢管 |  | DN40 | m |  | 27.8052 | 21.32 | 592.81
166 | 14030303-6~2 | 热浸热镀锌钢管 |  | DN50 | m |  | 52.9788 | 26.80 | 1419.83
167 | 14030303-7~7 | 热浸热镀锌钢管 |  | DN70 | m |  | 20.86924 | 35.41 | 738.98
168 | 14030303-9~2 | 热浸热镀锌钢管 |  | DN80 | m |  | 5.5699 | 44.46 | 247.64
169 | 14030313 | 热镀锌钢管 |  | DN15 | m |  | 0.3 | 6.11 | 1.83
170 | 14050130 | 无缝钢管 |  | φ57×3 | m |  | 0.2224 | 20.86 | 4.64
171 | 14050175 | 无缝钢管 |  | φ219×6 | m |  | 0.305 | 163.32 | 49.81
172 | 14210103-2 | 金属软管 |  | 公称管径20mm以内 | m |  | 14.008 | 3.98 | 55.75
173 | 14210121 | 金属软管 |  | CP15 | m |  | 160.68 | 2.00 | 321.36
174 | 14310377 | 承插塑料排水管 |  | dn50 | m |  | 62.41018 | 7.84 | 489.30
175 | 14310378 | 承插塑料排水管 |  | dn75 | m |  | 57.40443 | 12.87 | 738.80
176 | 14310379 | 承插塑料排水管 |  | dn110 | m |  | 51.04332 | 22.51 | 1148.99
177 | 14310379~1 | 承插塑料雨水管 |  | dn110 | m |  | 40.7028 | 20.68 | 841.73
178 | 14311503-2~1 | PPR给水管 |  | DN20 | m |  | 33.813 | 5.97 | 201.86
179 | 14311503-2~2 | PE给水管 |  | DN20 | m |  | 111.537 | 3.50 | 390.38
180 | 14311503-3~1 | PPR给水管 |  | DN25 | m |  | 8.8536 | 7.12 | 63.04
181 | 14311503-3~2 | PE给水管 |  | DN25 | m |  | 18.5742 | 4.36 | 80.98
182 | 14311503-4~1 | PPR给水管 |  | DN32 | m |  | 15.1062 | 14.35 | 216.77
【新点2013清单造价江苏版 V10.3.6】
承包人供应主要材料一览表
工程名称：安装工程 | [5 empty] | 标段： |  |  |  | 第6页 共12页
序号 | 材料编码 | 材料名称 |  | 规格、型号等要求 | 单位 |  | 数量 | 单价(元) | 合价(元) |  | 备注
183 | 14311503-4~2 | PE给水管 |  | DN32 | m |  | 20.0532 | 7.10 | 142.38
184 | 14311503-5~1 | PPR给水管 |  | DN40 | m |  | 4.8348 | 22.06 | 106.66
185 | 14311503-5~2 | PE给水管 |  | DN40 | m |  | 19.1046 | 9.32 | 178.05
186 | 14311503-6~1 | PE给水管 |  | DN50 | m |  | 6.3852 | 16.48 | 105.23
187 | 14311503-8~1 | PE给水管 |  | DN80 | m |  | 29.9982 | 32.81 | 984.24
188 | 14312502 | 塑料软管 |  |  | kg |  | 0.61 | 15.78 | 9.63
189 | 14312509 | 塑料软管 |  | dn6 | m |  | 14.3 | 1.89 | 27.03
190 | 14350105 | 异型塑料管 |  | dn2.5～5 | m |  | 3.575 | 1.17 | 4.18
191 | 14350106 | 异型塑料管 |  | dn5 | m |  | 2.88 | 1.17 | 3.37
192 | 14370507 | 橡胶软管 |  | φ50 | m |  | 1.7792 | 26.76 | 47.61
193 | 14550901-5~1 | 钢塑复合管 |  | DN40 | m |  | 34.4046 | 39.84 | 1370.68
194 | 15020301-1 | 镀锌钢管接头零件 |  | 公称直径25mm以内 | 个 |  | 49.32306 | 6.82 | 336.38
195 | 15020301-2 | 镀锌钢管接头零件 |  | 公称直径32mm以内 | 个 |  | 43.96536 | 8.76 | 385.14
196 | 15020301-3 | 镀锌钢管接头零件 |  | 公称直径40mm以内 | 个 |  | 33.33898 | 11.24 | 374.73
197 | 15020301-4 | 镀锌钢管接头零件 |  | 公称直径50mm以内 | 个 |  | 48.46002 | 14.19 | 687.65
198 | 15020306~1 | PPR给水管管件 |  | DN20 | 个 |  | 38.1888 | 1.79 | 68.36
199 | 15020306~2 | PE给水管管件 |  | DN20 | 个 |  | 125.9712 | 1.79 | 225.49
200 | 15020307~1 | PPR给水管管件 |  | DN25 | 个 |  | 8.48904 | 2.82 | 23.94
201 | 15020307~2 | PE给水管管件 |  | DN25 | 个 |  | 17.80938 | 2.82 | 50.22
202 | 15020308~1 | PPR给水管管件 |  | DN32 | 个 |  | 11.89243 | 4.19 | 49.83
203 | 15020308~2 | PE给水管管件 |  | DN32 | 个 |  | 15.78698 | 4.19 | 66.15
204 | 15020309~1 | PPR给水管管件 |  | DN40 | 个 |  | 3.39384 | 5.04 | 17.10
205 | 15020309~2 | PE给水管管件 |  | DN40 | 个 |  | 13.41068 | 5.04 | 67.59
206 | 15020311~4 | 卡箍件 |  | DN70 | 个 |  | 8.6785 | 19.26 | 167.15
207 | 15020312~1 | 卡箍件 |  | DN80 | 个 |  | 2.13095 | 21.64 | 46.11
208 | 15020313~1 | 卡箍件 |  | DN100 | 个 |  | 12.33068 | 35.06 | 432.31
209 | 15020315~1 | 卡箍件 |  | DN150 | 个 |  | 1.932 | 68.31 | 131.97
210 | 15021105 | 镀锌活接头 |  | DN15 | 个 |  | 1.01 | 3.89 | 3.93
211 | 15021106 | 镀锌活接头 |  | DN20 | 个 |  | 4.04 | 4.70 | 18.99
212 | 15021107 | 镀锌活接头 |  | DN25 | 个 |  | 2.02 | 7.42 | 14.99
213 | 15021109 | 镀锌活接头 |  | DN40 | 个 |  | 7.07 | 12.07 | 85.33
214 | 15021305 | 镀锌管箍 |  | DN15 | 个 |  | 2.02 | 0.94 | 1.90
215 | 15021307 | 镀锌管箍 |  | DN25 | 个 |  | 64.64 | 1.93 | 124.76
216 | 15021703 | 镀锌丝堵 |  | DN15 | 个 |  | 7.41 | 0.93 | 6.89
【新点2013清单造价江苏版 V10.3.6】
承包人供应主要材料一览表
工程名称：安装工程 | [5 empty] | 标段： |  |  |  | 第7页 共12页
序号 | 材料编码 | 材料名称 |  | 规格、型号等要求 | 单位 |  | 数量 | 单价(元) | 合价(元) |  | 备注
217 | 15021918 | 镀锌三通 |  | DN25×15 | 个 |  | 1.01 | 3.67 | 3.71
218 | 15022305 | 镀锌弯头 |  | DN15 | 个 |  | 1.01 | 1.18 | 1.19
219 | 15022307 | 镀锌弯头 |  | DN25 | 个 |  | 38.784 | 2.70 | 104.72
220 | 15022705 | 镀锌六角外丝 |  | DN15 | 个 |  | 1.01 | 0.95 | 0.96
221 | 15023127 | 镀锌锁紧螺母 |  | 3×20 | 个 |  | 0.628815 | 0.13 | 0.08
222 | 15023131 | 镀锌锁紧螺母 |  | 3×50 | 个 |  | 6.62187 | 0.93 | 6.16
223 | 15023134 | 镀锌锁紧螺母 |  | 3×100 | 个 |  | 51.45777 | 2.00 | 102.92
224 | 15023141 | 镀锌锁紧螺母 |  | M15～20×3 | 个 |  | 394.965 | 0.12 | 47.40
225 | 15130305 | 金属软管接头 |  | φ15～20 | 个 |  | 321.36 | 1.37 | 440.26
226 | 15170105 | PVC塑料管接头 |  | dn15 | 套 |  | 28.016 | 1.40 | 39.22
227 | 15170308 | PVC塑料管束节 |  | dn110 | 个 |  | 5.1 | 5.88 | 29.99
228 | 15230307 | 承插塑料排水管件 |  | dn50 | 个 |  | 58.21508 | 3.83 | 222.96
229 | 15230308 | 承插塑料排水管件 |  | dn75 | 个 |  | 64.14036 | 6.28 | 402.80
230 | 15230309 | 承插塑料排水管件 |  | dn110 | 个 |  | 68.17758 | 10.98 | 748.59
231 | 15230309~1 | 承插塑料雨水管件 |  | dn110 | 个 |  | 16.478 | 10.34 | 170.38
232 | 15250335 | 室内镀锌钢塑复合管接头零件 |  | DN40 | 个 |  | 24.15068 | 6.89 | 166.40
233 | 15250336~1 | PE给水管管件（冷水） |  | DN50 | 个 |  | 4.07526 | 11.89 | 48.45
234 | 15250338~1 | PE给水管管件 |  | DN80 | 个 |  | 11.49931 | 25.25 | 290.36
235 | 15370113 | 管卡(紧定管用) |  | DN20 | 个 |  | 446.18364 | 0.15 | 66.93
236 | 15370115 | 管卡(紧定管用) |  | DN25 | 个 |  | 72.062004 | 0.22 | 15.85
237 | 15370117 | 管卡(紧定管用) |  | DN32 | 个 |  | 9.571336 | 0.26 | 2.49
238 | 15370308 | 镀锌管卡 |  | DN20 | 个 |  | 40.0384 | 1.16 | 46.44
239 | 15370315 | 镀锌管卡 |  | DN50 | 个 |  | 29.136228 | 3.88 | 113.05
240 | 15370320 | 镀锌管卡 |  | DN100 | 个 |  | 171.5259 | 6.50 | 1114.92
241 | 15371521 | 镀锌扁钢卡子 |  | -25×4 | kg |  | 6.4425 | 6.17 | 39.75
242 | 15372507 | PVC塑料抱箍 |  | φ110 | 副 |  | 5.1 | 4.29 | 21.88
243 | 15430305 | 透气帽(铅丝球) |  | DN50 | 个 |  | 1.67804 | 1.66 | 2.79
244 | 15430306 | 透气帽(铅丝球) |  | DN75 | 个 |  | 2.9805 | 2.38 | 7.09
245 | 15430307 | 透气帽(铅丝球) |  | DN100 | 个 |  | 2.9955 | 3.27 | 9.80
246 | 16030507~1 | 螺纹闸阀 |  | DN40 | 个 |  | 1.01 | 42.31 | 42.73
247 | 16150503 | 自动排气阀 |  | DN15 | 个 |  | 1 | 35.00 | 35.00
248 | 16250110~1 | 闸阀 |  | DN80 | 个 |  | 1 | 371.47 | 371.47
249 | 16250111~1 | 闸阀 |  | DN100 | 个 |  | 2 | 435.36 | 870.72
250 | 16250113~4 | 信号蝶阀 |  | DN150 | 个 |  | 1 | 586.35 | 586.35
251 | 16310103 | 螺纹阀门 |  | DN15 | 个 |  | 1.01 | 18.50 | 18.69
252 | 16310104~1 | 截止阀 |  | DN20 | 个 |  | 4.04 | 22.50 | 90.90
【新点2013清单造价江苏版 V10.3.6】
承包人供应主要材料一览表
工程名称：安装工程 | [5 empty] | 标段： |  |  |  | 第8页 共12页
序号 | 材料编码 | 材料名称 |  | 规格、型号等要求 | 单位 |  | 数量 | 单价(元) | 合价(元) |  | 备注
253 | 16310105~1 | 截止阀 |  | DN25 | 个 |  | 1.01 | 33.04 | 33.37
254 | 16310105~2 | 末端试水阀 |  | DN25 | 个 |  | 1.01 | 33.04 | 33.37
255 | 16310107~1 | 截止阀 |  | DN40 | 个 |  | 6.06 | 62.12 | 376.45
256 | 16310107~2 | 止回阀 |  | DN40 | 个 |  | 1.01 | 62.12 | 62.74
257 | 16410101-1~1 | 末端试水装置 |  | DN25 | 个 |  | 2.02 | 54.00 | 109.08
258 | 16410113 | 阀门 |  | DN50 PN10 | 个 |  | 0.2224 | 92.90 | 20.66
259 | 17010102~1 | 法兰 |  | DN100 | 片 |  | 4 | 48.78 | 195.12
260 | 17010102~2 | 法兰 |  | DN150 | 片 |  | 2 | 72.80 | 145.60
261 | 17010901~4 | 平焊法兰 |  | 1.6MPa DN150 | 片 |  | 2.2 | 72.80 | 160.16
262 | 17010920 | 平焊法兰 |  | 0.6MPa DN50 | 片 |  | 0.2224 | 20.32 | 4.52
263 | 17010942~1 | 平焊法兰 |  | 1.6MPa DN80 | 片 |  | 2 | 36.40 | 72.80
264 | 17010943~1 | 平焊法兰 |  | 1.6MPa DN100 | 片 |  | 4 | 48.78 | 195.12
265 | 17010945~1 | 平焊法兰 |  | 1.6MPa DN150 | 片 |  | 2 | 72.80 | 145.60
266 | 18090101~1 | 成品洗手池 |  |  | 套 |  | 4.04 | 350.00 | 1414.00
267 | 18413512~1 | 水龙头 |  |  | 个 |  | 4.04 | 85.00 | 343.40
268 | 18470308 | 洗脸盆下水口(铜) |  |  | 个 |  | 4.04 | 65.00 | 262.60
269 | 18610112~1 | 空气消毒机 |  |  | 台 |  | 4 | 2000.00 | 8000.00
270 | 19110104 | 管子托钩 |  | DN20 | 个 |  | 162.5925 | 1.14 | 185.36
271 | 19110105 | 管子托钩 |  | DN25 | 个 |  | 24.87325 | 1.31 | 32.58
272 | 19110106 | 管子托钩 |  | DN32 | 个 |  | 28.64457 | 1.54 | 44.11
273 | 19110107 | 管子托钩 |  | DN40 | 个 |  | 17.90761 | 1.89 | 33.85
274 | 19110108 | 管子托钩 |  | DN50 | 个 |  | 4.34444 | 2.12 | 9.21
275 | 20010100~1 | 磷酸铵盐干粉灭火器 |  | MF/ABC4 | 个 |  | 2 | 65.00 | 130.00
276 | 20030105~3 | 甲型单栓带灭火器箱组合式消防柜(带自救式消防卷盘) |  | 单栓65 | 套 |  | 4 | 680.00 | 2720.00
277 | 20070111 | 灭火器放置箱 |  |  | 个 |  | 1 | 60.00 | 60.00
278 | 20130101~1 | 水流指示器 |  | DN150 | 套 |  | 1 | 269.03 | 269.03
279 | 20210101~2 | 标准响应吊顶式洒水喷头 |  | 68℃ | 个 |  | 64.64 | 15.00 | 969.60
280 | 21010307~1 | 水表 |  | DN40 | 只 |  | 1 | 135.00 | 135.00
281 | 21110103 | 压力表 |  | 0-1.6MPa | 只 |  | 1 | 23.87 | 23.87
282 | 21590303 | 压力表气门 |  | QZ-2 黄铜 M10-φ6 | 个 |  | 1 | 7.29 | 7.29
283 | 22470111~1 | LED平板灯600*600 |  | 35W | 套 |  | 59.59 | 85.00 | 5065.15
284 | 22470111~4 | 疏散出口标志灯(A型) |  | LED 1W | 套 |  | 1.01 | 70.98 | 71.69
285 | 22470111~47 | 消防应急照明灯具(A型) |  | LED 3W | 套 |  | 10.1 | 88.73 | 896.17
【新点2013清单造价江苏版 V10.3.6】
承包人供应主要材料一览表
工程名称：安装工程 | [5 empty] | 标段： |  |  |  | 第9页 共12页
序号 | 材料编码 | 材料名称 |  | 规格、型号等要求 | 单位 |  | 数量 | 单价(元) | 合价(元) |  | 备注
286 | 22470111~49 | 筒灯(LED) |  | 1*5W | 套 |  | 97.97 | 30.00 | 2939.10
287 | 22470111~5 | 安全出口标志灯(A型) |  | LED 1W | 套 |  | 2.02 | 70.98 | 143.38
288 | 22470111~50 | 方向标志灯（单向） |  | LED 1W | 套 |  | 4.04 | 70.98 | 286.76
289 | 23230131-3~1 | 双联单控开关 |  |  | 只 |  | 6.12 | 8.44 | 51.65
290 | 23230131-4~1 | 三联单控开关 |  |  | 只 |  | 3.06 | 12.21 | 37.36
291 | 23230131-9~1 | 双联双控开关 |  |  | 只 |  | 2.04 | 10.27 | 20.95
292 | 23412504-2~2 | 1.5P空调挂机插座 |  | 16A | 套 |  | 4.08 | 13.31 | 54.30
293 | 23412504-2~3 | 3P空调柜机插座 |  | 16A | 套 |  | 1.02 | 17.75 | 18.11
294 | 23412504-2~4 | 5P空调柜机插座 |  |  | 套 |  | 5.1 | 31.06 | 158.41
295 | 23412504-4~2 | 单相五孔插座 |  | 10A | 套 |  | 46.92 | 8.87 | 416.18
296 | 24150703 | 瓷接头 |  | 双路 | 个 |  | 13.39 | 0.24 | 3.21
297 | 24170102 | 黄漆布带 |  | 20mm×40m | 卷 |  | 9.009 | 17.15 | 154.50
298 | 25010309 | 裸铜线 |  | 10mm2 | kg |  | 0.46 | 56.42 | 25.95
299 | 25010735 | 镀锡裸铜绞线 |  | 16mm2 | kg |  | 1.44 | 58.91 | 84.83
300 | 25030103 | BV铜芯聚氯乙烯绝缘线 |  | 450V/750V1.5mm2 | m |  | 143.846 | 0.97 | 139.53
301 | 25030104 | BV铜芯聚氯乙烯绝缘线 |  | 450V/750V2.5mm2 | m |  | 39.678 | 1.50 | 59.52
302 | 25030141 | BV铜芯聚氯乙烯绝缘线 |  | 105℃-1.5mm2 | m |  | 256.662 | 1.09 | 279.76
303 | 25030142 | BV铜芯聚氯乙烯绝缘线 |  | 105℃-2.5mm2 | m |  | 7.837 | 1.65 | 12.93
304 | 25030511 | BVR铜芯聚氯乙烯绝缘软线 |  | 450V/750V10mm2 | m |  | 34.263 | 7.62 | 261.08
305 | 25030512 | BVR铜芯聚氯乙烯绝缘软线 |  | 450V/750V16mm2 | m |  | 1.5 | 11.51 | 17.27
306 | 25430311-10~2 | 绝缘导线 |  | WDZN-BYJ-2.5 | m |  | 101.4652 | 2.98 | 302.37
307 | 25430311-10~3 | 绝缘导线 |  | WDZ-BYJ-2.5 | m |  | 1423.9232 | 2.39 | 3403.18
308 | 25430311-11~1 | 绝缘导线 |  | WDZ-BYJ-4 | m |  | 1215.159 | 3.65 | 4435.33
309 | 25430311-2~1 | 绝缘导线 |  | WDZ-BYJ-4 | m |  | 2035.971 | 3.65 | 7431.29
310 | 25430311-9~1 | 绝缘导线 |  | WDZN-BYJ-1.5 | m |  | 95.3288 | 1.95 | 185.89
311 | 25430314-2~1 | 铜芯多股绝缘导线 |  | RVV-2×1.0 | m |  | 341.5608 | 3.10 | 1058.84
312 | 25430314-3~4 | 铜芯多股绝缘导线 |  | WDZN-RYS-2×1.5 | m |  | 180.1332 | 4.81 | 866.44
313 | 25430314-4~1 | 铜芯多股绝缘导线 |  | WDZN-RYS-2×2.5 | m |  | 152.4312 | 6.67 | 1016.72
【新点2013清单造价江苏版 V10.3.6】
承包人供应主要材料一览表
工程名称：安装工程 | [5 empty] | 标段： |  |  |  | 第10页 共12页
序号 | 材料编码 | 材料名称 |  | 规格、型号等要求 | 单位 |  | 数量 | 单价(元) | 合价(元) |  | 备注
314 | 25430319 | 花线 |  | 2×23/0.15 | m |  | 2.036 | 2.26 | 4.60
315 | 25430323 | 塑料胶线 |  | 2×16/0.15 | m |  | 1.5 | 1.46 | 2.19
316 | 25430507~1 | UTP-CAT6 |  |  | m |  | 1210.1382 | 2.20 | 2662.30
317 | 26012501~1 | 强电金属线槽 |  | 300×100 | m |  | 7.08525 | 82.67 | 585.74
318 | 26012501~10 | 强电金属线槽 |  | 200×100 | m |  | 98.96235 | 64.33 | 6366.25
319 | 26012501~8 | 弱电桥架 |  | 200×100 | m |  | 46.9938 | 64.33 | 3023.11
320 | 26060351-2~1 | 紧定式镀锌电线管 |  | JDG20 | m |  | 754.2072 | 5.45 | 4110.43
321 | 26060351-3~1 | 紧定式镀锌电线管 |  | JDG25 | m |  | 382.645 | 6.88 | 2632.60
322 | 26060351-4~1 | 紧定式镀锌电线管 |  | JDG32 | m |  | 30.1172 | 9.09 | 273.77
323 | 26064105 | 塑料护口(钢管用) |  | dn15 | 个 |  | 394.965 | 0.10 | 39.50
324 | 26064107 | 塑料护口(钢管用) |  | dn20 | 个 |  | 0.628815 | 0.10 | 0.06
325 | 26064113 | 塑料护口(钢管用) |  | dn50 | 个 |  | 6.62187 | 0.37 | 2.45
326 | 26064117 | 塑料护口(钢管用) |  | dn100 | 个 |  | 51.45777 | 0.98 | 50.43
327 | 26064306 | 紧定式直管接头 |  | φ20 | 个 |  | 128.215224 | 1.54 | 197.45
328 | 26064307 | 紧定式直管接头 |  | φ25 | 个 |  | 56.9138 | 2.06 | 117.24
329 | 26064308 | 紧定式直管接头 |  | φ32 | 个 |  | 4.479568 | 2.96 | 13.26
330 | 26064334 | 紧定式弯管接头 |  | φ32 | 个 |  | 0.68714 | 4.36 | 3.00
331 | 26065131 | 镀锌电线管接头 |  | φ20×5 | 个 |  | 0.670736 | 0.83 | 0.56
332 | 26065135 | 镀锌电线管接头 |  | φ50×7 | 个 |  | 7.063328 | 3.10 | 21.90
333 | 26065138 | 镀锌电线管接头 |  | φ100×10 | 个 |  | 51.45777 | 9.12 | 469.29
334 | 26065306 | 紧定式锁母 |  | φ20 | 个 |  | 125.133876 | 0.90 | 112.62
335 | 26065307 | 紧定式锁母 |  | φ25 | 个 |  | 57.39675 | 1.29 | 74.04
336 | 26065308 | 紧定式锁母 |  | φ32 | 个 |  | 4.51758 | 1.82 | 8.22
337 | 26066513 | 钢管保护管 |  | φ40×400 | 根 |  | 0.2 | 7.55 | 1.51
338 | 26090503 | 铜接线端子 |  | DT-4mm2 | 个 |  | 115.71 | 1.29 | 149.27
339 | 26090507 | 铜接线端子 |  | DT-10mm2 | 个 |  | 4.06 | 2.43 | 9.87
340 | 26090508 | 铜接线端子 |  | DT-16mm2 | 个 |  | 159.894 | 3.33 | 532.45
341 | 26090509 | 铜接线端子 |  | DT-25mm2 | 个 |  | 7.344 | 4.23 | 31.07
342 | 26091105 | 铜铝过渡接线端子 |  | DTL-25mm2 | 个 |  | 27.072 | 2.14 | 57.93
343 | 26093512 | 总等电位联结端子箱 |  |  | 个 |  | 1 | 93.12 | 93.12
344 | 26110101~1 | 铁接线盒 |  |  | 只 |  | 111.18 | 1.78 | 197.90
345 | 26110101~5 | 铁开关盒 |  |  | 只 |  | 150.96 | 1.77 | 267.20
346 | 26110145 | 钢接线盒 |  |  | 个 |  | 98.94 | 2.32 | 229.54
347 | 26230107 | 镀锌扁钢支架 |  | -40×3 | kg |  | 36.078 | 4.72 | 170.29
【新点2013清单造价江苏版 V10.3.6】
承包人供应主要材料一览表
工程名称：安装工程 | [5 empty] | 标段： |  |  |  | 第11页 共12页
序号 | 材料编码 | 材料名称 |  | 规格、型号等要求 | 单位 |  | 数量 | 单价(元) | 合价(元) |  | 备注
348 | 26230111~1 | 支撑架 |  | 镀锌型钢 | kg |  | 158.75985 | 4.80 | 762.05
349 | 26250301 | 电缆卡子 |  |  | 个 |  | 276.92382 | 0.22 | 60.92
350 | 26250311 | 镀锌电缆卡子 |  | 2×35 | 个 |  | 101.615658 | 1.46 | 148.36
351 | 26250343 | 固定卡子 |  | 3×80 | 个 |  | 14.832 | 2.49 | 36.93
352 | 26250360 | 塑料线卡 |  | φ15以下 | 个 |  | 7 | 0.66 | 4.62
353 | 26250703 | 电缆吊挂 |  | 3×50 | 套 |  | 24.062808 | 8.45 | 203.33
354 | 27130321~1 | 双口信息插座 |  |  | 个 |  | 9.09 | 28.00 | 254.52
355 | 27210301~12 | 桥架侧向抗震支架 |  | KZQ-200-T | 个 |  | 12 | 101.09 | 1213.08
356 | 27210301~15 | 桥架双向抗震支架 |  | KZQ-200-TL | 个 |  | 6 | 171.07 | 1026.42
357 | 27210301~63 | 水管侧向抗震支架 |  | KZS-DN100-T | 个 |  | 4 | 71.93 | 287.72
358 | 27210301~64 | 水管双向抗震支架 |  | KZS-DN100-TL | 个 |  | 2 | 116.64 | 233.28
359 | 30090307~1 | 87型雨水斗 |  | DN100 | 只 |  | 5.1 | 37.00 | 188.70
360 | 31110301 | 棉纱头 |  |  | kg |  | 31.229474 | 5.57 | 173.95
361 | 31110307 | 塑料手套 |  |  | 副 |  | 15.12 | 3.43 | 51.86
362 | 31150101 | 水 |  |  | m3 |  | 61.170676 | 4.57 | 279.55
363 | 31150301 | 电 |  |  | kW·h |  | 71.299073 | 0.80 | 57.04
364 | 31170103 | 标志牌 |  |  | 个 |  | 32.422523 | 0.16 | 5.19
365 | 31170104 | 标志牌 |  | 塑料扁形 | 个 |  | 122.763 | 0.16 | 19.64
366 | 31170126 | 铝牌 |  |  | 个 |  | 1 | 0.25 | 0.25
367 | 33010313 | 铸铁井盖井座 |  |  | 套 |  | 4 | 370.46 | 1481.84
368 | 34130226~1 | 42U机柜 |  | 600*600*2200标准网络机柜 | 个 |  | 1 | 2200.00 | 2200.00
369 | 50030101~1 | 壁挂空调 |  | 1.5P | 台 |  | 4 | 2306.95 | 9227.80
370 | 50030101~2 | 柜机空调 |  | 3P | 台 |  | 1 | 4791.36 | 4791.36
371 | 50030101~3 | 柜机空调 |  | 5P | 台 |  | 5 | 8695.44 | 43477.20
372 | 55090109~16 | 集中控制型应急照明集中电源 PD |  |  | 只 |  | 1 | 3371.70 | 3371.70
373 | 55090109~26 | AP1箱 |  |  | 只 |  | 1 | 2800.00 | 2800.00
374 | 55090110~1 | AL1箱 |  |  | 只 |  | 1 | 8600.00 | 8600.00
375 | 80010106 | 水泥砂浆 M10 |  |  | m3 |  | 1.317288 | 350.00 | 461.05
376 | 80010106~1 | 水泥砂浆 M10(干拌（混）砂浆) |  |  | t |  | 1.993503 | 364.00 | 725.64
377 | CL-D00001 | 医疗设备带 |  |  | 床 |  | 24 | 976.02 | 23424.48
378 | SB0015 | 400W枪型红外摄像机 |  |  | 台 |  | 3 | 380.00 | 1140.00
379 | SB0016 | 无线路由器（内网/外网） |  |  | 台 |  | 4 | 340.00 | 1360.00
380 | X1810628-31~1 | 铜芯电缆 |  | WDZ-YJY-5×4 | m |  | 109.7567 | 20.94 | 2298.63
【新点2013清单造价江苏版 V10.3.6】
承包人供应主要材料一览表
工程名称：安装工程 | [5 empty] | 标段： |  |  |  | 第12页 共12页
序号 | 材料编码 | 材料名称 |  | 规格、型号等要求 | 单位 |  | 数量 | 单价(元) | 合价(元) |  | 备注
381 | X1810628-51~2 | 铜芯电缆 |  | WDZ-YJY-4×35+1×16 | m |  | 263.0242 | 122.23 | 32148.40
382 | ZC0002 | 防火堵料 |  |  | kg |  | 13.5 | 2.00 | 27.00
383 | ZC0003~1 | 热镀锌圆钢 |  | φ10 | m |  | 135.2925 | 2.91 | 393.70
384 | ZC001012 | 控制电缆 |  | KYJV-2×2.5 | m |  | 50.4252 | 5.38 | 271.09
385 | ZC001012~2 | 控制电缆 |  | KYJV-6×2.5 | m |  | 8.2215 | 15.81 | 129.98
386 | ZC001012~3 | 控制电缆 |  | YJV-2×2.5 | m |  | 19.5489 | 5.38 | 105.09
387 | ZC001068~5 | 热镀锌扁钢 |  | -40×4 | m |  | 2.1 | 6.05 | 12.71
388 | ZC0025 | 消防接线端子箱 |  |  | 台 |  | 1 | 132.00 | 132.00
389 | ZC0026 | 感烟探测器 |  |  | 个 |  | 18 | 42.38 | 762.84
390 | ZC0028 | 编址型声光报警器 |  |  | 个 |  | 2 | 59.62 | 119.24
391 | ZC0029 | 带电话插孔的手动报警按钮 |  |  | 个 |  | 2 | 55.00 | 110.00
392 | ZC0029~1 | 消火栓按钮 |  |  | 个 |  | 4 | 33.00 | 132.00
393 | ZC0030 | 消防广播（阻燃型） |  | 3W | 个 |  | 3 | 42.56 | 127.68
394 | ZC0033 | 火灾显示盘 |  |  | 台 |  | 1 | 418.00 | 418.00
395 | ZC0034 | 总线短路隔离器 |  |  | 个 |  | 1 | 31.94 | 31.94
396 | ZC0036 | 输入模块 |  |  | 个 |  | 2 | 36.00 | 72.00
合计 | [8 empty] | 274286.30
【新点2013清单造价江苏版 V10.3.6】