## Sheet1
附件：拆除明细
序号 | 拆除项 | 拆除部位、尺寸 | 单位 | 工程量
1 | 砖砌体拆除 | 1、砌体名称：拆除原砖砌隔墙 2、砌体材质：实心砖墙 3、拆除高度：3.6米以内 4、拆除砌体的截面尺寸：抹灰层 | m3 | 96.48
2 | 砖砌体拆除 | 1、砌体材质：实心砖墙 2、备注：外墙面开门窗洞口 | m3 | 13.36
3 | 混凝土构件拆除 | 1、构件名称：拆除混凝土地面、据缝 2、拆除构件的厚度或规格尺寸：按15cm厚考虑 3、部位：餐厅、厨房基础部位拆除地面 | m2 | 150.73
4 | 金属门窗拆除 | 1、门窗洞口尺寸：3.8*4.8/4.0*4.8/4.0*4.0m等 2、备注：卷帘门 | m2 | 288.76
5 | 金属门窗拆除 | 1、门窗洞口尺寸：1.0*2.2m 2、备注：钢质门 | m2 | 6.6
6 | 金属门窗拆除 | 1、门窗洞口尺寸：3*3.8m等 | m2 | 29.4
7 | 金属门窗拆除 | 1、门窗洞口尺寸：2.1*1.9/2.1*1.5/3.8*0.8m等 | m2 | 214.59
8 | 钢筋混凝土构件拆除 | 1、构件名称：凸出地面设备基础 | m3 | 5
9 | 管道拆除 | 1、管道种类、材质：雨水管道 | m | 150.7
10 | 刚性层拆除 | 1、刚性层厚度：铲除至现浇板 2、部位：原一层走廊屋面现改室内 | m2 | 103.16
11 | 铲除涂料面 | 1、铲除部位名称：外墙、内墙及天棚涂料层 | m2 | 3500
12 | 隔断隔墙拆除 | 1、部位：车棚、彩钢房拆除 | m2 | 186.77
13 | 拆除混凝土结构 | 1、结构形式：原廊架、汽车坡道 | m3 | 124.16
14 | 厨房地沟开槽 | 截面尺寸：440*350mm | m | 9
15 | 灯具、管道、通风机及通风管 |  | 项 | 1
16 | 拆除地砖面层 | 块料地砖面层 | m2 | 114.08