## 扉-1 招标工程量清单扉页
| 沭阳县潼阳镇2024年度村级公益事业一事一议财政奖补项目 | 工程
投 标 总 价
招 标 人：
工 程 名 称： | 沭阳县潼阳镇2024年度村级公益事业一事一议财政奖补项目
投标总价 | （小写）：
（大写）：
投标人：
(单位盖章)
法定代表人 或其授权人：
(签字或盖章)
编 制 人：
（造价人员签字盖专用章）
编制时间：
扉-3

## 总说明
总 说 明
工程名称：沭阳县潼阳镇2024年度村级公益事业一事一议财政奖补项目 | 第 1 页 共 1 页
"一、工程概况 沭阳县潼阳镇2024年度村级公益事业一事一议财政奖补项目 。 二、工程量清单、工程预算编制依据 1、交通部颁《公路工程基本建设项目概算预算编制方法》（JTG 3830-2018）。 2、交通部《公路工程预算定额》JTG/T3832-2018。 3、交通部《公路工程机械台班费用定额》JTGT 3833-2018。 4、人工工资单价及取费：执行苏交建[2019]22号文件。 5、材料单价：《宿迁市工程造价管理》2024年第8期信息指导价及市场价。 6、执行交通部2019年第26号公告、执行苏建函价〔2019〕178号文。 7、投标人应结合本工程量清单应与《公路工程标准施工招标文件》（2018年版）中第八章—-《工程量清单计量规则》中各子目名称的工作内容结合起来理解、报价。 8、本招标项目工程施工所需临时供电、供水由投标人承担并综合报价于各项内。 9、建筑工程一切险、第三者责任险、工伤保险的费率及计算方法由发包人在招标文件的相关条款中规定；安全生产费按最高投标限价的 1.5%（不可竞争）。 三、暂列金额：无。 四、暂估价：无 五、投标报价说明 1.1工程量清单中的每一子目须填入单价或价格，且只允许有一个报价。 1.2除非合同另有规定，工程量清单中有标价的单价和总额价均已包括了为实施和完成合同工程所需的劳务、材料、机械、质检（自检）、安装、缺陷修复、管理、保险、税费、利润等费用，以及合同明示或暗示的所有责任、义务和一般风险。 1.3 工程量清单中投标人没有填入单价或价格的子目，其费用视为已分摊在工程量清单中其他相关子目的单价或价格之中。承包人必须按监理人指令完成工程量清单中未填入单价或价格的子目，但不能得到结算与支付。 1.4 符合合同条款规定的全部费用应认为已被计入有标价的工程量清单所列各子目之中，未列子目不予计量的工作，其费用应视为已分摊在本合同工程的有关子目的单价或总额价之中。 1.5 承包人用于本合同工程的各类装备的提供、运输、维护、拆卸、拼装等支付的费用，已包括在工程量清单的单价与总额价之中。 1.6 工程量清单中的各项金额均以人民币（元）结算。 1.7 本工程缺方土源费用自行考虑计入投标总价，投标人根据自身条件以及现场各种因素合理报价，综合考虑场内外运距。 1.8标识牌、警示桩包含基础立柱铝合金牌反光膜等。 1.9混凝土均要求使用商品混凝土； 2.0挖树根、清理杂物、拆除构筑物相关费用计入路基工程单价中，不另计量； 六、本说明未尽之处，详招标文件。"
表-01

## 【标表1】投标报价汇总表_(2018范本)-1
招标控制价汇总表
合同段：沭阳县潼阳镇2024年度村级公益事业一事一议财政奖补项目 |  |  |  | 标表1
序号 | 章次 | 科目名称 |  |  | 金额（元）
1 | 100 | 总则 |  |  | 27432
2 | 200 | 路基（二四组庄台路） |  |  | 0
3 | 200 | 路基（臧墩路） |  |  | 0
4 | 200 | 路基（郑圩庄路） |  |  | 0
5 | 300 | 路面（二四组庄台路） |  |  | 0
6 | 300 | 路面（臧墩路） |  |  | 0
7 | 300 | 路面（郑圩庄路） |  |  | 0
8 | 400 | 桥梁、涵洞（二四组庄台路） |  |  | 0
9 | 400 | 桥梁、涵洞（臧墩路） |  |  | 0
10 | 400 | 桥梁、涵洞（郑圩庄路） |  |  | 0
11 | 600 | 安全设施及预埋管线（二四组庄台路） |  |  | 0
12 | 600 | 安全设施及预埋管线（臧墩路） |  |  | 0
13 | 600 | 安全设施及预埋管线（郑圩庄路） |  |  | 0
14 | 第100章至第700章合计 |  |  |  | 27432
15 | 已包含在清单合计中的材料、工程设备、专业工程暂估价合计
16 | 清单合计减去材料、工程设备、专业工程暂估价合计
17 | 计日工合计
18 | 暂列金额（不含计日工总额）
19 | 投标报价 |  |  |  | 27432
清单 第 1 页 共 1 页

## 【标表2-1】工程量清单表（招标）
工程量清单表（招标）
合同段：沭阳县潼阳镇2024年度村级公益事业一事一议财政奖补项目 |  |  |  | 标表2
第100章 总则
子目号 | 子目名称 | 单位 | 数量 |  | 单价 | 合价
101 | 通则
101-1 | 保险费 |  | 1
-a | 按合同条款规定，提供建筑工程一切险 | 总额 | 1 |  |  | 0
-b | 按合同条款规定，提供第三者责任险 | 总额 | 1 |  |  | 0
102 | 工程管理 |  | 1
102-1 | 竣工文件 | 总额 | 1 |  |  | 0
102-2 | 施工环保费 | 总额 | 1 |  |  | 0
102-3 | 安全生产费（投标按最高限价*1.5%） | 总额 | 1 |  | 27432 | 27432
104 | 承包人驻地建设
104-1 | 承包人驻地建设 | 总额 | 1 |  |  | 0
第100章 合计 人民币 |  | 27432 | 元
清单 第 1 页 共 13 页
工程量清单表（招标）
合同段：沭阳县潼阳镇2024年度村级公益事业一事一议财政奖补项目 |  |  |  | 标表2
第200章 路基（二四组庄台路）
子目号 | 子目名称 | 单位 | 数量 |  | 单价 | 合价
202 | 场地清理
202-1 | 清理与掘除
-a | 清表 厚度20cm 含清除原路面碎砖杂土等所有障碍物，包括土方外运，外运距离由施工单位自行考虑 | m2 | 4380 |  |  | 0
204 | 填方路基
204-1 | 路基填筑（包括填前压实）
-a | 利用土方（土方来源自行考虑） | m3 | 350 |  |  | 0
第200章 合计 人民币 |  | 0 | 元
清单 第 2 页 共 13 页
工程量清单表（招标）
合同段：沭阳县潼阳镇2024年度村级公益事业一事一议财政奖补项目 |  |  |  | 标表2
第200章 路基（臧墩路）
子目号 | 子目名称 | 单位 | 数量 |  | 单价 | 合价
202 | 场地清理
202-1 | 清理与掘除
-a | 清表 厚度20cm 含清除原路面碎砖杂土等所有障碍物，包括土方外运，外运距离由施工单位自行考虑 | m2 | 3640 |  |  | 0
204 | 填方路基
204-1 | 路基填筑（包括填前压实）
-a | 利用土方（土方来源自行考虑） | m3 | 350 |  |  | 0
第200章 合计 人民币 |  | 0 | 元
清单 第 3 页 共 13 页
工程量清单表（招标）
合同段：沭阳县潼阳镇2024年度村级公益事业一事一议财政奖补项目 |  |  |  | 标表2
第200章 路基（郑圩庄路）
子目号 | 子目名称 | 单位 | 数量 |  | 单价 | 合价
202 | 场地清理
202-1 | 清理与掘除
-a | 清表 厚度20cm 含清除原路面碎砖杂土等所有障碍物，包括土方外运，外运距离由施工单位自行考虑 | m2 | 5579 |  |  | 0
204 | 填方路基
204-1 | 路基填筑（包括填前压实）
-a | 利用土方（土方来源自行考虑） | m3 | 350 |  |  | 0
第200章 合计 人民币 |  | 0 | 元
清单 第 4 页 共 13 页
工程量清单表（招标）
合同段：沭阳县潼阳镇2024年度村级公益事业一事一议财政奖补项目 |  |  |  | 标表2
第300章 路面（二四组庄台路）
子目号 | 子目名称 | 单位 | 数量 |  | 单价 | 合价
302 | 垫层
302-4 | 石灰稳定土垫层
-a | 原路面（土路或砂石路）挖松找平，原槽拌和，掺12%石灰压实找平，20cm厚，压实度≥92% | m2 | 4380 |  |  | 0
312 | 水泥混凝土面板
312-1 | 水泥混凝土面层（含模板、伸缩缝、养护、刻痕等所有费用）
-a | 18cm厚C30（抗弯拉强度≥4.0MPA）商品砼路面 | m2 | 4050 |  |  | 0
313 | 路肩培土回填土、土路肩加固
313-1 | 路肩培土回填土、土路肩加固，每侧0.5m | m3 | 198 |  |  | 0
第300章 合计 人民币 |  | 0 | 元
清单 第 5 页 共 13 页
工程量清单表（招标）
合同段：沭阳县潼阳镇2024年度村级公益事业一事一议财政奖补项目 |  |  |  | 标表2
第300章 路面（臧墩路）
子目号 | 子目名称 | 单位 | 数量 |  | 单价 | 合价
302 | 垫层
302-4 | 石灰稳定土垫层
-a | 原路面（土路或砂石路）挖松找平，原槽拌和，掺12%石灰压实找平，20cm厚，压实度≥92% | m2 | 3640 |  |  | 0
312 | 水泥混凝土面板
312-1 | 水泥混凝土面层（含模板、伸缩缝、养护、刻痕等所有费用）
-a | 18cm厚C30（抗弯拉强度≥4.0MPA）商品砼路面 | m2 | 3400 |  |  | 0
313 | 路肩培土回填土、土路肩加固
313-1 | 路肩培土回填土、土路肩加固，每侧0.5m | m3 | 144 |  |  | 0
第300章 合计 人民币 |  | 0 | 元
清单 第 6 页 共 13 页
工程量清单表（招标）
合同段：沭阳县潼阳镇2024年度村级公益事业一事一议财政奖补项目 |  |  |  | 标表2
第300章 路面（郑圩庄路）
子目号 | 子目名称 | 单位 | 数量 |  | 单价 | 合价
302 | 垫层
302-4 | 石灰稳定土垫层
-a | 原路面（土路或砂石路）挖松找平，原槽拌和，掺12%石灰压实找平，20cm厚，压实度≥92% | m2 | 5579 |  |  | 0
312 | 水泥混凝土面板
312-1 | 水泥混凝土面层（含模板、伸缩缝、养护、刻痕等所有费用）
-a | 18cm厚C30（抗弯拉强度≥4.0MPA）商品砼路面 | m2 | 5090 |  |  | 0
313 | 路肩培土回填土、土路肩加固
313-1 | 路肩培土回填土、土路肩加固，每侧0.5m | m3 | 293.4 |  |  | 0
第300章 合计 人民币 |  | 0 | 元
清单 第 7 页 共 13 页
工程量清单表（招标）
合同段：沭阳县潼阳镇2024年度村级公益事业一事一议财政奖补项目 |  |  |  | 标表2
第400章 桥梁、涵洞（二四组庄台路）
子目号 | 子目名称 | 单位 | 数量 |  | 单价 | 合价
419 | 圆管涵及倒虹吸管涵
419-1 | φ800mm预制钢筋混凝土II级圆管涵，报价包含挖土、回土、10cm碎石垫层、120°C15砼管涵基础、钢丝网接口等 | m | 12 |  |  | 0
第400章 合计 人民币 |  | 0 | 元
清单 第 8 页 共 13 页
工程量清单表（招标）
合同段：沭阳县潼阳镇2024年度村级公益事业一事一议财政奖补项目 |  |  |  | 标表2
第400章 桥梁、涵洞（臧墩路）
子目号 | 子目名称 | 单位 | 数量 |  | 单价 | 合价
419 | 圆管涵及倒虹吸管涵
419-1 | φ800mm预制钢筋混凝土II级圆管涵，报价包含挖土、回土、10cm碎石垫层、120°C15砼管涵基础、钢丝网接口等 | m | 12 |  |  | 0
第400章 合计 人民币 |  | 0 | 元
清单 第 9 页 共 13 页
工程量清单表（招标）
合同段：沭阳县潼阳镇2024年度村级公益事业一事一议财政奖补项目 |  |  |  | 标表2
第400章 桥梁、涵洞（郑圩庄路）
子目号 | 子目名称 | 单位 | 数量 |  | 单价 | 合价
419 | 圆管涵及倒虹吸管涵
419-1 | φ800mm预制钢筋混凝土II级圆管涵，报价包含挖土、回土、10cm碎石垫层、120°C15砼管涵基础、钢丝网接口等 | m | 12 |  |  | 0
第400章 合计 人民币 |  | 0 | 元
清单 第 10 页 共 13 页
工程量清单表（招标）
合同段：沭阳县潼阳镇2024年度村级公益事业一事一议财政奖补项目 |  |  |  | 标表2
第600章 安全设施及预埋管线（二四组庄台路）
子目号 | 子目名称 | 单位 | 数量 |  | 单价 | 合价
604 | 道路交通标志
604-1 | 单柱式交通标志，按业主要求施工 | 个 | 4 |  |  | 0
604-9 | 财政奖补道路大理石石牌 | 个 | 1 |  |  | 0
604-10 | 钢质警示桩，按业主要求施工 | 个 | 8 |  |  | 0
第600章 合计 人民币 |  | 0 | 元
清单 第 11 页 共 13 页
工程量清单表（招标）
合同段：沭阳县潼阳镇2024年度村级公益事业一事一议财政奖补项目 |  |  |  | 标表2
第600章 安全设施及预埋管线（臧墩路）
子目号 | 子目名称 | 单位 | 数量 |  | 单价 | 合价
604 | 道路交通标志
604-1 | 单柱式交通标志，按业主要求施工 | 个 | 4 |  |  | 0
604-9 | 财政奖补道路大理石石牌 | 个 | 1 |  |  | 0
604-10 | 钢质警示桩，按业主要求施工 | 个 | 8 |  |  | 0
第600章 合计 人民币 |  | 0 | 元
清单 第 12 页 共 13 页
工程量清单表（招标）
合同段：沭阳县潼阳镇2024年度村级公益事业一事一议财政奖补项目 |  |  |  | 标表2
第600章 安全设施及预埋管线（郑圩庄路）
子目号 | 子目名称 | 单位 | 数量 |  | 单价 | 合价
604 | 道路交通标志
604-1 | 单柱式交通标志，按业主要求施工 | 个 | 4 |  |  | 0
604-9 | 财政奖补道路大理石石牌 | 个 | 1 |  |  | 0
604-10 | 钢质警示桩，按业主要求施工 | 个 | 8 |  |  | 0
第600章 合计 人民币 |  | 0 | 元
清单 第 13 页 共 13 页