## 扉-1 招标工程量清单扉页
|  | 洋河新区 2025 年信号灯提升改造项目 |  |  | 工程
招 标 工 程 量 清 单
招 标 人： |  |  | 造价咨询人：
| （单位盖章） |  |  | (单位资质专用章)
法定代表人 或其授权人： |  |  | 法定代表人 或其授权人：
| (签字或盖章) |  |  | (签字或盖章)
编 制 人： |  |  | 复 核 人：
| (造价人员签字盖专用章) |  |  | (造价工程师签字盖专用章)
编 制 时 间： |  |  | 复 核 时 间：
扉-1

## 封-1 招标工程量清单封面【洋河新区 2025 年信号灯提
|  | 洋河新区 2025 年信号灯提升改造项目 |  | 工程
招 标 工 程 量 清 单
招 标 人：
(单位盖章)
造价咨询人：
(单位盖章)
年 月 日
封-1

## 扉-1 招标工程量清单扉页【洋河新区 2025 年信号灯提
|  | 洋河新区 2025 年信号灯提升改造项目 |  |  | 工程
招 标 工 程 量 清 单
招 标 人： |  |  | 造价咨询人：
| （单位盖章） |  |  | (单位资质专用章)
法定代表人 或其授权人： |  |  | 法定代表人 或其授权人：
| (签字或盖章) |  |  | (签字或盖章)
编 制 人： |  |  | 复 核 人：
| (造价人员签字盖专用章) |  |  | (造价工程师签字盖专用章)
编 制 时 间： |  |  | 复 核 时 间：
扉-1

## 表-01 总说明【洋河新区 2025 年信号灯提升改造项目】
总 说 明
工程名称： 洋河新区 2025 年信号灯提升改造项目 | 第 1 页 共 1 页
表-01

## 表-08 分部分项工程和单价措施项目清单与计价表【洋河新区
分部分项工程和单价措施项目清单与计价表
工程名称：洋河新区 2025 年信号灯提升改造项目 | [5 empty] | 标段：洋河新区 2025 年信号灯提升改造项目 |  |  | 第 1 页 共 32 页
序号 | 项目编码 | 项目名称 | 项目特征描述 | 计量单位 | 工程量 |  | 金额（元）
[7 empty] | 综合单价 | 综合合价 |  | 其中：暂估价
信号灯、监控智能设施
本页小计
注：为计取规费等的使用，可在表中增设其中：“定额人工费”。
表—08
分部分项工程和单价措施项目清单与计价表
工程名称：洋河新区 2025 年信号灯提升改造项目 | [5 empty] | 标段：洋河新区 2025 年信号灯提升改造项目 |  |  | 第 2 页 共 32 页
序号 | 项目编码 | 项目名称 | 项目特征描述 | 计量单位 | 工程量 |  | 金额（元）
[7 empty] | 综合单价 | 综合合价 |  | 其中：暂估价
1 | 040205014001 | 悬臂式机动车信号灯（满屏） | 1.类型:悬臂式机动车信号灯（满屏） 2.φ400满屏灯，符合GB14887-2011《道路交通信号灯》的Ф400型信号灯所有要求； 3.信号灯三单元组成：红满灯+黄满灯+绿满灯。 4.规格：Φ400mm，红色灯、黄色灯、绿色灯单元符合 GB14887-2011 相关标准，采用大 功率 LED 发光二极管制作；光强：符合 GB14887-2011 的要求；色度：符合 GB14887-2011 相关标准；出线孔容纳线径：不低于 Φ20mm； 功率：≤20W，功率因数≥0.90，采用开关 电源； 使用寿命：大于 50000h。 5.为独立发光单元设计，拆卸维修方便； 6.灯具外壳采用优质铝合金型材或铝压铸成型，喷塑处理，机械 | 套 | 15
本页小计
注：为计取规费等的使用，可在表中增设其中：“定额人工费”。
表—08
分部分项工程和单价措施项目清单与计价表
工程名称：洋河新区 2025 年信号灯提升改造项目 | [5 empty] | 标段：洋河新区 2025 年信号灯提升改造项目 |  |  | 第 3 页 共 32 页
序号 | 项目编码 | 项目名称 | 项目特征描述 | 计量单位 | 工程量 |  | 金额（元）
[7 empty] | 综合单价 | 综合合价 |  | 其中：暂估价
强度高，外型美观，密封性能好，灯具表面应作亚光或无光喷涂处理, 不生锈，防尘，防水； 7.灯具外壳防护等级：≥IP53； 8.满足市交警支队验收及移交标准 9.未尽参数满足图纸设计要求
本页小计
注：为计取规费等的使用，可在表中增设其中：“定额人工费”。
表—08
分部分项工程和单价措施项目清单与计价表
工程名称：洋河新区 2025 年信号灯提升改造项目 | [5 empty] | 标段：洋河新区 2025 年信号灯提升改造项目 |  |  | 第 4 页 共 32 页
序号 | 项目编码 | 项目名称 | 项目特征描述 | 计量单位 | 工程量 |  | 金额（元）
[7 empty] | 综合单价 | 综合合价 |  | 其中：暂估价
2 | 040205014002 | 悬臂式机动车信号灯（箭头） | 1.类型:悬臂式机动车信号灯（箭头） 2.Φ400 机动车箭头信号灯，符合GB14887-2011《道路交通信号灯》的Ф400型信号灯所有要求； 3.规格：Φ400mm，红色灯、黄色灯、绿色灯单元符合 GB14887-2011 相关标准，采用大 功率 LED 发光二极管制作。光强、亮度：车行灯各方向上的光强值符合 GB14887-2011 相 关标准。色度：符合 GB14887-2011 相关标准出线孔容纳线径：不低于 Φ20mm； 功率： ≤15W，功率因数≥0.90，采用开关电源； 使用寿命：大于 50000h。 4.为独立发光单元设计，拆卸维修方便； 5.灯具外壳采用优质铝合金型材或铝压铸成型，喷塑处理，机械 | 套 | 8
本页小计
注：为计取规费等的使用，可在表中增设其中：“定额人工费”。
表—08
分部分项工程和单价措施项目清单与计价表
工程名称：洋河新区 2025 年信号灯提升改造项目 | [5 empty] | 标段：洋河新区 2025 年信号灯提升改造项目 |  |  | 第 5 页 共 32 页
序号 | 项目编码 | 项目名称 | 项目特征描述 | 计量单位 | 工程量 |  | 金额（元）
[7 empty] | 综合单价 | 综合合价 |  | 其中：暂估价
强度高，外型美观，密封性能好，灯具表面应作亚光或无光喷涂处理, 不生锈，防尘，防水； 6.灯具外壳防护等级：≥IP53； 7.满足市交警支队验收及移交标准 8.未尽参数满足图纸设计要求
3 | 040205014003 | 倒计时器 | 1.类型:倒计时器 2采用铝型材框体结构，表面采用黑色塑粉静电喷涂处理。具有触发、学习、485 通讯共 3 种功能。 外形尺寸：灯面尺寸不低于 825mm*665mm*108mm，帽檐伸出尺寸：300mm；八字字 高不低于 540mm、字宽 294mm，笔画宽度 50mm；具有符合 GAT508－2014 道路交通信号 倒计时显示器的检测报告。 满足市交警支队验收及移交标准 8.未尽参数满足图纸设计要求 | 套 | 15
本页小计
注：为计取规费等的使用，可在表中增设其中：“定额人工费”。
表—08
分部分项工程和单价措施项目清单与计价表
工程名称：洋河新区 2025 年信号灯提升改造项目 | [5 empty] | 标段：洋河新区 2025 年信号灯提升改造项目 |  |  | 第 6 页 共 32 页
序号 | 项目编码 | 项目名称 | 项目特征描述 | 计量单位 | 工程量 |  | 金额（元）
[7 empty] | 综合单价 | 综合合价 |  | 其中：暂估价
4 | 040205014004 | 人行信号灯 | 1.类型:人行信号灯 2.符合GB14887-2011国家标准的所有要求； 3.规格：二联铝合金整灯，上联为红色站立人形，下联为绿色行走人形灯面尺寸： 310mm×250mm；显示尺寸：红人、绿人高度≥280mm；光强：符合 GB14887-2011 的 5.2.2.2 光强要求。 3.满足市交警支队验收及移交标准 4.未尽参数满足图纸设计要求 | 套 | 16
5 | 040205003001 | 单柱双头人行信号灯杆 （含基础） | 1.类型:人行横道信号灯杆 2.材质:Q235碳钢 3.验收标准:满足市交警 支队验收及移交标准 4.含灯内、杆内元器件 5.含支架、底座、地脚螺 栓 6.含挖土、碎石垫层、 C30砼基础、模板 7.其他详见图纸设计 | 根 | 8
本页小计
注：为计取规费等的使用，可在表中增设其中：“定额人工费”。
表—08
分部分项工程和单价措施项目清单与计价表
工程名称：洋河新区 2025 年信号灯提升改造项目 | [5 empty] | 标段：洋河新区 2025 年信号灯提升改造项目 |  |  | 第 7 页 共 32 页
序号 | 项目编码 | 项目名称 | 项目特征描述 | 计量单位 | 工程量 |  | 金额（元）
[7 empty] | 综合单价 | 综合合价 |  | 其中：暂估价
6 | 040205003002 | 信号灯杆基础 | 1.类型:信号灯杆基础 2.尺寸：1600*2000*2000mm（下口尺寸）1200*2000*2000mm（上口尺寸） 3.混凝土强度：C30非泵送 4.含基坑支护（如有）、底座、地脚螺栓、法兰盘 5.含挖、填、清运土、碎石垫层 ，C10细石砼垫层，C30砼 基础、模板、钢筋制作安装、基础内预留镀锌钢管6米 6.其他详见图纸设计 | 座 | 15
本页小计
注：为计取规费等的使用，可在表中增设其中：“定额人工费”。
表—08
分部分项工程和单价措施项目清单与计价表
工程名称：洋河新区 2025 年信号灯提升改造项目 | [5 empty] | 标段：洋河新区 2025 年信号灯提升改造项目 |  |  | 第 8 页 共 32 页
序号 | 项目编码 | 项目名称 | 项目特征描述 | 计量单位 | 工程量 |  | 金额（元）
[7 empty] | 综合单价 | 综合合价 |  | 其中：暂估价
7 | 040205003005 | 电子警察灯杆基础 | 1.类型:电子警察灯杆基础 2.尺寸：1600*2000*2000mm（下口尺寸）1200*2000*2000mm（上口尺寸） 3.混凝土强度：C30非泵送 4.含基坑支护（如有）、底座、地脚螺栓、法兰盘 5.含挖、填、清运土、碎石垫层 ，C10细石砼垫层，C30砼 基础、模板、钢筋制作安装、基础内预留镀锌钢管6米 6.其他详见图纸设计 | 根 | 19
本页小计
注：为计取规费等的使用，可在表中增设其中：“定额人工费”。
表—08
分部分项工程和单价措施项目清单与计价表
工程名称：洋河新区 2025 年信号灯提升改造项目 | [5 empty] | 标段：洋河新区 2025 年信号灯提升改造项目 |  |  | 第 9 页 共 32 页
序号 | 项目编码 | 项目名称 | 项目特征描述 | 计量单位 | 工程量 |  | 金额（元）
[7 empty] | 综合单价 | 综合合价 |  | 其中：暂估价
8 | 030507008001 | 视频监控球机 | 1.名称:400 万智能高清球机由全景摄像机和细节摄像机组成。 细节摄像机：分辨率不低于 2560x1440；全景摄像机：分辨率不低于 2560x1440（公安 部检验报告证明）。 CMOS 靶面尺寸为 1/1.8 英寸。 焦距 4.8mm~110mm，光学变倍 23 倍。 支持最低照度可达彩色 0.005lx，黑白 0.001lx。 支持水平手控速度不小于 160°/S，垂直速度不小于 120°/S，云台定位精度为±0.1°;水平 旋转范围为 360°连续旋转，垂直旋转范围为-15°~90°。 支持 300 个预置位，可按照所设置的预置位完成不小于 8 条巡航路径，支持不小于 4 条模式路径设置，支持预置位视频冻结功能。 具有 H.265、 | 台 | 13
本页小计
注：为计取规费等的使用，可在表中增设其中：“定额人工费”。
表—08
分部分项工程和单价措施项目清单与计价表
工程名称：洋河新区 2025 年信号灯提升改造项目 | [5 empty] | 标段：洋河新区 2025 年信号灯提升改造项目 |  |  | 第 10 页 共 32 页
序号 | 项目编码 | 项目名称 | 项目特征描述 | 计量单位 | 工程量 |  | 金额（元）
[7 empty] | 综合单价 | 综合合价 |  | 其中：暂估价
本页小计
H.264 设置选项，可将 H.265、H.264 格式设置为 Baseline/Main/High Profile， 音频编码格式具有 G.711ulaw/G.711alaw/G.726/G.722.1 设置选项。 支持人脸抓拍功能，可对经过设定区域的行人进行人脸检测和人脸跟踪，当检测到人 脸后，可抓拍人脸图片。 需具备智能分析抗干。扰功能，当篮球、小狗、树叶等非人或车辆目标经过检测区域 时，不会触发报警。 内置 2 颗 GPU 芯片。 全景摄像机内置 4 颗补光灯，细节摄像机内置 6 颗补光灯。 具备本机存储功能，支持 SD 卡热插拔，最大支持 256GB。 具备较好的防护性能环境适应性，支持 IP67，6kV 防浪涌，
本页小计
注：为计取规费等的使用，可在表中增设其中：“定额人工费”。
表—08
分部分项工程和单价措施项目清单与计价表
工程名称：洋河新区 2025 年信号灯提升改造项目 | [5 empty] | 标段：洋河新区 2025 年信号灯提升改造项目 |  |  | 第 11 页 共 32 页
序号 | 项目编码 | 项目名称 | 项目特征描述 | 计量单位 | 工程量 |  | 金额（元）
[7 empty] | 综合单价 | 综合合价 |  | 其中：暂估价
工作温度范围可达-40℃-70℃。2、含所有配件安装及调试 3.验收标准:满足市交警支队验收及移交标准。 4.监控入网，含配线
本页小计
注：为计取规费等的使用，可在表中增设其中：“定额人工费”。
表—08
分部分项工程和单价措施项目清单与计价表
工程名称：洋河新区 2025 年信号灯提升改造项目 | [5 empty] | 标段：洋河新区 2025 年信号灯提升改造项目 |  |  | 第 12 页 共 32 页
序号 | 项目编码 | 项目名称 | 项目特征描述 | 计量单位 | 工程量 |  | 金额（元）
[7 empty] | 综合单价 | 综合合价 |  | 其中：暂估价
9 | 030507008002 | 人脸抓拍摄像机 | 1.名称:人脸抓拍摄像机 设备具有 1 个 RJ45 网络接口，可输出两路视频图像。 摄像机两个镜头靶面尺寸均不小于 1/1.8 英寸。 全景镜头焦距不小于 6mm，细节摄像机内置磁悬浮传动镜片，镜头焦距 13~52mm， 光学变倍倍数 4 倍。 两通道均支持分辨率不小于 2560x1440，25 帧/秒。 支持快速变焦功能，细节摄像机镜头从最小倍数到最大倍数的变倍时间为 0.1s，从 最大倍数到最小倍数的变倍时间为 0.1s。 设备具备双路视频融合功能，可分别输出黑白视频图像和彩色视频图像，并可进行 融合输出。 两通道均支持最低照度彩色不小于 0.0002Lux，黑白不小于 0.0001Lux。 设备内置 8 个 | 台 | 12
本页小计
注：为计取规费等的使用，可在表中增设其中：“定额人工费”。
表—08
分部分项工程和单价措施项目清单与计价表
工程名称：洋河新区 2025 年信号灯提升改造项目 | [5 empty] | 标段：洋河新区 2025 年信号灯提升改造项目 |  |  | 第 13 页 共 32 页
序号 | 项目编码 | 项目名称 | 项目特征描述 | 计量单位 | 工程量 |  | 金额（元）
[7 empty] | 综合单价 | 综合合价 |  | 其中：暂估价
本页小计
补光灯，其中全景 4 个补光灯，细节 4 个补光灯。 支持快速聚焦功能，设备对监控区域内的移动目标进行跟踪录像，录像通过单帧回 放时应能保证每帧画面清晰稳定。 设备具有人脸去重功能，去重后的同一人脸抓拍数量与人脸抓拍图片总数量比值应 ≤1%。 设备支持人脸增强功能，在浏览器下可开启/关闭人脸增强设置选项，开启该功能 后可提升人脸清晰度，人脸增强等级在 0～100 范围内可选。 设备开启混合目标模式后，样机可同时对行人、非机动车、机动车进行检测、跟踪、 抓拍，支持人脸、机动车车牌、非机动车车牌抠图并上传，可在客户端将人脸与人体、 车牌与车辆图片
本页小计
注：为计取规费等的使用，可在表中增设其中：“定额人工费”。
表—08
分部分项工程和单价措施项目清单与计价表
工程名称：洋河新区 2025 年信号灯提升改造项目 | [5 empty] | 标段：洋河新区 2025 年信号灯提升改造项目 |  |  | 第 14 页 共 32 页
序号 | 项目编码 | 项目名称 | 项目特征描述 | 计量单位 | 工程量 |  | 金额（元）
[7 empty] | 综合单价 | 综合合价 |  | 其中：暂估价
本页小计
关联显示。 设备在进行主从标定后，联动模式下通过 3D 标定键在全景视频图像中选择任意一像素 点，细节视频图像可将此点像素点移至视频图像中央，全景摄像机镜头的 XY 坐标与细 节摄像机镜头 PTZ 坐标标定准确率≥99%（像素点偏差≤0.7%），最小像素点偏差≤0.3%。 设备支持电瓶车识别功能，当电瓶车进入设定的侦测区域时，可对目标进行抓拍并 在智能展示界面实时显示电瓶车报警抓图，电瓶车报警抓图包括电瓶车小图+电瓶车大 图+电瓶车车牌小图。 设备支持联动功能，全景通道检测到移动目标后，可联动细节通道进行人脸、人体 抓拍；距离样机 15m 处的全景通道检测宽度不小于 15m。
本页小计
注：为计取规费等的使用，可在表中增设其中：“定额人工费”。
表—08
分部分项工程和单价措施项目清单与计价表
工程名称：洋河新区 2025 年信号灯提升改造项目 | [5 empty] | 标段：洋河新区 2025 年信号灯提升改造项目 |  |  | 第 15 页 共 32 页
序号 | 项目编码 | 项目名称 | 项目特征描述 | 计量单位 | 工程量 |  | 金额（元）
[7 empty] | 综合单价 | 综合合价 |  | 其中：暂估价
设备可对逆行、载人、未戴头盔进行检测并报警，触发报警可联动语音播报，语音 内容可自定义。 2.验收标准:满足市交警支队验收及移交标准。 3.监控入网
本页小计
注：为计取规费等的使用，可在表中增设其中：“定额人工费”。
表—08
分部分项工程和单价措施项目清单与计价表
工程名称：洋河新区 2025 年信号灯提升改造项目 | [5 empty] | 标段：洋河新区 2025 年信号灯提升改造项目 |  |  | 第 16 页 共 32 页
序号 | 项目编码 | 项目名称 | 项目特征描述 | 计量单位 | 工程量 |  | 金额（元）
[7 empty] | 综合单价 | 综合合价 |  | 其中：暂估价
10 | 030505003001 | 交通终端服务器及图片存储点主机 | 交通终端服务器及图片存储点主机1、型号：具有记录、回放、报警联动、图像检索、权限管理、视频水印、日志功能、支持叠加 图像标识信息和时间，支持图像多画面显示。 支持图像化展示设备所连通道的在线、离线、未启用状态，支持展示各通道上线、离 线时间；支持查看通道状态统计信息。 支持将 1 张、2 张、3 张、4 张、5 张、6 张图片合成，支持选择图片形状，修改顺序， 支持原始图片去黑边。 支持将同一辆经过多个相机的抓拍图片按照时间范围进行匹配合成。 支持将前、后抓拍通道关联，并将无车牌或者车牌未识别的同一辆进行匹配合成。 支持将原始图片、特写图片、合成图片、车牌抠图、关联录 | 个 | 8
本页小计
注：为计取规费等的使用，可在表中增设其中：“定额人工费”。
表—08
分部分项工程和单价措施项目清单与计价表
工程名称：洋河新区 2025 年信号灯提升改造项目 | [5 empty] | 标段：洋河新区 2025 年信号灯提升改造项目 |  |  | 第 17 页 共 32 页
序号 | 项目编码 | 项目名称 | 项目特征描述 | 计量单位 | 工程量 |  | 金额（元）
[7 empty] | 综合单价 | 综合合价 |  | 其中：暂估价
本页小计
像、主驾驶人脸图片、副 驾驶人脸图片、行人人脸图片、非机动车人脸图片上传至 FTP 服务器。 支持 FTP 连接模式，包括：长连接、短连接模式。 支持 37 种车辆类型图片接收、展示、合成、上传。包括未知、客车、大货车、中货车、 轿车、面包车、小货车、三轮车、行人、SUV-MPV、中客车、危化品车辆、SUV、MPV、 公交车、皮卡车、微型车、油罐车、槽罐车、渣土车、混凝土搅拌车、出租车、警车、救 护车、普通车、环卫车、消防车、拖拉机、工程车、粉粒物料运输车、吸污车、普通罐车、 二轮车、自行车、厢式三轮车、载人敞篷三轮车、不载人敞篷三轮车。；3、含所有配件安装及调试） 15.验收标准:满
本页小计
注：为计取规费等的使用，可在表中增设其中：“定额人工费”。
表—08
分部分项工程和单价措施项目清单与计价表
工程名称：洋河新区 2025 年信号灯提升改造项目 | [5 empty] | 标段：洋河新区 2025 年信号灯提升改造项目 |  |  | 第 18 页 共 32 页
序号 | 项目编码 | 项目名称 | 项目特征描述 | 计量单位 | 工程量 |  | 金额（元）
[7 empty] | 综合单价 | 综合合价 |  | 其中：暂估价
足市交警支队验收及移交标准
本页小计
注：为计取规费等的使用，可在表中增设其中：“定额人工费”。
表—08
分部分项工程和单价措施项目清单与计价表
工程名称：洋河新区 2025 年信号灯提升改造项目 | [5 empty] | 标段：洋河新区 2025 年信号灯提升改造项目 |  |  | 第 19 页 共 32 页
序号 | 项目编码 | 项目名称 | 项目特征描述 | 计量单位 | 工程量 |  | 金额（元）
[7 empty] | 综合单价 | 综合合价 |  | 其中：暂估价
11 | 040801008001 | 室外挂箱 | 1.室外挂箱（含电警专用电源） 2.（1）采用优质冷轧钢板制作，厚度 1.5mm 以上。 （2）挂箱宽 50cm×高 60cm×深 30cm 以上，符合控制主机、网络等设备的空间。 （3）箱体表面须有防雨顶，顶部为斜顶式，底部开孔采用下进线方式。 （4）正门加锁，喷涂公安交警专用标记、有电危险的标记，背面预留螺丝孔且和摄像 机立杆预留的挂箱法兰相匹配，侧面留有百叶窗。 （5）挂箱进行脱脂、酸洗、防锈磷化后热镀锌后喷塑，颜色（与杆件颜色一致）要参 照各地区主题色而定。 （6）箱体内部要求：配置自动重合闸保护器（具备防雷保护）1 套、导轨插座 5 个接地铜条、接线端子、层板、散热风扇和温控器； | 台 | 17
本页小计
注：为计取规费等的使用，可在表中增设其中：“定额人工费”。
表—08
分部分项工程和单价措施项目清单与计价表
工程名称：洋河新区 2025 年信号灯提升改造项目 | [5 empty] | 标段：洋河新区 2025 年信号灯提升改造项目 |  |  | 第 20 页 共 32 页
序号 | 项目编码 | 项目名称 | 项目特征描述 | 计量单位 | 工程量 |  | 金额（元）
[7 empty] | 综合单价 | 综合合价 |  | 其中：暂估价
（7）顶部为斜顶式，防雨安装，底部开孔采用下进线方式； （8）防护等级：不低于 IP65 标准； （9）在熔断器和电源开关处应有警告标志。 （10）箱体内设备的摆放位置、安装方式、接线方式、线缆敷设方式等应进行合理设 计。 （11）箱体应用膨胀螺栓或抱箍固定在杆上，安装牢固。3.含托架、圆箍等配套安装辅材 4.其他:详见图纸要求 5.验收标准:满足市交警支队验收及移交标准
12 | 040801018001 | 防雷保护器 | 1.名称:防雷保护器 2.型号:RJ45防雷 | 组 | 33
本页小计
注：为计取规费等的使用，可在表中增设其中：“定额人工费”。
表—08
分部分项工程和单价措施项目清单与计价表
工程名称：洋河新区 2025 年信号灯提升改造项目 | [5 empty] | 标段：洋河新区 2025 年信号灯提升改造项目 |  |  | 第 21 页 共 32 页
序号 | 项目编码 | 项目名称 | 项目特征描述 | 计量单位 | 工程量 |  | 金额（元）
[7 empty] | 综合单价 | 综合合价 |  | 其中：暂估价
13 | 030501012001 | 工业级交换机（方向） | 1.名称:方向汇聚千兆工业交换机 2.功能:基本性能：交换容量≥128Gbps，转发性能≥14 Mpps，包缓存≥2Mbit；8 个千兆 电口，10/100/1000 Base-T(X）自适应以太网 RJ45 接口；2 个千兆光口，1000Base-FX, 单/多模，SFP 接口，光接口支持多模双纤、单模双纤、单模单纤三种光纤传输模式， 含传输光模块； IP40 防护等级； 工业级要求：EMC 工业四级；具备了耐高/低温、防尘、抗震、抗电磁干扰等性能； 配置要求：内置双电源； 工作温度：-40℃~+70℃ ； 工作湿度：5-95% (无凝露） ； 散热方式：无风扇自然散热，耐高/低温、防尘特性。 3.其他详见图纸设计 | 套 | 19
本页小计
注：为计取规费等的使用，可在表中增设其中：“定额人工费”。
表—08
分部分项工程和单价措施项目清单与计价表
工程名称：洋河新区 2025 年信号灯提升改造项目 | [5 empty] | 标段：洋河新区 2025 年信号灯提升改造项目 |  |  | 第 22 页 共 32 页
序号 | 项目编码 | 项目名称 | 项目特征描述 | 计量单位 | 工程量 |  | 金额（元）
[7 empty] | 综合单价 | 综合合价 |  | 其中：暂估价
14 | 030501012002 | 工业级交换机（汇聚） | 1.名称:路口汇聚千兆工业交换机 2.（1）基本性能：交换容量≥128Gbps，转发性能≥14 Mpps，包缓存≥2Mbit；8 个千 兆光口，1000Base-FX，单/多模，SFP 接口；8 个千兆电口，10/100/1000 Base-T(X）自 适应以太网 RJ45 接口；光接口支持多模双纤、单模双纤、单模单纤三种光纤传输模式， 含传输光模块； 工作温度：–40℃~+70℃；工作湿度：5-95% (无凝露） ；防护等级：IP40； 散热方式：无风扇自然散热，耐高/低温、防尘特性； 工业级要求：EMC 工业四级；具备了耐高/低温、防尘、抗震、抗电磁干扰等性能； 服务质量：提供 QoS 功能，实现基于业务种类区分服务模式、进行优先级映射、 流量监管 (CAR | 套 | 8
本页小计
注：为计取规费等的使用，可在表中增设其中：“定额人工费”。
表—08
分部分项工程和单价措施项目清单与计价表
工程名称：洋河新区 2025 年信号灯提升改造项目 | [5 empty] | 标段：洋河新区 2025 年信号灯提升改造项目 |  |  | 第 23 页 共 32 页
序号 | 项目编码 | 项目名称 | 项目特征描述 | 计量单位 | 工程量 |  | 金额（元）
[7 empty] | 综合单价 | 综合合价 |  | 其中：暂估价
）、流量整形，拥塞避免、拥塞管理； 管理维护：命令行配置、Web 网管、SNMP(v1/v2c/v3）；配置要求：内置双电源。 3.其他详见图纸设计
15 | 030504003001 | 千兆光模块 | 1.名称:千兆单模光模块 2.规格:20KM | 个 | 9
本页小计
注：为计取规费等的使用，可在表中增设其中：“定额人工费”。
表—08
分部分项工程和单价措施项目清单与计价表
工程名称：洋河新区 2025 年信号灯提升改造项目 | [5 empty] | 标段：洋河新区 2025 年信号灯提升改造项目 |  |  | 第 24 页 共 32 页
序号 | 项目编码 | 项目名称 | 项目特征描述 | 计量单位 | 工程量 |  | 金额（元）
[7 empty] | 综合单价 | 综合合价 |  | 其中：暂估价
16 | 080605006001 | 红灯信号检测器 | 1、1.16路信号灯交流信号输入接口，可扩展22路 4个RS485输出接口 1路100M网口输出 1个5VDC输出接口 5路拨码开关，用来设置波特率、地址和上传模式 2.16路交通灯状态指示，可扩展22路 3.检测、通讯单元采用微控制器设计，稳定可靠 输入接口采用压电保护、光电隔离等防护措施 实时输出交通灯信号状态 4.一般规范 工作温度：温度-30℃~70℃ 电源：AC220V±10% 功耗：＜5W | 个 | 8
17 | 030502014001 | 光纤连接 | 1.方法:光纤熔断接续 2.其他:含连接器材、尾纤 | 端口 | 9
18 | 040804002001 | 配线 | 1.名称:电源线 2.型号:RVV-3×1.5mm2 | m | 1540
19 | 040804002002 | 配线 | 1.名称:信号线 2.型号:RVV-2×1.0+2×0.5mm2 | m | 1010
本页小计
注：为计取规费等的使用，可在表中增设其中：“定额人工费”。
表—08
分部分项工程和单价措施项目清单与计价表
工程名称：洋河新区 2025 年信号灯提升改造项目 | [5 empty] | 标段：洋河新区 2025 年信号灯提升改造项目 |  |  | 第 25 页 共 32 页
序号 | 项目编码 | 项目名称 | 项目特征描述 | 计量单位 | 工程量 |  | 金额（元）
[7 empty] | 综合单价 | 综合合价 |  | 其中：暂估价
20 | 040804002004 | 配线 | 1.名称:信号灯头电缆 2.型号:RVV-4×1.5mm2 | m | 760
21 | 030408001001 | 电力电缆 | 1.名称:信号灯电源线 2.型号:RVV-2*10mm2 | m | 480
22 | 030408002001 | 控制电缆 | 1.名称:信号灯控制电缆 2.型号:RVV22-10*1.5mm2 | m | 950
23 | 030502005001 | 双绞线缆 | 1.名称:双绞线缆 2.规格:超五类室外防水带屏蔽网线 | m | 2165
24 | 030502007001 | 光缆 | 1.名称:光缆 2.线缆对数:4芯 | m | 1010
本页小计
注：为计取规费等的使用，可在表中增设其中：“定额人工费”。
表—08
分部分项工程和单价措施项目清单与计价表
工程名称：洋河新区 2025 年信号灯提升改造项目 | [5 empty] | 标段：洋河新区 2025 年信号灯提升改造项目 |  |  | 第 26 页 共 32 页
序号 | 项目编码 | 项目名称 | 项目特征描述 | 计量单位 | 工程量 |  | 金额（元）
[7 empty] | 综合单价 | 综合合价 |  | 其中：暂估价
25 | 030501010001 | 收发器 | 1.名称:光纤收发器 2.类别:支持 1 个 100Base-FX,单模单纤 40/60KM SC 接口 支持 2 个 10/100Base-T(X), 自适应以太网 RJ45 接口 技术标准：IEEE 802.3i(10Base-T)、IEEE 802.3u(100Base-TX 和 100Base-FX) 交换属性：MAC 表 1K；包缓冲区 512Kbit；包转发率 0.8Mpps；交换延迟<5μs 接口：百兆光口 100Base-FX, 单模, SC/ST/FC 任选; 百兆电口 10/100Base-T(X), RJ45 接口 | 台 | 9
本页小计
注：为计取规费等的使用，可在表中增设其中：“定额人工费”。
表—08
分部分项工程和单价措施项目清单与计价表
工程名称：洋河新区 2025 年信号灯提升改造项目 | [5 empty] | 标段：洋河新区 2025 年信号灯提升改造项目 |  |  | 第 27 页 共 32 页
序号 | 项目编码 | 项目名称 | 项目特征描述 | 计量单位 | 工程量 |  | 金额（元）
[7 empty] | 综合单价 | 综合合价 |  | 其中：暂估价
26 | 040801010001 | 终端控制箱 | 1、名称：终端控制箱 2、型号：（1）终端控制箱采用优质冷轧钢板制作，厚度 2mm 以上。 （2）控制箱宽 60cm×高 120cm×深 40cm 以上，符合终端主机、运营商传输设备、网 络等设备的空间。 （3）箱体表面须有防雨顶，顶部为斜顶式，底部开孔采用下进线方式。 （4）正门加锁，喷涂公安交警专用标记、有电危险的标记，背面预留螺丝孔且和摄像 机立杆预留的挂箱法兰相匹配，侧面留有百叶窗。 （5）挂箱进行脱脂、酸洗、防锈磷化后热镀锌后喷塑，颜色（与杆件颜色一致）要参 照各地区主题色而定。 （6）箱体内部要求：自动重合闸保护器（具备防雷保护）1 套、导轨插座 5 个、接地 | 台 | 8
本页小计
注：为计取规费等的使用，可在表中增设其中：“定额人工费”。
表—08
分部分项工程和单价措施项目清单与计价表
工程名称：洋河新区 2025 年信号灯提升改造项目 | [5 empty] | 标段：洋河新区 2025 年信号灯提升改造项目 |  |  | 第 28 页 共 32 页
序号 | 项目编码 | 项目名称 | 项目特征描述 | 计量单位 | 工程量 |  | 金额（元）
[7 empty] | 综合单价 | 综合合价 |  | 其中：暂估价
铜条、接线端子、层板、散热风扇和温控器； （7）顶部为斜顶式，防雨安装，底部开孔采用下进线方式； （8）防护等级:不低于 IP65 标准； （9）箱体内设备的摆放位置、安装方式、接线方式、线缆敷设方式等应进行合理设计。 （10）控制箱基础为钢筋混凝土式基础，地上高度不小于 100mm,防雷接地符合国家标 准要求； （11）机箱座的固定机箱螺丝全部采用不锈钢螺丝。 （12）机箱应采取落地式安装方式并符合控制主机等设备的安装要求。 （13）在熔断器和电源开关处应有警告标志。 （14）电子警察控制机柜的锁芯必须为内正三角形（MS-820 连杆传动锁），附设计图 纸。 3、机柜基础及避雷接地
本页小计
注：为计取规费等的使用，可在表中增设其中：“定额人工费”。
表—08
分部分项工程和单价措施项目清单与计价表
工程名称：洋河新区 2025 年信号灯提升改造项目 | [5 empty] | 标段：洋河新区 2025 年信号灯提升改造项目 |  |  | 第 29 页 共 32 页
序号 | 项目编码 | 项目名称 | 项目特征描述 | 计量单位 | 工程量 |  | 金额（元）
[7 empty] | 综合单价 | 综合合价 |  | 其中：暂估价
27 | 030408007001 | 控制电缆头 | 1、控制电缆头9芯以内 | 个 | 40
28 | 040803002001 | 电缆拖拉管 | 1.名称:电缆拖拉管 2.型号:外径75mm，壁厚5.0mm 3.材质:PE 管 4.托布管敷设，施工过程中一切费用均包含在内 | m | 1120
29 | 040205001001 | 窨井 | 窨井 1.材料品种:1280*1280mm窨井 2.盖板材质、规格:井盖满足甲方验收标准及设计要求 3.基础、垫层材料品种 ：200厚C25商砼基础 4.内壁、井底部：MU15混凝土砖，水泥砂浆粉刷层，泄水管 5.其他不明确处参见设计图纸，满足设计、规范、验收及使用要求 | 座 | 91
30 | 010501006001 | 设备基础 | 1、交通信号控制机及机箱设备基础（含设备下槽钢）2、根据图纸及验收要求 | 座 | 1
本页小计
注：为计取规费等的使用，可在表中增设其中：“定额人工费”。
表—08
分部分项工程和单价措施项目清单与计价表
工程名称：洋河新区 2025 年信号灯提升改造项目 | [5 empty] | 标段：洋河新区 2025 年信号灯提升改造项目 |  |  | 第 30 页 共 32 页
序号 | 项目编码 | 项目名称 | 项目特征描述 | 计量单位 | 工程量 |  | 金额（元）
[7 empty] | 综合单价 | 综合合价 |  | 其中：暂估价
31 | 040806001001 | 接地极 | 1.名称:垂直接地极用 2.材质:Q345，热镀锌 3.规格 :∠50×50×5×2500 等 边角钢. 4.含接地装置调试，测试电阻值满足设计要求 | 根 | 43
32 | 040806002001 | 接地母线 | 1.名称:接地干线、接地带用 2.材质:热镀锌扁钢 3.规格:-40×5 4.含每处接地电缆 5.含接地装置调试，测试电阻值满足设计要求 | m | 430
33 | 030501016001 | 4个路口运营商线路 | 连接平台2年的专线线路费用 1.租用运营商光缆，至少 500兆带宽，含2年费用 | 项 | 1
34 | 040205006001 | 标线 | 1.材料品种:白色热熔标线 2.工艺:反光热熔标线漆，标线涂层厚度1.8+0.2mm；标线表面撒 布玻璃珠，应均匀分布，含量为0.3~0.34Kg/m2。 | m2 | 500
35 | 040205009001 | 清除标线 | 1.铣刨标线，确保工艺环保，工作面清理整洁 | m2 | 200
本页小计
注：为计取规费等的使用，可在表中增设其中：“定额人工费”。
表—08
分部分项工程和单价措施项目清单与计价表
工程名称：洋河新区 2025 年信号灯提升改造项目 | [5 empty] | 标段：洋河新区 2025 年信号灯提升改造项目 |  |  | 第 31 页 共 32 页
序号 | 项目编码 | 项目名称 | 项目特征描述 | 计量单位 | 工程量 |  | 金额（元）
[7 empty] | 综合单价 | 综合合价 |  | 其中：暂估价
36 | 041001001001 | 拆除绿化、路面并恢复 | 1.拆除绿化、路面及基层并原样恢复 2.不得低于原有路面做法 3.拆除垃圾清理外运费用包含在投标报价中，由投标单位勘察现场后综合考电报价 | m2 | 754
37 | 041001010001 | 拆除信号灯 | 1.拆除挑肩式信号灯及基础3套和拆除单柱单灯人形信号灯及基础8套 2.需保护性拆除 3.拆除信号灯需堆放在甲方指定位置。运费用包含在投标报价中，由投标单位勘察现场后综合考电报价 | 项 | 1
38 | 040803002002 | 电缆保护管 | 1.名称:电缆保护管 2.型号:DN50 3.材质:PE 套管 4.埋地敷设（含挖填土、外运） | m | 580
39 | 04B001 | 甲供材料安装、运输费 | 1.甲供的材料需要去市区托运，验收所需安装及需辅材、运费等均包含在内。 | 项 | 1
本页小计
注：为计取规费等的使用，可在表中增设其中：“定额人工费”。
表—08
分部分项工程和单价措施项目清单与计价表
工程名称：洋河新区 2025 年信号灯提升改造项目 | [5 empty] | 标段：洋河新区 2025 年信号灯提升改造项目 |  |  | 第 32 页 共 32 页
序号 | 项目编码 | 项目名称 | 项目特征描述 | 计量单位 | 工程量 |  | 金额（元）
[7 empty] | 综合单价 | 综合合价 |  | 其中：暂估价
40 | 04B002 | 智能化系统调试 | 1.本工程所涉及到的路段 ，所有信号控制系统、闯红灯自动记录系统、通信系统、供电系统需进行调试，确保所有信号灯设施有序运行。投标人应勘察现场，自行报价 ，此价格为包干价，后期不做调整。 | 项 | 1
分部分项合计
措施项目
41 | 041101001001 | 脚手架 | 1.安装设备所需脚手费用（包含升降机械 | m2 | 1
42 | 041106001001 | 大型机械设备进出场及安拆 |  | 项 | 1
43 | 040601016001 | 临时围挡 | 1. :1.满足施工安全及美观要 求根据业主要求及现场实际 情况确定标准投标单位综合考虑报价 | 项 | 1
单价措施合计
本页小计
合 计
注：为计取规费等的使用，可在表中增设其中：“定额人工费”。
表—08

## 表-11 总价措施项目清单与计价表【洋河新区 2025 年
总价措施项目清单与计价表
工程名称：洋河新区 2025 年信号灯提升改造项目 |  |  |  | 标段：洋河新区 2025 年信号灯提升改造项目 |  |  |  | 第 1 页 共 2 页
序号 | 项目编码 | 项目名称 | 计算基础 |  | 费率 (%) | 金额 (元) | 调整 费率 (%) |  | 调整后 金额(元) | 备注
1 | 041109001001 | 安全文明施工费
1.1 | 1.1 | 基本费 | 分部分项合计+技术措施项目合计-分部分项设备费-技术措施项目设备费 |  | 1.2
1.2 | 1.2 | 增加费 | 分部分项合计+技术措施项目合计-分部分项设备费-技术措施项目设备费 |  | 0
1.3 | 1.3 | 扬尘污染防治增加费 | 分部分项合计+技术措施项目合计-分部分项设备费-技术措施项目设备费 |  | 0.1
2 | 041109010001 | 按质论价 | 分部分项合计+技术措施项目合计-分部分项设备费-技术措施项目设备费 |  | 0
3 | 041109002001 | 夜间施工 | 分部分项合计+技术措施项目合计-分部分项设备费-技术措施项目设备费
4 | 041109003001 | 二次搬运 | 分部分项合计+技术措施项目合计-分部分项设备费-技术措施项目设备费
5 | 041109004001 | 冬雨季施工 | 分部分项合计+技术措施项目合计-分部分项设备费-技术措施项目设备费
6 | 041109006001 | 地上、地下设施、建筑物的临时保护设施 | 分部分项合计+技术措施项目合计-分部分项设备费-技术措施项目设备费
7 | 041109007001 | 已完工程及设备保护 | 分部分项合计+技术措施项目合计-分部分项设备费-技术措施项目设备费
8 | 041109008001 | 临时设施 | 分部分项合计+技术措施项目合计-分部分项设备费-技术措施项目设备费
9 | 041109009001 | 赶工措施 | 分部分项合计+技术措施项目合计-分部分项设备费-技术措
编制人（造价人员）： |  |  |  | 复核人（造价工程师）：
表-11
总价措施项目清单与计价表
工程名称：洋河新区 2025 年信号灯提升改造项目 |  |  |  | 标段：洋河新区 2025 年信号灯提升改造项目 |  |  |  | 第 2 页 共 2 页
序号 | 项目编码 | 项目名称 | 计算基础 |  | 费率 (%) | 金额 (元) | 调整 费率 (%) |  | 调整后 金额(元) | 备注
施项目设备费
10 | 041109011001 | 建筑工人实名制 | 分部分项合计+技术措施项目合计-分部分项设备费-技术措施项目设备费 | [6 empty] | 建筑工人实名制设备由建筑工人工资专用账户开户银行提供的，建筑工人实名制费用按表中费率乘以0.5系数计取
11 | 041109012001 | 特殊施工降效 | 分部分项合计+技术措施项目合计-分部分项设备费-技术措施项目设备费
12 | 041109013001 | 交通组织维护 | 分部分项合计+技术措施项目合计-分部分项设备费-技术措施项目设备费
13 | 041109014001 | 协管费 | 分部分项合计+技术措施项目合计-分部分项设备费-技术措施项目设备费
14 | 041109015001 | 智慧工地费用 | 分部分项合计+技术措施项目合计-分部分项设备费-技术措施项目设备费
合 计
编制人（造价人员）： |  |  |  | 复核人（造价工程师）：
表-11

## 表-12 其他项目清单与计价汇总表【洋河新区 2025 年
其他项目清单与计价汇总表
工程名称：洋河新区 2025 年信号灯提升改造项目 |  | 标段：洋河新区 2025 年信号灯提升改造项目 |  |  | 第 1 页 共 1 页
序号 | 项目名称 |  | 金额（元） | 结算金额（元） |  | 备注
一 | 其他项目
1 | 暂列金额 |  |  |  |  | 明细详见表-12-1
2 | 暂估价 |  | 40000
2.1 | 材料(工程设备)暂估价 |  | - |  |  | 明细详见表-12-2
2.2 | 专业工程暂估价 |  | 40000 |  |  | 明细详见表-12-3
3 | 计日工 |  |  |  |  | 明细详见表-12-4
4 | 总承包服务费 |  |  |  |  | 明细详见表-12-5
5 | 索赔与现场签证 |  | - |  |  | 明细详见表-12-6
合 计 |  |  | 40000 |  |  | —
表—12

## 表-12-3 专业工程暂估价及结算价表【洋河新区 2025
专业工程暂估价及结算价表
工程名称：洋河新区 2025 年信号灯提升改造项目 |  |  | 标段：洋河新区 2025 年信号灯提升改造项目 |  |  |  | 第 1 页 共 1 页
序号 | 工程名称 | 工程内容 |  | 暂估金额 （元） | 结算金额 (元) | 差额 ±(元) |  | 备注
1 | 专项设备维修金 |  |  | 40000
合 计 |  |  |  | 40000 |  |  |  | —
表—12—3

## 表-12-4 计日工表【洋河新区 2025 年信号灯提升改
计日工表
工程名称：洋河新区 2025 年信号灯提升改造项目 |  |  |  |  | 标段：洋河新区 2025 年信号灯提升改造项目 |  | 第 1 页 共 1 页
编号 | 项目名称 | 单位 | 暂定数量 | 实际数量 |  | 综合单价(元) |  | 合价（元）
[8 empty] | 暂定 | 实际
1 | 人工
1.1
人工小计
2 | 材料
2.1
材料小计
3 | 机械
3.1
机械小计
4 | 企业管理费和利润
4.1
企业管理费和利润小计
总计
表—12—4

## 表-13 规费、税金项目清单与计价表【洋河新区 2025
规费、税金项目清单与计价表
工程名称：洋河新区 2025 年信号灯提升改造项目 |  |  | 标段：洋河新区 2025 年信号灯提升改造项目 |  | 第 1 页 共 1 页
序号 | 项目名称 | 计算基础 |  | 计算基数 |  | 计算费率(%) | 金额(元)
1 | 规费 | 社会保险费+住房公积金+环境保护税
1.1 | 社会保险费 | 分部分项工程+措施项目+其他项目-分部分项设备费-技术措施项目设备费 |  |  |  | 2.1
1.2 | 住房公积金 | 分部分项工程+措施项目+其他项目-分部分项设备费-技术措施项目设备费 |  |  |  | 0.37
1.3 | 环境保护税 | 分部分项工程+措施项目+其他项目-分部分项设备费-技术措施项目设备费 |  |  |  | 0.1
2 | 税金 | 分部分项工程+措施项目+其他项目+规费-(甲供材料费+甲供主材费+甲供设备费)/1.01 |  |  |  | 9
合 计
表—13