## 封-1 招标工程量清单封面
|  | 宿迁市宿城区蔡集镇初级中学运动场改造 |  | 工程
招 标 工 程 量 清 单
招 标 人：
(单位盖章)
造价咨询人：
(单位盖章)
封-1

## 扉-1 招标工程量清单扉页
|  | 宿迁市宿城区蔡集镇初级中学运动场改造 |  |  | 工程
招 标 工 程 量 清 单
招 标 人： |  |  | 造价咨询人：
| （单位盖章） |  |  | (单位资质专用章)
法定代表人 或其授权人： |  |  | 法定代表人 或其授权人：
| (签字或盖章) |  |  | (签字或盖章)
编 制 人： |  |  | 复 核 人：
| (造价人员签字盖专用章) |  |  | (造价工程师签字盖专用章)
编 制 时 间： |  |  | 复 核 时 间：
扉-1

## 表-08 分部分项工程和单价措施项目清单与计价表【足球场工
分部分项工程和单价措施项目清单与计价表
工程名称：足球场工程--人工草皮 | [5 empty] | 标段：宿迁市宿城区蔡集镇初级中学运动场改造 |  |  | 第 1 页 共 1 页
序号 | 项目编码 | 项目名称 | 项目特征描述 | 计量单位 | 工程量 |  | 金额（元）
[7 empty] | 综合单价 | 综合合价 |  | 其中：暂估价
拆除工程
1 | 011601001001 | 已有沙坑拆除 | 1.现场已有沙坑拆除 2.拆除后垃圾清运投标人综合考虑报价 3.需满足新建沙坑施工要求 | 项 | 1
2 | 011601001002 | 现有看台部分拆除 | 1.原有看台部分拆除 2.拆除垃圾外运投标人综合考虑报价 3.保留部分需做保护 | 项 | 1
3 | 011601001003 | 原有单双杠移位安装 | 原有单双杠移位安装，含原位拆除及新装位置基础施工等 | 项 | 1
足球场
4 | 010101002001 | 挖一般土方 | 1.土壤类别:综合 2.挖土深度:综合 3.弃土运距:投标人综合考虑报价 | m3 | 692
5 | 010101001003 | 场地夯实 | 场地进行整平、碾压。其平整度、压实度应该符合《市政道路基层施工技术规范》(JTJ034)规定 | m2 | 3460
6 | 010404001007 | 碎石垫层 | 100mm厚碎石垫层 | m2 | 3460
7 | 010501001004 | 混凝土基础 | 120mm厚C30砼基础,4×6m做切割缝;在场地总长度的三分之一处各设置一道胀缝,所有缝隙处理后均镶填塑胶专用填缝胶 | m2 | 3460
8 | 011103004003 | 人造草坪 | 1、50mm厚人造草坪,双色间铺 2、10mm厚人造草坪减震垫 3、50mm人造草按28-30kg/m2充(注)40-80目石英砂,要求用机械充砂,边充砂边梳理,采取纵横交替充砂,确保平整度 4、按5kg/m2充(注)2-3mm弹性环保TPV胶粒,要求用机械充粒三遍、人工找平,要求既平整又不露砂白 5、验收按GB/T20033.3-2006规定,人造草坪项目竣工后见证取样送检测机构检测合格 6、人造草坪上标线用白色草丝,线宽8cm；其他要求详见施工图纸 | m2 | 3460
绿化区域
9 | 011605001001 | 地面拆除 | 1.原铺装面拆除至素土层 2.材质及厚度投标人勘察看场后综合考虑报价 3.拆除后建筑垃圾外运投标人综合考虑 | m2 | 121.95
10 | 010103001002 | 种植土回填 | 1.回填种植土 2.坡度满足排水要求，压实度满足图纸要求 3.种植土外购投标人综合考虑报价 | m3 | 18.29
11 | 050102012002 | 天然草坪 | 1.种植结缕草 2.含养护2年 3.满足图纸相关要求 | m2 | 121.95
塑胶跑道及跳远场地
12 | 011605001002 | 地面拆除 | 1.原场地塑胶面拆除 2.厚度投标人勘察看场后综合考虑报价 3.拆除后建筑垃圾外运投标人综合考虑 | m2 | 5853.98
13 | 010501001001 | 混凝土基础 | 150mm厚C30砼基础,长≤6m,缝宽10 | m2 | 5853.98
14 | 011103004002 | 塑胶跑道 | 1.13mm厚聚氨酯全塑型自结纹塑胶面层 2.其他要求详见施工图纸 3.塑胶面层上标线用白色塑胶，线宽8cm | m2 | 5853.98
跳远沙池
15 | 010403004001 | 沙坑侧墙 | 1、150mm厚C25砼压顶，200宽 2、M7.5水泥砂浆MU10混凝土实心砖砌筑侧墙 3、100mm厚C15砼垫层 4、素土夯实 | m | 23.6
16 | 010101001002 | 场地夯实 | 场地进行整平、碾压。其平整度、压实度应该符合《市政道路基层施工技术规范》(JTJ034)规定 | m2 | 28
17 | 010404001002 | 碎石垫层 | 150mm厚碎石渗水层 | m2 | 28
18 | 010404001003 | 碎石垫层 | 50mm厚瓜子片透水层 | m2 | 28
19 | 010404001005 | 砂垫层 | 500厚水洗砂层(含泥量≤1%,无杂质) | m2 | 28
20 | 010902004001 | 塑料排水管 | Φ110u-PVC管就近接入排水系统间距@100交错开打3个Φ10渗水孔 | m | 30
21 | 010501006001 | 设备基础 | 起跳板基础 1.混凝土等级：C25素混凝土 2.120mm厚（含模板制安及拆除） 3.具体详见施工图 | m3 | 0.23
22 | 010808002001 | 成品跳板 | 1.起跳板、橡皮泥显示板及固定的盒子为成品 2.尺寸：1220*300*100mm 3.含购置、运输、安装等 4.含所有构配件购置安装等 5.具体样式详见施工图 | 套 | 1
球场排水工程
23 | 040501004001 | 塑料管 | 1.垫层、基础材质及厚度:180度砂石基础 2.材质及规格:PE实壁管DN500 3.连接形式:热熔连接 4.铺设深度:按现场实际 5.管道检验及试验要求:管道需做闭水试验,整体施工完成后需做CCTV检测 | m | 45
24 | 040201022001 | 排水沟、截水沟 | 1.排水沟增加150mm厚C25混凝土压顶 2.C25混凝土预制沟盖板更换 3.原有排水沟破损位置修复，水沟内清淤（含沉沙井） | m | 385.26
25 | 040201022002 | 排水沟、截水沟 | 水沟内径300*350 1.预制钢筋混凝土盖板6cm厚 2.内部20厚DPM20预拌砂浆,抹压平整 3.240厚MU20混凝土实心砖(容重20kN/m3)DPM20预拌砂浆砌筑侧墙 4.100厚C15混凝土垫层 5.100厚碎石垫层 6.含土方开挖回填夯实,压实系数≥93% | m | 312.71
26 | 040501004002 | 塑料管 | 1.垫层、基础材质及厚度:180度砂石基础 2.材质及规格:PE实壁管DN400 3.连接形式:热熔连接 4.铺设深度:按现场实际 5.管道检验及试验要求:管道需做闭水试验,整体施工完成后需做CCTV检测 6.含土方开挖回填夯实 | m | 171.85
27 | 040501004003 | 塑料管 | 1.垫层、基础材质及厚度:180度砂石基础 2.材质及规格:PE实壁管DN200 3.连接形式:热熔连接 4.铺设深度:按现场实际 5.管道检验及试验要求:管道需做闭水试验,整体施工完成后需做CCTV检测 6.含土方开挖回填夯实 | m | 171.08
28 | 040504002001 | 混凝土井 | 1.Φ1000mm成品混凝土排水检查井 ,均做成落底式 2.做法详见图集苏S13-2022-P13~17 | 座 | 5
29 | 040504009001 | 雨水口 | 雨水口采用防沉降平篦式球墨铸铁雨水口 (尺寸为380*680) | 座 | 15
压花地坪
30 | 011102001003 | 压花地坪 | 1.2~4厚压印地坪 2.150厚C30混凝土,长≤6m,缝宽10 3.原花砖面层拆除 | m2 | 421.49
旗台
31 | 010101004001 | 挖基坑土方 | 1.土壤类别:综合 2.挖土深度:2m 内 3.弃土运距:综合考虑 | m3 | 4.86
32 | 010103001003 | 回填方 | 1.密实度要求:夯填 2.填方材料品种:素土 3.填方来源、运距:综合考虑 | m3 | 2.36
33 | 010501001002 | 垫层 | 1.混凝土种类:预拌 2.混凝土强度等级:C15 3.含模板制作安装及拆除 | m3 | 0.4
34 | 010501003001 | 独立基础 | 1.混凝土种类:预拌 2.混凝土强度等级:C30 3.含模板制作安装及拆除，含预埋铁件 | m3 | 2.22
35 | 010515001001 | 现浇构件钢筋 | 1.钢筋种类、规格:HRB400 25以内 | t | 0.324
36 | 011107001001 | 石材台阶面 | 1.30厚600x600芝麻灰荔枝面花岗岩 2.20厚1:3水泥砂浆粘结层 3.200厚C30混凝土垫层 4.250厚级配碎石垫层 5.素土夯实 | m2 | 12.96
37 | 011506002001 | 金属旗杆 | 旗杆高度12.88m,上口径80,下口径184,4厚304不锈钢（利旧安装） | 根 | 1
看台改造
38 | 010404001006 | 垫层 | 100厚碎石垫层 | m3 | 1.65
39 | 010501001003 | 垫层 | 100厚C15混凝土垫层 | m3 | 1.65
40 | 010401001001 | 砖基础 | MU5砖墙M7.5水泥砂浆砌筑 | m3 | 8.18
41 | 011107001002 | 石材台阶面 | 1.30厚花岗岩贴面 2.20厚1:3水泥砂浆 3.100厚C25混凝土垫层 4.100厚碎石垫层 5.素土夯实 | m2 | 1.08
42 | 011102001001 | 石材楼地面 | 1.30厚花岗岩贴面 2.20厚1:3水泥砂浆 | m2 | 99.02
43 | 011102001002 | 基层 | 3.100厚C25混凝土垫层 2.100厚碎石垫层 3.素土夯实 | m2 | 27.5
44 | 011204001001 | 石材墙面 | 300x600x20厚芝麻灰荔枝面花岗岩贴面 | m2 | 32.83
其他
45 | 040204004001 | 安砌侧(平、缘）石 | 1.新建路牙石 2.100x200x600芝麻灰光面花岗岩侧石 3.含水泥砂浆结合层、靠背混凝土等 | m | 498.09
46 | 011501018001 | 成品球门 | 1.足球门为成品，钢管材料 2.含足门插穴（成品），插穴盖（成品） 3.含所有构配件购买、安装等 4.满足业主方要求 | 个 | 2
分部分项合计
措施项目
47 | 011705001001 | 大型机械设备进出场及安拆 | 投标人综合考虑投入机械型号及类型，综合考虑报价 | 项 | 1
单价措施合计
合 计
注：为计取规费等的使用，可在表中增设其中：“定额人工费”。
表—08

## 表-11 总价措施项目清单与计价表【足球场工程--人工草皮】
总价措施项目清单与计价表
工程名称：足球场工程--人工草皮 |  |  |  | 标段：宿迁市宿城区蔡集镇初级中学运动场改造 |  |  |  | 第 1 页 共 1 页
序号 | 项目编码 | 项目名称 | 计算基础 |  | 费率 (%) | 金额 (元) | 调整 费率 (%) |  | 调整后 金额(元) | 备注
1 | 011707001001 | 安全文明施工费
1.1 | 1.1 | 基本费 | 分部分项合计+技术措施项目合计-分部分项设备费-技术措施项目设备费 |  | 3.1
1.2 | 1.2 | 增加费 | 分部分项合计+技术措施项目合计-分部分项设备费-技术措施项目设备费 |  | 0
1.3 | 1.3 | 扬尘污染防治增加费 | 分部分项合计+技术措施项目合计-分部分项设备费-技术措施项目设备费 |  | 0.31
2 | 011707010001 | 按质论价 | 分部分项合计+技术措施项目合计-分部分项设备费-技术措施项目设备费 |  | 0
3 | 011707002001 | 夜间施工 | 分部分项合计+技术措施项目合计-分部分项设备费-技术措施项目设备费
4 | 011707003001 | 非夜间施工照明 | 分部分项合计+技术措施项目合计-分部分项设备费-技术措施项目设备费 | [6 empty] | 在计取非夜间施工照明费时，建筑工程、仿古工程、修缮土建部分仅地下室（地宫）部分可计取；单独装饰、安装工程、园林绿化工程、修缮安装部分仅特殊施工部位内施工项目可计取
5 | 011707004001 | 二次搬运 | 分部分项合计+技术措施项目合计-分部分项设备费-技术措施项目设备费
6 | 011707005001 | 冬雨季施工 | 分部分项合计+技术措施项目合计-分部分项设备费-技术措施项目设备费
7 | 011707006001 | 地上、地下设施、建筑物的临时保护设施 | 分部分项合计+技术措施项目合计-分部分项设备费-技术措施项目设备费
8 | 011707007001 | 已完工程及设备保护 | 分部分项合计+技术措施项目合计-分部分项设备费-技术措施项目设备费
9 | 011707008001 | 临时设施 | 分部分项合计+技术措施项目合计-分部分项设备费-技术措施项目设备费
10 | 011707009001 | 赶工措施 | 分部分项合计+技术措施项目合计-分部分项设备费-技术措施项目设备费
11 | 011707011001 | 住宅分户验收 | 分部分项合计+技术措施项目合计-分部分项设备费-技术措施项目设备费 | [6 empty] | 在计取住宅分户验收时，大型土石方工程、桩基工程和地下室部分不计入计费基础
12 | 011707012001 | 建筑工人实名制 | 分部分项合计+技术措施项目合计-分部分项设备费-技术措施项目设备费 | [6 empty] | 建筑工人实名制设备由建筑工人工资专用账户开户银行提供的，建筑工人实名制费用按表中费率乘以0.5系数计取
13 | 011707015001 | 智慧工地费用 | 分部分项合计+技术措施项目合计-分部分项设备费-技术措施项目设备费
14 | 011707013001 | 特殊施工降效 | 分部分项合计+技术措施项目合计-分部分项设备费-技术措施项目设备费
15 | 011707014001 | 协管费 | 分部分项合计+技术措施项目合计-分部分项设备费-技术措施项目设备费
合 计
编制人（造价人员）： |  |  |  | 复核人（造价工程师）：
表-11

## 表-12 其他项目清单与计价汇总表【足球场工程--人工草皮】
其他项目清单与计价汇总表
工程名称：足球场工程--人工草皮 |  | 标段：宿迁市宿城区蔡集镇初级中学运动场改造 |  |  | 第 1 页 共 1 页
序号 | 项目名称 |  | 金额（元） | 结算金额（元） |  | 备注
一 | 其他项目
1 | 暂列金额 |  | 20000 |  |  | 明细详见表-12-1
2 | 暂估价
2.1 | 材料(工程设备)暂估价 |  | - |  |  | 明细详见表-12-2
2.2 | 专业工程暂估价 |  |  |  |  | 明细详见表-12-3
3 | 计日工 |  |  |  |  | 明细详见表-12-4
4 | 总承包服务费 |  |  |  |  | 明细详见表-12-5
5 | 索赔与现场签证 |  | - |  |  | 明细详见表-12-6
合 计 |  |  | 20000 |  |  | —
表—12

## 表-12-1 暂列金额表【足球场工程--人工草皮】
暂列金额明细表
工程名称：足球场工程--人工草皮 |  | 标段：宿迁市宿城区蔡集镇初级中学运动场改造 |  |  | 第 1 页 共 1 页
序号 | 名称 |  | 计量单位 | 暂定金额 |  | 备注
1 | 暂列金 |  | 元 | 20000
合 计 |  |  |  | 20000
表—12—1

## 表-13 规费、税金项目清单与计价表【足球场工程--人工草
规费、税金项目清单与计价表
工程名称：足球场工程--人工草皮 |  |  | 标段：宿迁市宿城区蔡集镇初级中学运动场改造 |  | 第 1 页 共 1 页
序号 | 项目名称 | 计算基础 |  | 计算基数 |  | 计算费率(%) | 金额(元)
1 | 规费 | 社会保险费+住房公积金+环境保护税
1.1 | 社会保险费 | 分部分项工程+措施项目+其他项目-分部分项设备费-技术措施项目设备费 |  |  |  | 3.2
1.2 | 住房公积金 | 分部分项工程+措施项目+其他项目-分部分项设备费-技术措施项目设备费 |  |  |  | 0.53
1.3 | 环境保护税 | 分部分项工程+措施项目+其他项目-分部分项设备费-技术措施项目设备费 |  |  |  | 0.1
2 | 税金 | 分部分项工程+措施项目+其他项目+规费-(甲供材料费+甲供主材费+甲供设备费)/1.01 |  |  |  | 9
合 计
表—13

## 表-08 分部分项工程和单价措施项目清单与计价表【运动场预
分部分项工程和单价措施项目清单与计价表
工程名称：运动场预埋及基础 | [5 empty] | 标段：宿迁市宿城区蔡集镇初级中学运动场改造 |  |  | 第 1 页 共 1 页
序号 | 项目编码 | 项目名称 | 项目特征描述 | 计量单位 | 工程量 |  | 金额（元）
[7 empty] | 综合单价 | 综合合价 |  | 其中：暂估价
整个项目
1 | 010501006003 | 设备基础 | 1.汇聚箱设备基础 2.具体做法详见图纸 3.含基础模版等所有 | 个 | 3
2 | 010501006004 | 设备基础 | 1.非跑步类基坑 2.规格：400*400*500 2.含基础模版等所有 | 个 | 7
3 | 010501006005 | 设备基础 | 1.跑步类基坑 2.规格：800*800*1000 2.含基础模版等所有 | 个 | 5
4 | 030411004001 | 配线 | 1.名称:配线 2.配线形式:RVV3*1.5*1 3.配线部位:穿管敷设 | m | 300
5 | 030502007001 | 光缆 | 1.名称:4芯室外光纤 2.敷设方式:穿管敷设 | m | 300
6 | 030502005001 | 双绞线缆 | 1.名称:六类网线 2.敷设方式:穿管敷设 | m | 1076.2
7 | 030411001001 | 配管 | 1.名称:配管 2.材质:PE32 3.含挖沟槽土方及回填 | m | 618.71
分部分项合计
措施项目
单价措施合计
合 计
注：为计取规费等的使用，可在表中增设其中：“定额人工费”。
表—08

## 表-11 总价措施项目清单与计价表【运动场预埋及基础】
总价措施项目清单与计价表
工程名称：运动场预埋及基础 |  |  |  | 标段：宿迁市宿城区蔡集镇初级中学运动场改造 |  |  |  | 第 1 页 共 1 页
序号 | 项目编码 | 项目名称 | 计算基础 |  | 费率 (%) | 金额 (元) | 调整 费率 (%) |  | 调整后 金额(元) | 备注
1 | 031302001001 | 安全文明施工费
1.1 | 1.1 | 基本费 | 分部分项合计+技术措施项目合计-分部分项设备费-技术措施项目设备费 |  | 1.5
1.2 | 1.2 | 增加费 | 分部分项合计+技术措施项目合计-分部分项设备费-技术措施项目设备费 |  | 0
1.3 | 1.3 | 扬尘污染防治增加费 | 分部分项合计+技术措施项目合计-分部分项设备费-技术措施项目设备费 |  | 0.21
2 | 031302010001 | 按质论价 | 分部分项合计+技术措施项目合计-分部分项设备费-技术措施项目设备费 |  | 0
3 | 031302002001 | 夜间施工 | 分部分项合计+技术措施项目合计-分部分项设备费-技术措施项目设备费
4 | 031302003001 | 非夜间施工照明 | 分部分项合计+技术措施项目合计-分部分项设备费-技术措施项目设备费 | [6 empty] | 在计取非夜间施工照明费时，建筑工程、仿古工程、修缮土建部分仅地下室（地宫）部分可计取；单独装饰、安装工程、园林绿化工程、修缮安装部分仅特殊施工部位内施工项目可计取
5 | 031302004001 | 二次搬运 | 分部分项合计+技术措施项目合计-分部分项设备费-技术措施项目设备费
6 | 031302005001 | 冬雨季施工 | 分部分项合计+技术措施项目合计-分部分项设备费-技术措施项目设备费
7 | 031302006001 | 已完工程及设备保护 | 分部分项合计+技术措施项目合计-分部分项设备费-技术措施项目设备费
8 | 031302008001 | 临时设施 | 分部分项合计+技术措施项目合计-分部分项设备费-技术措施项目设备费
9 | 031302009001 | 赶工措施 | 分部分项合计+技术措施项目合计-分部分项设备费-技术措施项目设备费
10 | 031302011001 | 住宅分户验收 | 分部分项合计+技术措施项目合计-分部分项设备费-技术措施项目设备费 | [6 empty] | 在计取住宅分户验收时，大型土石方工程、桩基工程和地下室部分不计入计费基础
11 | 031302012001 | 建筑工人实名制 | 分部分项合计+技术措施项目合计-分部分项设备费-技术措施项目设备费 | [6 empty] | 建筑工人实名制设备由建筑工人工资专用账户开户银行提供的，建筑工人实名制费用按表中费率乘以0.5系数计取
12 | 031302015001 | 智慧工地费用 | 分部分项合计+技术措施项目合计-分部分项设备费-技术措施项目设备费
13 | 031302013001 | 特殊施工降效 | 分部分项合计+技术措施项目合计-分部分项设备费-技术措施项目设备费
14 | 031302014001 | 协管费 | 分部分项合计+技术措施项目合计-分部分项设备费-技术措施项目设备费
合 计
编制人（造价人员）： |  |  |  | 复核人（造价工程师）：
表-11

## 表-12 其他项目清单与计价汇总表【运动场预埋及基础】
其他项目清单与计价汇总表
工程名称：运动场预埋及基础 |  | 标段：宿迁市宿城区蔡集镇初级中学运动场改造 |  |  | 第 1 页 共 1 页
序号 | 项目名称 |  | 金额（元） | 结算金额（元） |  | 备注
一 | 其他项目
1 | 暂列金额 |  |  |  |  | 明细详见表-12-1
2 | 暂估价
2.1 | 材料(工程设备)暂估价 |  | - |  |  | 明细详见表-12-2
2.2 | 专业工程暂估价 |  |  |  |  | 明细详见表-12-3
3 | 计日工 |  |  |  |  | 明细详见表-12-4
4 | 总承包服务费 |  |  |  |  | 明细详见表-12-5
5 | 索赔与现场签证 |  | - |  |  | 明细详见表-12-6
合 计 | [5 empty] | —
表—12

## 表-13 规费、税金项目清单与计价表【运动场预埋及基础】
规费、税金项目清单与计价表
工程名称：运动场预埋及基础 |  |  | 标段：宿迁市宿城区蔡集镇初级中学运动场改造 |  | 第 1 页 共 1 页
序号 | 项目名称 | 计算基础 |  | 计算基数 |  | 计算费率(%) | 金额(元)
1 | 规费 | 社会保险费+住房公积金+环境保护税
1.1 | 社会保险费 | 分部分项工程+措施项目+其他项目-分部分项设备费-技术措施项目设备费 |  |  |  | 2.4
1.2 | 住房公积金 | 分部分项工程+措施项目+其他项目-分部分项设备费-技术措施项目设备费 |  |  |  | 0.42
1.3 | 环境保护税 | 分部分项工程+措施项目+其他项目-分部分项设备费-技术措施项目设备费 |  |  |  | 0.1
2 | 税金 | 分部分项工程+措施项目+其他项目+规费-(甲供材料费+甲供主材费+甲供设备费)/1.01 |  |  |  | 9
合 计
表—13