## 1.1 扉页
|  | 宿城区2座二类土建公厕建设项目 |  |  |  | 工程
工程量清单
| 招 标 人： |  |  | 造价咨询人：
|  |  | （单位盖章） |  | （单位公章）
| 法定代表人 或其授权人： |  |  | 法定代表人 或其授权人：
|  |  | （签字或盖章） |  | （签字或盖章）
| 专业咨询员： |  |  | 项目负责人：
|  |  | （造价人员签字盖专用章） |  | （造价工程师签字盖专用章）
| 编 制 时 间： |  | 2024年06月17日 | 复 核 时 间： | 2024年06月17日

## 3.1 分部分项工程和单价措施项目清单与计价表
分部分项工程和单价措施项目清单与计价表
工程名称：金茂商都西南角停车场公厕-土建工程 |  |  |  |  | 标段： |  |  |  |  | 第1页 共15页
序号 | 项目编码 | 项目名称 |  | 项目特征描述 |  | 计量 单位 | 工程量 | 金额（元）
[8 empty] | 综合单价 | 合价 |  | 其中
暂估价
0101 土石方工程
1 | 010101001001 | 平整场地 |  | 1.土壤类别:综合，由投标人勘察现场后自行确定 2.弃土运距:各投标人自行勘察现场，综合考虑 3.取土运距:各投标人自行勘察现场，综合考虑 |  | m2 | 87.25
2 | 010101003001 | 挖沟槽土方 |  | 1.土壤类别:综合，由投标人勘察现场后自行确定 2.挖土深度:垫层底至自然地面 3.弃土运距:自行考虑 4.土方堆放位置需经发包人认可，运距由投标人自行考虑 5.投标人报价应综合考虑挖土方（不区分土壤类别）、清除地下障碍物、土方转运、基槽清理等 6.其它施工要求做法详见图纸设计说明 |  | m3 | 73.37
3 | 010103001001 | 回填方 |  | 1.密实度要求:基槽及地平回填应分层夯实,夯实后的压实系数应不小于0.97,填土内有机物含量应不超过5% 2.填方材料品种:原土回填 3.填方来源、运距:自行考虑 4.其它施工要求做法详见图纸设计说明 |  | m3 | 45.93
4 | 010103002001 | 余方弃置 |  | 1.废弃料品种:余土 2.运距:各投标人自行勘察现场，综合考虑 3.其它施工要求做法详见图纸设计说明 |  | m3 | 27.44
分部小计
0104 砌筑工程
本页小计
【新点2013清单造价江苏版 V10.3.6】
分部分项工程和单价措施项目清单与计价表
工程名称：金茂商都西南角停车场公厕-土建工程 |  |  |  |  | 标段： |  |  |  |  | 第2页 共15页
序号 | 项目编码 | 项目名称 |  | 项目特征描述 |  | 计量 单位 | 工程量 | 金额（元）
[8 empty] | 综合单价 | 合价 |  | 其中
暂估价
5 | 010401001001 | 砖基础 |  | 1.砖品种、规格、强度等级:MU20混凝土标准砖 2.砂浆强度等级:M10水泥砂浆 3.满足图纸设计及相关规范要求 |  | m3 | 9.19
6 | 010401003003 | 实心砖墙 |  | ±0.000以上墙体 1.墙体厚度：200、300mm 2.砌体材料：MU10烧结普通砖 3.砂浆强度等级、配合比：M7.5混合砂浆 4.墙体类型:外墙 5.满足图纸设计及相关规范要求 |  | m3 | 19.27
7 | 010401003004 | 实心砖墙 |  | ±0.000以上墙体 1.墙体厚度：200mm 2.砌体材料：MU10烧结普通砖 3.砂浆强度等级、配合比：M7.5混合砂浆 4.墙体类型:内墙 5.满足图纸设计及相关规范要求 |  | m3 | 14.41
8 | 010401012001 | 零星砌砖 |  | 卫生间蹲台 1.砖品种、规格、强度等级:MU20混凝土标准砖 2.砂浆强度等级、配合比:M10水泥砂浆 3.满足图纸设计及相关规范要求 |  | m3 | 3.6
分部小计
0105 混凝土及钢筋混凝土工程
9 | 010501001001 | 垫层 |  | 垫层 1.混凝土种类:预拌混凝土 2.混凝土强度等级:C15 |  | m3 | 5.76
10 | 010501002001 | 带形基础 |  | 条形基础 1.混凝土种类:预拌混凝土 2.混凝土强度等级:C35 |  | m3 | 13.45
11 | 010503001001 | 地圈梁 |  | 地圈梁 1.混凝土种类:预拌混凝土 2.混凝土强度等级:C30 |  | m3 | 4
本页小计
【新点2013清单造价江苏版 V10.3.6】
分部分项工程和单价措施项目清单与计价表
工程名称：金茂商都西南角停车场公厕-土建工程 |  |  |  |  | 标段： |  |  |  |  | 第3页 共15页
序号 | 项目编码 | 项目名称 |  | 项目特征描述 |  | 计量 单位 | 工程量 | 金额（元）
[8 empty] | 综合单价 | 合价 |  | 其中
暂估价
12 | 010503002001 | 矩形梁 |  | 矩形梁 1.混凝土种类:预拌混凝土 2.混凝土强度等级:C30 |  | m3 | 4
13 | 010505003001 | 平板 |  | 平板 1.混凝土种类:预拌混凝土 2.混凝土强度等级:C30 |  | m3 | 8.59
14 | 010505007001 | 挑檐板 |  | 挑檐、栏板 1.混凝土种类:预拌混凝土 2.混凝土强度等级:C30 |  | m3 | 3
15 | 010502002001 | 构造柱 |  | 构造柱 1.混凝土种类:预拌混凝土 2.混凝土强度等级:C30 |  | m3 | 6.6
16 | 010503005001 | 过梁 |  | 过梁 1.混凝土种类:预拌混凝土 2.混凝土强度等级:C30 |  | m3 | 0.51
17 | 010503004002 | 圈梁 |  | 腰梁、腰梁、止水坎、窗台板等 1.混凝土种类:预拌混凝土 2.混凝土强度等级:C30 |  | m3 | 5.98
18 | 010507005001 | 压顶 |  | 女儿墙压顶 1.混凝土种类:预拌混凝土 2.混凝土强度等级:C30 |  | m3 | 0.78
19 | 010515001001 | 现浇构件钢筋 |  | 1.钢筋种类、规格：三级12mm以内 2.层高3.6m以上，8m内 |  | t | 3.048
20 | 010515001002 | 现浇构件钢筋 |  | 1.钢筋种类、规格：三级25mm以内 2.层高3.6m以上，8m内 |  | t | 1.569
21 | 010515001003 | 现浇构件钢筋 |  | 1、砌体加固筋，不绑扎 |  | t | 0.244
22 | 010516004001 | 钢筋电渣压力焊接头 |  | 电渣压力焊 |  | 个 | 124
本页小计
【新点2013清单造价江苏版 V10.3.6】
分部分项工程和单价措施项目清单与计价表
工程名称：金茂商都西南角停车场公厕-土建工程 |  |  |  |  | 标段： |  |  |  |  | 第4页 共15页
序号 | 项目编码 | 项目名称 |  | 项目特征描述 |  | 计量 单位 | 工程量 | 金额（元）
[8 empty] | 综合单价 | 合价 |  | 其中
暂估价
23 | 010507001001 | 坡道 |  | 坡道 1.20mm厚1:2水泥砂浆抹面做出60宽7深礓嚓 2.素水泥浆结合层一道 3.200mm厚C30钢筋混凝土,内配单层双向钢筋网片,钢筋直径8mm,间距150 4.300mm厚级配砂石,砂石比例4:6,夯实,灌M2.5混合砂浆宽出面层300 5.素土夯实,压实系数大于0.93 |  | m2 | 5.8
24 | 010507001002 | 散水 |  | 散水 1.20mm厚1:2.5水泥砂浆压实抹光(表面撒1:1干水泥砂子压实抹光) 2.素水泥砂浆一道(内掺建筑胶) 3.60mm厚C20混凝土 4.150mm厚3:7灰土 5.素土夯实,压实系数不小于0.93,向外坡3% 6.每6m设一道20宽伸缩缝,散水与墙身相接处亦设20宽伸缩缝,缝用沥青砂浆嵌缝 |  | m2 | 17.24
25 | 010507004001 | 台阶 |  | 台阶 1.混凝土种类:预拌混凝土 2.混凝土强度等级:C30 |  | m2 | 7.59
分部小计
0106 金属结构工程
26 | 010607005001 | 砌块墙钢丝网加固 |  | 1.不同墙体交接处须加铺一层玻璃纤维网,各基体搭接宽度不应小于150 2.满足图纸设计及相关规范要求 |  | m2 | 35.13
分部小计
0108 门窗工程
本页小计
【新点2013清单造价江苏版 V10.3.6】
分部分项工程和单价措施项目清单与计价表
工程名称：金茂商都西南角停车场公厕-土建工程 |  |  |  |  | 标段： |  |  |  |  | 第5页 共15页
序号 | 项目编码 | 项目名称 |  | 项目特征描述 |  | 计量 单位 | 工程量 | 金额（元）
[8 empty] | 综合单价 | 合价 |  | 其中
暂估价
27 | 010801001001 | 木质门 |  | 成品木门 1.具体要求详见图纸，材质及样式由发包人定 2.含预埋件、门把手、合页、锁、五金、辅材等配件 3.含门框、门套、收口、封堵、安装运输等一切费用 4.门窗安装应满足其强度、热工、声学及安全性等技术要求 5.未尽事宜投标人自行考虑并严格按国家现行有关规范、规程及标准，满足发包人要求 |  | m2 | 11.66
28 | 010802001001 | 金属（塑钢）门 |  | 成品玻璃门 1.具体要求详见图纸，材质及样式由发包人定 2.含预埋件、门把手、合页、锁、五金、辅材等配件 3.含门框、门套、收口、封堵、安装运输等一切费用 4.门窗安装应满足其强度、热工、声学及安全性等技术要求 5.未尽事宜投标人自行考虑并严格按国家现行有关规范、规程及标准，满足发包人要求 |  | m2 | 2.97
29 | 010807001002 | 金属（塑钢、断桥）窗 |  | 塑钢玻璃窗 1.单层普通玻璃4mm 2.含副框、把手、合页、锁、五金、辅材等配件 3.门窗生产厂家应由甲乙方共同认可,厂家负责安装详图 4.门窗安装应满足其强度、热工、声学及安全性等技术要求 5.未尽事宜投标人自行考虑并严格按国家现行有关规范、规程及标准，满足发包人要求 |  | m2 | 1.2
本页小计
【新点2013清单造价江苏版 V10.3.6】
分部分项工程和单价措施项目清单与计价表
工程名称：金茂商都西南角停车场公厕-土建工程 |  |  |  |  | 标段： |  |  |  |  | 第6页 共15页
序号 | 项目编码 | 项目名称 |  | 项目特征描述 |  | 计量 单位 | 工程量 | 金额（元）
[8 empty] | 综合单价 | 合价 |  | 其中
暂估价
30 | 010807001001 | 金属（塑钢、断桥）窗 |  | 塑钢玻璃窗 1.单层普通玻璃6mm 2.含副框、把手、合页、锁、五金、辅材等配件 3.门窗生产厂家应由甲乙方共同认可,厂家负责安装详图 4.门窗安装应满足其强度、热工、声学及安全性等技术要求 5.未尽事宜投标人自行考虑并严格按国家现行有关规范、规程及标准，满足发包人要求 |  | m2 | 12.3
分部小计
0109 屋面及防水工程
31 | 010902001001 | 屋面卷材防水 |  | 平屋面 1.1.5+1.5厚自粘聚合物改性沥青防水卷材（N）无胎 |  | m2 | 123.94
32 | 010902003001 | 屋面刚性层 |  | 平屋面 1.20厚1:2.5水泥砂浆保护层 2.0.4厚聚乙烯膜隔离层 3.1.5+1.5厚自粘聚合物改性沥青防水卷材（N）无胎(另计) 4.1.5mm厚聚合物水泥防水涂料 5.20厚DS M15砂浆(1:3水泥砂浆)找平层 6.最薄处30厚LC5.0轻骨料混凝土，找坡2% 7.钢筋混凝土屋面板 |  | m2 | 87.25
34 | 010903002001 | 墙面涂膜防水 |  | 外墙面 1.1.5mm厚聚合物水泥防水涂料 |  | m2 | 203.28
35 | 010904002001 | 楼（地）面涂膜防水 |  | 卫生间、工具间地面 1.1.5mm厚JS防水涂料,遇墙上翻300 |  | m2 | 84.88
36 | 010904003001 | 楼（地）面砂浆防水（防潮） |  | 卫生间、工具间地面 1.最薄处20mm厚1:2.5水泥砂浆(掺5%防水剂),四周墙根处阴角出抹出半径20小圆角 |  | m2 | 84.88
分部小计
本页小计
【新点2013清单造价江苏版 V10.3.6】
分部分项工程和单价措施项目清单与计价表
工程名称：金茂商都西南角停车场公厕-土建工程 |  |  |  |  | 标段： |  |  |  |  | 第7页 共15页
序号 | 项目编码 | 项目名称 |  | 项目特征描述 |  | 计量 单位 | 工程量 | 金额（元）
[8 empty] | 综合单价 | 合价 |  | 其中
暂估价
0111 楼地面装饰工程
38 | 011102003001 | 块料楼地面 |  | 卫生间、工具间地面 1.10mm厚防滑地砖,干水泥擦缝 2.20mm厚1:3干硬性水泥砂浆面撒素水泥 3.水泥浆一道(内掺建筑胶) 4.80mm厚C20混凝土垫层 5.150mm厚碎砖夯实(压实系数0.94) 6.地砖具体规格材质、颜色等由发包人选定后进场 |  | m2 | 63.25
39 | 011102003002 | 块料楼地面 |  | 环卫工人休息室、管理间地面 1.10mm厚防滑地砖,干水泥擦缝 2.20mm厚1:3干硬性水泥砂浆面撒素水泥 3.水泥浆一道(内掺建筑胶) 4.80mm厚C20混凝土垫层 5.150mm厚碎砖夯实(压实系数0.94) 6.地砖具体规格材质、颜色等由发包人选定后进场 |  | m2 | 11.26
40 | 011105001001 | 水泥砂浆踢脚线 |  | 踢脚H=150mm 1.8mm厚1:2.5水泥砂浆 2.12mm厚1:3水泥砂浆打底 |  | m | 78.7
本页小计
【新点2013清单造价江苏版 V10.3.6】
分部分项工程和单价措施项目清单与计价表
工程名称：金茂商都西南角停车场公厕-土建工程 |  |  |  |  | 标段： |  |  |  |  | 第8页 共15页
序号 | 项目编码 | 项目名称 |  | 项目特征描述 |  | 计量 单位 | 工程量 | 金额（元）
[8 empty] | 综合单价 | 合价 |  | 其中
暂估价
41 | 011107001001 | 石材台阶面 |  | 石材台阶面 1.石材面层,水泥砂浆擦缝(密缝) 2.撒素水泥面(洒适量清水) 3.20mm厚1:3干硬性水泥砂浆结合层 4.素水泥浆结合层一道 5.200mm厚C30钢筋混凝土(另计),内配单层双向钢筋网片,钢筋直径8mm,间距150 6.300mm厚级配砂石,砂石比例4:6,夯实,灌M2.5混合砂浆宽出面层300 7.素土夯实,压实系数大于0.93 8.石材具体规格材质、颜色等由发包人选定后进场 |  | m2 | 7.59
42 | 011107001002 | 石材台阶面 |  | 石材平台面 1.石材面层,水泥砂浆擦缝(密缝) 2.撒素水泥面(洒适量清水) 3.20mm厚1:3干硬性水泥砂浆结合层 4.素水泥浆结合层一道 5.200mm厚C30钢筋混凝土(另计),内配单层双向钢筋网片,钢筋直径8mm,间距150 6.300mm厚级配砂石,砂石比例4:6,夯实,灌M2.5混合砂浆宽出面层300 7.素土夯实,压实系数大于0.93 8.石材具体规格材质、颜色等由发包人选定后进场 |  | m2 | 14.57
分部小计
0112 墙、柱面装饰与隔断、幕墙工程
43 | 011201001001 | 墙面一般抹灰 |  | 外墙面 1.5mm厚聚合物水泥防水砂浆(干粉型) 2.9mm厚M15砂浆(1:3水泥砂浆）抹平 3.喷湿墙面 |  | m2 | 203.28
本页小计
【新点2013清单造价江苏版 V10.3.6】
分部分项工程和单价措施项目清单与计价表
工程名称：金茂商都西南角停车场公厕-土建工程 |  |  |  |  | 标段： |  |  |  |  | 第9页 共15页
序号 | 项目编码 | 项目名称 |  | 项目特征描述 |  | 计量 单位 | 工程量 | 金额（元）
[8 empty] | 综合单价 | 合价 |  | 其中
暂估价
44 | 011201001003 | 墙面一般抹灰 |  | 环卫工人休息室、管理间内墙 1.压入耐碱玻纤网 2.5mm厚M7.5混合砂浆面层 3.15mm厚M5.0混合砂浆找平层 |  | m2 | 146.81
45 | 011204003001 | 块料墙面 |  | 卫生间、工具间内墙 1.专用勾缝剂勾缝 2.5~7mm厚面砖 3.4mm厚强力胶粉泥粘结层,揉挤压实 4.1.5mm厚js-II型防水涂料,四周上翻超过地面完成面300（另计） 5.5mm厚1:0.5:2.5水泥石灰膏砂浆分层压实抹平 6.8mm厚1:1:6水泥石灰膏砂浆打底扫毛 7.3mm厚外加剂专用砂浆抹基底 8.喷湿墙面 9.面砖具体规格材质、颜色等由发包人选定后进场 |  | m2 | 219.33
分部小计
0114 油漆、涂料、裱糊工程
46 | 011406001001 | 抹灰面油漆 |  | 外墙面 1.溶剂型外墙涂料 2.柔性耐水腻子一道 3.油漆材料根据施工图及效果图提供，颜色、样品（色卡）须经发包人确认后方可采购进场施工 4.满足图纸设计及相关规范要求 |  | m2 | 203.28
47 | 011406001002 | 抹灰面油漆 |  | 环卫工人休息室、管理间内墙 1.刷白色内墙无机涂料(燃烧性能A级) 2.批腻子两道 3.油漆材料根据施工图及效果图提供，颜色、样品（色卡）须经发包人确认后方可采购进场施工 4.满足图纸设计及相关规范要求 |  | m2 | 91.86
本页小计
【新点2013清单造价江苏版 V10.3.6】
分部分项工程和单价措施项目清单与计价表
工程名称：金茂商都西南角停车场公厕-土建工程 |  |  |  |  | 标段： |  |  |  |  | 第10页 共15页
序号 | 项目编码 | 项目名称 |  | 项目特征描述 |  | 计量 单位 | 工程量 | 金额（元）
[8 empty] | 综合单价 | 合价 |  | 其中
暂估价
48 | 011406001003 | 抹灰面油漆 |  | 天棚面涂料 1.满刮腻子再刷内墙无机涂料一底两面(燃烧性能为A级) 2.油漆材料根据施工图及效果图提供，颜色、样品（色卡）须经发包人确认后方可采购进场施工 3.满足图纸设计及相关规范要求 |  | m2 | 93.78
分部小计
0115 其他装饰工程
49 | 011502001001 | 金属装饰线 |  | 咖色铝合金格栅 1.基层类型：砖墙面 2.线条材料品种、规格、颜色：100*50咖色铝合金 3.投标人应在报价中充分考虑二次深化设计、成品采购、从采购地点运输至施工现场的运费、二次加工、辅材、现场安装等完成本项目所需要的一切工作 4.其他未详尽之处参见图纸及设计说明，样式须经发包人确定后方可进场安装 |  | m | 187.3
50 | 011503001001 | 金属扶手、栏杆、栏板 |  | 无障碍坡道栏杆 1.高度900mm 2.具体做法参见12J926-H2 3.投标人应在报价中充分考虑二次深化设计、成品采购、从采购地点运输至施工现场的运费、二次加工、辅材、现场安装等完成本项目所需要的一切工作 4.其他未详尽之处参见图纸及设计说明，样式须经发包人确定后方可进场安装 |  | m | 7.2
本页小计
【新点2013清单造价江苏版 V10.3.6】
分部分项工程和单价措施项目清单与计价表
工程名称：金茂商都西南角停车场公厕-土建工程 |  |  |  |  | 标段： |  |  |  |  | 第11页 共15页
序号 | 项目编码 | 项目名称 |  | 项目特征描述 |  | 计量 单位 | 工程量 | 金额（元）
[8 empty] | 综合单价 | 合价 |  | 其中
暂估价
51 | 011505001001 | 洗漱台 |  | 卫生间洗漱台 1.具体做法详16J914-1 2.石材开孔 3.投标人应在报价中充分考虑二次深化设计、成品采购、从采购地点运输至施工现场的运费、二次加工、辅材、现场安装等完成本项目所需要的一切工作 4.其他未详尽之处参见图纸及设计说明，样式须经发包人确定后方可进场安装 |  | m2 | 1.26
52 | 011505001002 | 洗漱台 |  | 第三卫生间洗漱台 1.含成套嵌入式台盆、水龙头（感应式）、烘手器、化妆镜、下水软管等 2.投标人应在报价中充分考虑二次深化设计、成品采购、从采购地点运输至施工现场的运费、二次加工、辅材、现场安装等完成本项目所需要的一切工作 3.其他未详尽之处参见图纸及设计说明，样式须经发包人确定后方可进场安装 |  | 套 | 1
53 | 011505005001 | 无障碍器具抓杆 |  | 男卫、女卫无障碍器具抓杆 1.抓杆具体做法参考12J926-J6-J8 2.投标人应在报价中充分考虑二次深化设计、成品采购、从采购地点运输至施工现场的运费、二次加工、辅材、现场安装等完成本项目所需要的一切工作 3.其他未详尽之处参见图纸及设计说明，样式须经发包人确定后方可进场安装 |  | 套 | 5
本页小计
【新点2013清单造价江苏版 V10.3.6】
分部分项工程和单价措施项目清单与计价表
工程名称：金茂商都西南角停车场公厕-土建工程 |  |  |  |  | 标段： |  |  |  |  | 第12页 共15页
序号 | 项目编码 | 项目名称 |  | 项目特征描述 |  | 计量 单位 | 工程量 | 金额（元）
[8 empty] | 综合单价 | 合价 |  | 其中
暂估价
54 | 011210005001 | 大便间隔断及小门 |  | 大便间隔断及小门 1.具体做法详16J914-1 2.含五金配件等 3.投标人应在报价中充分考虑二次深化设计、成品采购、从采购地点运输至施工现场的运费、二次加工、辅材、现场安装等完成本项目所需要的一切工作 4.其他未详尽之处参见图纸及设计说明，样式须经发包人确定后方可进场安装 |  | 间 | 12
55 | 011210005002 | 小便器隔板 |  | 小便器隔板 1、具体做法详16J914-1 2、含五金配件等 3、投标人应在报价中充分考虑二次深化设计、成品采购、从采购地点运输至施工现场的运费、二次加工、辅材、现场安装等完成本项目所需要的一切工作 4、其他未详尽之处参见图纸及设计说明，样式须经发包人确定后方可进场安装 |  | m2 | 0.96
本页小计
【新点2013清单造价江苏版 V10.3.6】
分部分项工程和单价措施项目清单与计价表
工程名称：金茂商都西南角停车场公厕-土建工程 |  |  |  |  | 标段： |  |  |  |  | 第13页 共15页
序号 | 项目编码 | 项目名称 |  | 项目特征描述 |  | 计量 单位 | 工程量 | 金额（元）
[8 empty] | 综合单价 | 合价 |  | 其中
暂估价
56 | 011505001003 | 第三卫生间配套 |  | 第三卫生间配套 1.含大便器抓杆、小便器抓杆、洗手盆抓杆、成品厕纸盒、多功能台、挂衣钩等全套 2.抓杆具体做法参考12J926-J6-J8 3.第三卫生间参考12J926-J8页详图 4.投标人应在报价中充分考虑二次深化设计、成品采购、从采购地点运输至施工现场的运费、二次加工、辅材、现场安装等完成本项目所需要的一切工作 5.所有配套需经发包人选样确定，投标人综合考虑报价 6.其他未详尽之处参见图纸及设计说明，样式须经发包人确定后方可进场安装 |  | 间 | 1
57 | 011508004001 | 金属字 |  | 艺术字 1、其他未详尽之处参见图纸及设计说明，样式须经发包人确定后方可进场安装 |  | 个 | 8
分部小计
分部分项合计
1 | 011705001001 | 大型机械设备进出场及安拆 |  | 各类大型机械进退场费，机械设备种类、规格型号投标人自行综合考虑 |  | 项 | 1
2 | 011703001001 | 垂直运输 |  | 1.建筑物建筑类型及结构形式：砖混结构 2.建筑物层数:1层 3.建筑物檐口高度:20m以内 4.机械设备种类、规格型号自行考虑 |  | 项 | 1
本页小计
【新点2013清单造价江苏版 V10.3.6】
分部分项工程和单价措施项目清单与计价表
工程名称：金茂商都西南角停车场公厕-土建工程 |  |  |  |  | 标段： |  |  |  |  | 第14页 共15页
序号 | 项目编码 | 项目名称 |  | 项目特征描述 |  | 计量 单位 | 工程量 | 金额（元）
[8 empty] | 综合单价 | 合价 |  | 其中
暂估价
3 | 011701001002 | 综合脚手架 |  | 综合脚手架，檐高3.9m，层高8m以内： 1.脚手架形式、材质：投标人根据施工组织设计自行考虑 2.工作内容：脚手架的搭设安装、拆除脚手架 3.拆除后的材料场内堆放和材料场内、外运输 |  | m2 | 87.5
5 | 011702001001 | 垫层 |  | 垫层模板 1.包括模板制作、清理、场内运输、安装、刷隔离剂、模板维护、拆除、集中堆放、场外运输 2.模板材质类型投标人自行综合考虑 |  | m2 | 12.31
6 | 011702001002 | 带型基础 |  | 条形基础模板 1.包括模板制作、清理、场内运输、安装、刷隔离剂、模板维护、拆除、集中堆放、场外运输 2.模板材质类型投标人自行综合考虑 |  | m2 | 39.48
7 | 011702005001 | 地圈梁 |  | 地圈梁模板 1.包括模板制作、清理、场内运输、安装、刷隔离剂、模板维护、拆除、集中堆放、场外运输 2.模板材质类型投标人自行综合考虑 |  | m2 | 34.81
8 | 011702006001 | 矩形梁 |  | 矩形梁模板，净高5m以内 1.包括模板制作、清理、场内运输、安装、刷隔离剂、模板维护、拆除、集中堆放、场外运输 2.模板材质类型投标人自行综合考虑 |  | m2 | 49.98
9 | 011702016002 | 平板 |  | 模板厚度20cm厚以内，净高5m以内 1.包括模板制作、清理、场内运输、安装、刷隔离剂、模板维护、拆除、集中堆放、场外运输 2.模板材质类型投标人自行综合考虑 |  | m2 | 86.71
本页小计
【新点2013清单造价江苏版 V10.3.6】
分部分项工程和单价措施项目清单与计价表
工程名称：金茂商都西南角停车场公厕-土建工程 |  |  |  |  | 标段： |  |  |  |  | 第15页 共15页
序号 | 项目编码 | 项目名称 |  | 项目特征描述 |  | 计量 单位 | 工程量 | 金额（元）
[8 empty] | 综合单价 | 合价 |  | 其中
暂估价
13 | 011702021001 | 栏板 |  | 挑檐板，栏板 1.包括模板制作、清理、场内运输、安装、刷隔离剂、模板维护、拆除、集中堆放、场外运输 2.模板材质类型投标人自行综合考虑 |  | m2 | 29.83
14 | 011702003001 | 构造柱 |  | 构造柱模板 1.包括模板制作、清理、场内运输、安装、刷隔离剂、模板维护、拆除、集中堆放、场外运输 2.模板材质类型投标人自行综合考虑 |  | m2 | 68.96
15 | 011702009001 | 过梁 |  | 过梁模板 1.包括模板制作、清理、场内运输、安装、刷隔离剂、模板维护、拆除、集中堆放、场外运输 2.模板材质类型投标人自行综合考虑 |  | m2 | 8.05
16 | 011702008001 | 圈梁 |  | 圈梁、腰梁、止水坎、窗台板等模板 1.包括模板制作、清理、场内运输、安装、刷隔离剂、模板维护、拆除、集中堆放、场外运输 2.模板材质类型投标人自行综合考虑 |  | m2 | 50.65
17 | 011702025001 | 其他现浇构件 |  | 压顶模板 1.包括模板制作、清理、场内运输、安装、刷隔离剂、模板维护、拆除、集中堆放、场外运输 2.模板材质类型投标人自行综合考虑 |  | m2 | 14.4
18 | 011702027001 | 台阶 |  | 现浇台阶模板 1.包括模板制作、清理、场内运输、安装、刷隔离剂、模板维护、拆除、集中堆放、场外运输 2.模板材质类型投标人自行综合考虑 |  | m2 | 6.77
单价措施合计
本页小计
合 计
【新点2013清单造价江苏版 V10.3.6】

## 3.2 总价措施项目清单与计价表
总价措施项目清单与计价表
工程名称：金茂商都西南角停车场公厕-土建工程 | [5 empty] | 标段： |  |  |  | 第1页 共3页
序号 | 项目编码 | 项目名称 |  | 计算基础 | 费率 （%） |  | 金额 （元） | 调整费率 （%） | 调整后 金额（元） |  | 备注
1 | 011707001001 | 安全文明施工费
1.1 |  | 基本费 |  | 分部分项合计+单价措施项目合计-除税工程设备费 | 3.100
1.2 |  | 增加费 |  | 分部分项合计+单价措施项目合计-除税工程设备费
1.3 |  | 扬尘污染防治增加费 |  | 分部分项合计+单价措施项目合计-除税工程设备费 | 0.310
2 | 011707002001 | 夜间施工 |  | 分部分项合计+单价措施项目合计-除税工程设备费
3 | 011707003001 | 非夜间施工照明 |  | 分部分项合计+单价措施项目合计-除税工程设备费 | [6 empty] | 在计取非夜间施工照明费时，建筑工程、仿古工程、修缮土建部分仅地下室（地宫）部分可计取；单独装饰、安装工程、园林绿化工程、修缮安装部分仅特殊施工部位内施工项目可计取
4 | 011707004001 | 二次搬运 |  | 分部分项合计+单价措施项目合计-除税工程设备费
5 | 011707005001 | 冬雨季施工 |  | 分部分项合计+单价措施项目合计-除税工程设备费
【新点2013清单造价江苏版 V10.3.6】
注： 1.“计算基础”中安全文明施工费可为“定额基价”、“定额人工费”或“定额人工费+定额机械费”，其他项目可为 “定额人工费”或“定额人工费+定额机械费”。 2.按施工方案计算的措施费，若无“计算基础”和“费率”的数值，也可只填“金额”数值，但应在备注栏说明施工方案 出处或计算方法。
总价措施项目清单与计价表
工程名称：金茂商都西南角停车场公厕-土建工程 | [5 empty] | 标段： |  |  |  | 第2页 共3页
序号 | 项目编码 | 项目名称 |  | 计算基础 | 费率 （%） |  | 金额 （元） | 调整费率 （%） | 调整后 金额（元） |  | 备注
6 | 011707006001 | 地上、地下设施、建筑物的临时保护设施 |  | 分部分项合计+单价措施项目合计-除税工程设备费
7 | 011707007001 | 已完工程及设备保护 |  | 分部分项合计+单价措施项目合计-除税工程设备费
8 | 011707008001 | 临时设施 |  | 分部分项合计+单价措施项目合计-除税工程设备费
9 | 011707009001 | 赶工措施 |  | 分部分项合计+单价措施项目合计-除税工程设备费
10 | 011707010001 | 工程按质论价 |  | 分部分项合计+单价措施项目合计-除税工程设备费
11 | 011707011001 | 住宅分户验收 |  | 分部分项合计+单价措施项目合计-除税工程设备费 | [6 empty] | 在计取住宅分户验收时，大型土石方工程、桩基工程和地下室部分不计入计费基础
12 | 011707012001 | 建筑工人实名制费用 |  | 分部分项合计+单价措施项目合计-除税工程设备费 | [6 empty] | 建筑工人实名制设备由建筑工人工资专用账户开户银行提供的，建筑工人实名制费用按表中费率乘以0.5系数计取
13 | 011707091001 | 特殊条件下施工增加费 |  | 分部分项合计+单价措施项目合计-除税工程设备费
【新点2013清单造价江苏版 V10.3.6】
注： 1.“计算基础”中安全文明施工费可为“定额基价”、“定额人工费”或“定额人工费+定额机械费”，其他项目可为 “定额人工费”或“定额人工费+定额机械费”。 2.按施工方案计算的措施费，若无“计算基础”和“费率”的数值，也可只填“金额”数值，但应在备注栏说明施工方案 出处或计算方法。
总价措施项目清单与计价表
工程名称：金茂商都西南角停车场公厕-土建工程 | [5 empty] | 标段： |  |  |  | 第3页 共3页
序号 | 项目编码 | 项目名称 |  | 计算基础 | 费率 （%） |  | 金额 （元） | 调整费率 （%） | 调整后 金额（元） |  | 备注
14 | 011707015001 | 智慧工地费用 |  | 分部分项合计+单价措施项目合计-除税工程设备费 | [6 empty] | 现场安全隐患排查、人员信息动态管理、扬尘管控视频监控、高处作业防护预警、危大工程监测预警和集成平台等设备、软件和管理费用。
【新点2013清单造价江苏版 V10.3.6】
注： 1.“计算基础”中安全文明施工费可为“定额基价”、“定额人工费”或“定额人工费+定额机械费”，其他项目可为 “定额人工费”或“定额人工费+定额机械费”。 2.按施工方案计算的措施费，若无“计算基础”和“费率”的数值，也可只填“金额”数值，但应在备注栏说明施工方案 出处或计算方法。

## 3.3 规费、税金项目计价表
规费、税金项目计价表
工程名称：金茂商都西南角停车场公厕-土建工程 |  |  |  | 标段： |  | 第1页 共1页
序号 | 项目名称 |  | 计算基础 |  | 计算费率(％) |  | 金额(元)
1 | 规费 |  | 环境保护税+社会保险费+住房公积金 |  | 100.000
1.1 | 社会保险费 |  | 分部分项工程费+措施项目费+其他项目费-除税工程设备费 |  | 3.200
1.2 | 住房公积金 |  | 分部分项工程费+措施项目费+其他项目费-除税工程设备费 |  | 0.530
1.3 | 环境保护税 |  | 分部分项工程费+措施项目费+其他项目费-除税工程设备费 |  | 0.100
2 | 税金 |  | 分部分项工程费+措施项目费+其他项目费+规费-除税甲供材料和甲供设备费/1.01 |  | 9.000
合 计
【新点2013清单造价江苏版 V10.3.6】

## 4.1 分部分项工程和单价措施项目清单与计价表
分部分项工程和单价措施项目清单与计价表
工程名称：金茂商都西南角停车场公厕-安装工程 |  |  |  |  | 标段： |  |  |  |  | 第1页 共4页
序号 | 项目编码 | 项目名称 |  | 项目特征描述 |  | 计量 单位 | 工程量 | 金额（元）
[8 empty] | 综合单价 | 合价 |  | 其中
暂估价
1 | 030404017001 | 配电箱 |  | 1、名称：配电箱 2、型号：AL1 3、端子板外部接线材质、规格：无端子外部接线 4、安装方式：距地1.5米 |  | 台 | 1
2 | 030411001001 | 配管 |  | 1、名称：配管 2、材质：PC20 |  | m | 176.5
3 | 030411001002 | 配管 |  | 1、名称：配管 2、材质：SC40 |  | m | 3.8
4 | 030411004001 | 配线 |  | 1、名称：管内 配线 2、型号：BV-2.5 3、材质：铜芯 |  | m | 261.9
5 | 030411004002 | 配线 |  | 1、名称：管内 配线 2、型号：BV-4 3、材质：铜芯 |  | m | 205.5
6 | 030411004003 | 配线 |  | 1、名称：管内 配线 2、型号：RVB-2*1.5 3、材质：铜芯 |  | m | 27.6
7 | 030412001001 | 普通灯具 |  | 1、名称：圆形吸顶灯 2、型号：20W,LED |  | 套 | 4
8 | 030412001002 | 普通灯具 |  | 1、名称：防潮吸顶灯 2、型号：20W,LED |  | 套 | 7
9 | 030404033001 | 风扇 |  | 1、名称：通风器 |  | 台 | 5
10 | 030904003001 | 按钮 |  | 1、名称：带指示灯按钮 |  | 个 | 3
11 | 030404035001 | 插座 |  | 1、名称：单相三极带开关密闭防潮插座 |  | 个 | 2
12 | 030404035002 | 插座 |  | 1、名称：安全型三极暗装插座 |  | 个 | 7
13 | 030404035003 | 插座 |  | 1、名称：空调插座 |  | 个 | 2
14 | 030404034001 | 照明开关 |  | 1、名称：扳式暗开关(单控) 单联 |  | 个 | 1
15 | 030404034002 | 照明开关 |  | 1、名称：扳式暗开关(单控) 双联 |  | 个 | 1
16 | 030404034003 | 照明开关 |  | 1、名称：扳式暗开关(单控) 双联密闭型 |  | 个 | 4
17 | 030904005001 | 声光报警器 |  | 1、名称：残疾人求助警报装置 |  | 个 | 3
18 | 030411006001 | 接线盒 |  | 1、名称：接线盒 |  | 个 | 20
19 | 030411006002 | 接线盒 |  | 1、名称：开关盒 |  | 个 | 18
20 | 030409005001 | 避雷网 |  | 1、名称：屋面避雷网 2、材质：镀锌圆钢10# |  | m | 51.1
本页小计
【新点2013清单造价江苏版 V10.3.6】
分部分项工程和单价措施项目清单与计价表
工程名称：金茂商都西南角停车场公厕-安装工程 |  |  |  |  | 标段： |  |  |  |  | 第2页 共4页
序号 | 项目编码 | 项目名称 |  | 项目特征描述 |  | 计量 单位 | 工程量 | 金额（元）
[8 empty] | 综合单价 | 合价 |  | 其中
暂估价
21 | 030409003001 | 避雷引下线 |  | 1、名称：避雷引下线 |  | m | 50
22 | 030409002001 | 接地母线 |  | 1、名称：接地母线 2、材质：40*4镀锌扁铁 |  | m | 1.5
23 | 030409008001 | 等电位端子箱、测试板 |  | 1、名称：断接卡子制作、安装 |  | 台(块) | 2
24 | 030409008002 | 等电位端子箱、测试板 |  | 1、名称：总等电位箱 |  | 台(块) | 1
25 | 030414011001 | 接地装置 |  | 1、名称：接地装置调试 接地网 |  | 系统 | 1
26 | 031001006001 | 塑料管 |  | 1、安装部位：室内 2、介质：给水 3、材质、规格：PPR-DE75 4、连接形式：热熔 5、压力试验及吹、洗设计要求：管道试压和消毒冲洗 |  | m | 12.5
27 | 031001006002 | 塑料管 |  | 1、安装部位：室内 2、介质：给水 3、材质、规格：PPR-DE63 4、连接形式：热熔 5、压力试验及吹、洗设计要求：管道试压和消毒冲洗 |  | m | 8.4
28 | 031001006003 | 塑料管 |  | 1、安装部位：室内 2、介质：给水 3、材质、规格：PPR-DE50 4、连接形式：热熔 5、压力试验及吹、洗设计要求：管道试压和消毒冲洗 |  | m | 7.5
29 | 031001006004 | 塑料管 |  | 1、安装部位：室内 2、介质：给水 3、材质、规格：PPR-DE32 4、连接形式：热熔 5、压力试验及吹、洗设计要求：管道试压和消毒冲洗 |  | m | 45.4
30 | 031001006005 | 塑料管 |  | 1、安装部位：室内 2、介质：给水 3、材质、规格：PPR-DE25 4、连接形式：热熔 5、压力试验及吹、洗设计要求：管道试压和消毒冲洗 |  | m | 7
本页小计
【新点2013清单造价江苏版 V10.3.6】
分部分项工程和单价措施项目清单与计价表
工程名称：金茂商都西南角停车场公厕-安装工程 |  |  |  |  | 标段： |  |  |  |  | 第3页 共4页
序号 | 项目编码 | 项目名称 |  | 项目特征描述 |  | 计量 单位 | 工程量 | 金额（元）
[8 empty] | 综合单价 | 合价 |  | 其中
暂估价
31 | 031001006006 | 塑料管 |  | 1、安装部位：室内 2、介质：给水 3、材质、规格：PPR-DE20 4、连接形式：热熔 5、压力试验及吹、洗设计要求：管道试压和消毒冲洗 |  | m | 48.5
32 | 031001006007 | 塑料管 |  | 1、安装部位：室内 2、介质：污废水 3、材质、规格：UPVC-110 4、连接形式：零件粘接 |  | m | 39
33 | 031001006008 | 塑料管 |  | 1、安装部位：室内 2、介质：污废水 3、材质、规格：UPVC-75 4、连接形式：零件粘接 |  | m | 4.1
34 | 031001006009 | 塑料管 |  | 1、安装部位：室内 2、介质：污废水 3、材质、规格：UPVC-50 4、连接形式：零件粘接 |  | m | 16.2
35 | 031003013001 | 水表 |  | 1、型号、规格：DN65水表 |  | 组(个) | 1
36 | 031003003001 | 焊接法兰阀门 |  | 1、类型：DN65阀门 |  | 个 | 1
37 | 031003001001 | 螺纹阀门 |  | 1、类型：自动排气阀 15 |  | 个 | 1
38 | 031004006001 | 大便器 |  | 1、材质：陶瓷 2、规格、类型：蹲式大便器 |  | 组 | 10
39 | 031004006002 | 大便器 |  | 1、材质：陶瓷 2、规格、类型：坐式大便器 |  | 组 | 3
40 | 031004007001 | 小便器 |  | 1、材质：陶瓷 2、规格、类型：立式小便器 |  | 组 | 4
41 | 031004003001 | 洗脸盆 |  | 1、材质：陶瓷 2、材质、规格：洗脸盆 |  | 组 | 4
42 | 031004004001 | 洗涤盆 |  | 1、材质：陶瓷 2、规格、类型：污水盆 |  | 组 | 1
43 | 031004014001 | 给、排水附（配）件 |  | 1、材质：PVC 2、型号、规格：地漏安装 50 |  | 个(组) | 5
44 | 031004014002 | 给、排水附（配）件 |  | 1、材质：PVC 2、型号、规格：地面扫除口安装 100 |  | 个(组) | 1
本页小计
【新点2013清单造价江苏版 V10.3.6】
分部分项工程和单价措施项目清单与计价表
工程名称：金茂商都西南角停车场公厕-安装工程 |  |  |  |  | 标段： |  |  |  |  | 第4页 共4页
序号 | 项目编码 | 项目名称 |  | 项目特征描述 |  | 计量 单位 | 工程量 | 金额（元）
[8 empty] | 综合单价 | 合价 |  | 其中
暂估价
45 | 040504001001 | 水表井 |  | 1、勾缝、抹面要求：内外壁抹灰 2、砂浆强度等级、配合比：混合M7.5 3、混凝土强度等级：C20 |  | 座 | 1
46 | 030108001001 | 离心式通风机 |  | 1、名称：斜流风机:SJG-4S 2、型号：L=2000m3/h，H=150Pa，r=960rpm，N=0.37KW |  | 台 | 1
47 | 030703007001 | 碳钢风口、散流器、百叶窗 |  | 1、名称：单层百叶320×200 |  | 个 | 4
48 | 030703007002 | 碳钢风口、散流器、百叶窗 |  | 1、名称：单层百叶250×200 |  | 个 | 1
49 | 030703007003 | 碳钢风口、散流器、百叶窗 |  | 1、名称：单层百叶120×120 |  | 个 | 1
50 | 030703007004 | 碳钢风口、散流器、百叶窗 |  | 1、名称：防雨百叶800×250 |  | 个 | 1
51 | 030702001001 | 碳钢通风管道 |  | 1、名称：碳钢通风管道制作安装 2、材质：镀锌钢板 3、形状：矩形 4、板材厚度：0.5MM 5、接口形式：咬口制作 |  | m2 | 5.07
52 | 030702001002 | 碳钢通风管道 |  | 1、名称：碳钢通风管道制作安装 2、材质：镀锌钢板 3、形状：矩形 4、板材厚度：0.6MM 5、接口形式：咬口制作 |  | m2 | 6.9
53 | 030702001003 | 碳钢通风管道 |  | 1、名称：碳钢通风管道制作安装 2、材质：镀锌钢板 3、形状：矩形 4、板材厚度：0.7MM 5、接口形式：咬口制作 |  | m2 | 5.85
分部分项合计
1 | 031301017001 | 脚手架搭拆 |  |  |  | 项 | 1
单价措施合计
本页小计
合 计
【新点2013清单造价江苏版 V10.3.6】

## 4.2 总价措施项目清单与计价表
总价措施项目清单与计价表
工程名称：金茂商都西南角停车场公厕-安装工程 | [5 empty] | 标段： |  |  |  | 第1页 共3页
序号 | 项目编码 | 项目名称 |  | 计算基础 | 费率 （%） |  | 金额 （元） | 调整费率 （%） | 调整后 金额（元） |  | 备注
1 | 031302001001 | 安全文明施工费
1.1 |  | 基本费 |  | 分部分项合计+单价措施项目合计-除税工程设备费 | 1.500
1.2 |  | 增加费 |  | 分部分项合计+单价措施项目合计-除税工程设备费
1.3 |  | 扬尘污染防治增加费 |  | 分部分项合计+单价措施项目合计-除税工程设备费 | 0.210
2 | 031302002001 | 夜间施工增加 |  | 分部分项合计+单价措施项目合计-除税工程设备费
3 | 031302003001 | 非夜间施工增加 |  | 分部分项合计+单价措施项目合计-除税工程设备费
4 | 031302004001 | 二次搬运 |  | 分部分项合计+单价措施项目合计-除税工程设备费
5 | 031302005001 | 冬雨季施工增加 |  | 分部分项合计+单价措施项目合计-除税工程设备费
6 | 031302006001 | 已完工程及设备保护 |  | 分部分项合计+单价措施项目合计-除税工程设备费
7 | 031302008001 | 临时设施 |  | 分部分项合计+单价措施项目合计-除税工程设备费
8 | 031302009001 | 赶工措施 |  | 分部分项合计+单价措施项目合计-除税工程设备费
【新点2013清单造价江苏版 V10.3.6】
注： 1.“计算基础”中安全文明施工费可为“定额基价”、“定额人工费”或“定额人工费+定额机械费”，其他项目可为 “定额人工费”或“定额人工费+定额机械费”。 2.按施工方案计算的措施费，若无“计算基础”和“费率”的数值，也可只填“金额”数值，但应在备注栏说明施工方案 出处或计算方法。
总价措施项目清单与计价表
工程名称：金茂商都西南角停车场公厕-安装工程 | [5 empty] | 标段： |  |  |  | 第2页 共3页
序号 | 项目编码 | 项目名称 |  | 计算基础 | 费率 （%） |  | 金额 （元） | 调整费率 （%） | 调整后 金额（元） |  | 备注
9 | 031302010001 | 工程按质论价 |  | 分部分项合计+单价措施项目合计-除税工程设备费
10 | 031302011001 | 住宅分户验收 |  | 分部分项合计+单价措施项目合计-除税工程设备费 | [6 empty] | 在计取住宅分户验收时，大型土石方工程、桩基工程和地下室部分不计入计费基础
11 | 031302012001 | 建筑工人实名制费用 |  | 分部分项合计+单价措施项目合计-除税工程设备费 | [6 empty] | 建筑工人实名制设备由建筑工人工资专用账户开户银行提供的，建筑工人实名制费用按表中费率乘以0.5系数计取
12 | 031302090001 | 地上、地下设施、建筑物的临时保护设施 |  | 分部分项合计+单价措施项目合计-除税工程设备费
13 | 031302091001 | 特殊条件下施工增加费 |  | 分部分项合计+单价措施项目合计-除税工程设备费
【新点2013清单造价江苏版 V10.3.6】
注： 1.“计算基础”中安全文明施工费可为“定额基价”、“定额人工费”或“定额人工费+定额机械费”，其他项目可为 “定额人工费”或“定额人工费+定额机械费”。 2.按施工方案计算的措施费，若无“计算基础”和“费率”的数值，也可只填“金额”数值，但应在备注栏说明施工方案 出处或计算方法。
总价措施项目清单与计价表
工程名称：金茂商都西南角停车场公厕-安装工程 | [5 empty] | 标段： |  |  |  | 第3页 共3页
序号 | 项目编码 | 项目名称 |  | 计算基础 | 费率 （%） |  | 金额 （元） | 调整费率 （%） | 调整后 金额（元） |  | 备注
14 | 031302015001 | 智慧工地费用 |  | 分部分项合计+单价措施项目合计-除税工程设备费 | [6 empty] | 现场安全隐患排查、人员信息动态管理、扬尘管控视频监控、高处作业防护预警、危大工程监测预警和集成平台等设备、软件和管理费用。
【新点2013清单造价江苏版 V10.3.6】
注： 1.“计算基础”中安全文明施工费可为“定额基价”、“定额人工费”或“定额人工费+定额机械费”，其他项目可为 “定额人工费”或“定额人工费+定额机械费”。 2.按施工方案计算的措施费，若无“计算基础”和“费率”的数值，也可只填“金额”数值，但应在备注栏说明施工方案 出处或计算方法。

## 4.3 规费、税金项目计价表
规费、税金项目计价表
工程名称：金茂商都西南角停车场公厕-安装工程 |  |  |  | 标段： |  | 第1页 共1页
序号 | 项目名称 |  | 计算基础 |  | 计算费率(％) |  | 金额(元)
1 | 规费 |  | 环境保护税+社会保险费+住房公积金 |  | 100.000
1.1 | 社会保险费 |  | 分部分项工程费+措施项目费+其他项目费-除税工程设备费 |  | 2.400
1.2 | 住房公积金 |  | 分部分项工程费+措施项目费+其他项目费-除税工程设备费 |  | 0.420
1.3 | 环境保护税 |  | 分部分项工程费+措施项目费+其他项目费-除税工程设备费 |  | 0.100
2 | 税金 |  | 分部分项工程费+措施项目费+其他项目费+规费-除税甲供材料和甲供设备费/1.01 |  | 9.000
合 计
【新点2013清单造价江苏版 V10.3.6】

## 6.1 分部分项工程和单价措施项目清单与计价表
分部分项工程和单价措施项目清单与计价表
工程名称：鸟悦园南侧(原环卫工人休息室)公厕-土建工程 |  |  |  |  | 标段： |  |  |  |  | 第1页 共16页
序号 | 项目编码 | 项目名称 |  | 项目特征描述 |  | 计量 单位 | 工程量 | 金额（元）
[8 empty] | 综合单价 | 合价 |  | 其中
暂估价
0101 土石方工程
1 | 010101001001 | 平整场地 |  | 1.土壤类别:综合，由投标人勘察现场后自行确定 2.弃土运距:各投标人自行勘察现场，综合考虑 3.取土运距:各投标人自行勘察现场，综合考虑 |  | m2 | 81.61
2 | 010101003001 | 挖沟槽土方 |  | 1.土壤类别:综合，由投标人勘察现场后自行确定 2.挖土深度:垫层底至自然地面 3.弃土运距:自行考虑 4.土方堆放位置需经发包人认可，运距由投标人自行考虑 5.投标人报价应综合考虑挖土方（不区分土壤类别）、清除地下障碍物、土方转运、基槽清理等 6.其它施工要求做法详见图纸设计说明 |  | m3 | 73.06
3 | 010103001001 | 回填方 |  | 1.密实度要求:基槽及地平回填应分层夯实,夯实后的压实系数应不小于0.97,填土内有机物含量应不超过5% 2.填方材料品种:原土回填 3.填方来源、运距:自行考虑 4.其它施工要求做法详见图纸设计说明 |  | m3 | 46.03
4 | 010103002001 | 余方弃置 |  | 1.废弃料品种:余土 2.运距:各投标人自行勘察现场，综合考虑 3.其它施工要求做法详见图纸设计说明 |  | m3 | 27.03
分部小计
0104 砌筑工程
本页小计
【新点2013清单造价江苏版 V10.3.6】
分部分项工程和单价措施项目清单与计价表
工程名称：鸟悦园南侧(原环卫工人休息室)公厕-土建工程 |  |  |  |  | 标段： |  |  |  |  | 第2页 共16页
序号 | 项目编码 | 项目名称 |  | 项目特征描述 |  | 计量 单位 | 工程量 | 金额（元）
[8 empty] | 综合单价 | 合价 |  | 其中
暂估价
5 | 010401001001 | 砖基础 |  | 1.砖品种、规格、强度等级:MU20混凝土标准砖 2.砂浆强度等级:M10水泥砂浆 3.满足图纸设计及相关规范要求 |  | m3 | 9.01
6 | 010401003001 | 实心砖墙 |  | ±0.000以上墙体 1.墙体厚度：200mm 2.砌体材料：MU10烧结普通砖 3.砂浆强度等级、配合比：M7.5混合砂浆 4.墙体类型:外墙 5.满足图纸设计及相关规范要求 |  | m3 | 24.06
7 | 010401003002 | 实心砖墙 |  | ±0.000以上墙体 1.墙体厚度：200mm 2.砌体材料：MU10烧结普通砖 3.砂浆强度等级、配合比：M7.5混合砂浆 4.墙体类型:内墙 5.满足图纸设计及相关规范要求 |  | m3 | 16.58
8 | 010401012001 | 零星砌砖 |  | 卫生间蹲台 1.砖品种、规格、强度等级:MU20混凝土标准砖 2.砂浆强度等级、配合比:M10水泥砂浆 3.满足图纸设计及相关规范要求 |  | m3 | 3.54
分部小计
0105 混凝土及钢筋混凝土工程
9 | 010501001001 | 垫层 |  | 垫层 1.混凝土种类:预拌混凝土 2.混凝土强度等级:C15 |  | m3 | 5.7
10 | 010501002001 | 带形基础 |  | 条形基础 1.混凝土种类:预拌混凝土 2.混凝土强度等级:C35 |  | m3 | 13.29
11 | 010503001001 | 地圈梁 |  | 地圈梁 1.混凝土种类:预拌混凝土 2.混凝土强度等级:C30 |  | m3 | 4.22
本页小计
【新点2013清单造价江苏版 V10.3.6】
分部分项工程和单价措施项目清单与计价表
工程名称：鸟悦园南侧(原环卫工人休息室)公厕-土建工程 |  |  |  |  | 标段： |  |  |  |  | 第3页 共16页
序号 | 项目编码 | 项目名称 |  | 项目特征描述 |  | 计量 单位 | 工程量 | 金额（元）
[8 empty] | 综合单价 | 合价 |  | 其中
暂估价
12 | 010503002001 | 矩形梁 |  | 矩形梁 1.混凝土种类:预拌混凝土 2.混凝土强度等级:C30 |  | m3 | 2.27
13 | 010505003001 | 平板 |  | 平板 1.混凝土种类:预拌混凝土 2.混凝土强度等级:C30 |  | m3 | 11.29
14 | 010502002001 | 构造柱 |  | 构造柱 1.混凝土种类:预拌混凝土 2.混凝土强度等级:C30 |  | m3 | 7.88
15 | 010503005001 | 过梁 |  | 过梁 1.混凝土种类:预拌混凝土 2.混凝土强度等级:C30 |  | m3 | 0.41
16 | 010503004001 | 圈梁 |  | 圈梁、腰梁、止水坎、窗台板等 1.混凝土种类:预拌混凝土 2.混凝土强度等级:C30 |  | m3 | 6.69
17 | 010505008001 | 雨篷、悬挑板、阳台板 |  | 雨篷 1.混凝土种类:预拌混凝土 2.混凝土强度等级:C30 |  | m3 | 0.48
18 | 010515001001 | 现浇构件钢筋 |  | 1.钢筋种类、规格：一、二级12mm以内 2.层高3.6m以上，8m内 |  | t | 0.007
19 | 010515001002 | 现浇构件钢筋 |  | 1.钢筋种类、规格：三级12mm以内 2.层高3.6m以上，8m内 |  | t | 3.088
20 | 010515001003 | 现浇构件钢筋 |  | 1.钢筋种类、规格：三级25mm以内 2.层高3.6m以上，8m内 |  | t | 0.493
21 | 010515001004 | 现浇构件钢筋 |  | 1、砌体加固筋，不绑扎 |  | t | 0.147
本页小计
【新点2013清单造价江苏版 V10.3.6】
分部分项工程和单价措施项目清单与计价表
工程名称：鸟悦园南侧(原环卫工人休息室)公厕-土建工程 |  |  |  |  | 标段： |  |  |  |  | 第4页 共16页
序号 | 项目编码 | 项目名称 |  | 项目特征描述 |  | 计量 单位 | 工程量 | 金额（元）
[8 empty] | 综合单价 | 合价 |  | 其中
暂估价
22 | 010507001001 | 坡道 |  | 坡道 1.20mm厚1:2水泥砂浆抹面做出60宽7深礓嚓 2.素水泥浆结合层一道 3.200mm厚C30钢筋混凝土,内配单层双向钢筋网片,钢筋直径8mm,间距150 4.300mm厚级配砂石,砂石比例4:6,夯实,灌M2.5混合砂浆宽出面层300 5.素土夯实,压实系数大于0.93 |  | m2 | 3.39
23 | 010507001002 | 散水 |  | 散水:600mm宽 1.20mm厚1:2.5水泥砂浆压实抹光(表面撒1:1干水泥砂子压实抹光) 2.素水泥砂浆一道(内掺建筑胶) 3.60mm厚C20混凝土 4.150mm厚3:7灰土 5.素土夯实,压实系数不小于0.93,向外坡3% 6.每6m设一道20宽伸缩缝,散水与墙身相接处亦设20宽伸缩缝,缝用沥青砂浆嵌缝 |  | m2 | 17.47
24 | 010507004001 | 台阶 |  | 台阶 1.混凝土种类:预拌混凝土 2.混凝土强度等级:C30 |  | m2 | 20.61
分部小计
0106 金属结构工程
25 | 010607005001 | 砌块墙钢丝网加固 |  | 1.不同墙体交接处须加铺一层玻璃纤维网,各基体搭接宽度不应小于150 2.满足图纸设计及相关规范要求 |  | m2 | 11.08
分部小计
0108 门窗工程
本页小计
【新点2013清单造价江苏版 V10.3.6】
分部分项工程和单价措施项目清单与计价表
工程名称：鸟悦园南侧(原环卫工人休息室)公厕-土建工程 |  |  |  |  | 标段： |  |  |  |  | 第5页 共16页
序号 | 项目编码 | 项目名称 |  | 项目特征描述 |  | 计量 单位 | 工程量 | 金额（元）
[8 empty] | 综合单价 | 合价 |  | 其中
暂估价
26 | 010801001001 | 木质门 |  | 成品木门 1.具体要求详见图纸，材质及样式由发包人定 2.含预埋件、门把手、合页、锁、五金、辅材等配件 3.含门框、门套、收口、封堵、安装运输等一切费用 4.门窗安装应满足其强度、热工、声学及安全性等技术要求 5.未尽事宜投标人自行考虑并严格按国家现行有关规范、规程及标准，满足发包人要求 |  | m2 | 11.66
27 | 010802001001 | 金属（塑钢）门 |  | 成品玻璃门 1.具体要求详见图纸，材质及样式由发包人定 2.含预埋件、门把手、合页、锁、五金、辅材等配件 3.含门框、门套、收口、封堵、安装运输等一切费用 4.门窗安装应满足其强度、热工、声学及安全性等技术要求 5.未尽事宜投标人自行考虑并严格按国家现行有关规范、规程及标准，满足发包人要求 |  | m2 | 2.97
28 | 010807001001 | 金属（塑钢、断桥）窗 |  | 塑钢玻璃窗 1.单层普通玻璃4mm 2.含副框、把手、合页、锁、五金、辅材等配件 3.门窗生产厂家应由甲乙方共同认可,厂家负责安装详图 4.门窗安装应满足其强度、热工、声学及安全性等技术要求 5.未尽事宜投标人自行考虑并严格按国家现行有关规范、规程及标准，满足发包人要求 |  | m2 | 5.6
本页小计
【新点2013清单造价江苏版 V10.3.6】
分部分项工程和单价措施项目清单与计价表
工程名称：鸟悦园南侧(原环卫工人休息室)公厕-土建工程 |  |  |  |  | 标段： |  |  |  |  | 第6页 共16页
序号 | 项目编码 | 项目名称 |  | 项目特征描述 |  | 计量 单位 | 工程量 | 金额（元）
[8 empty] | 综合单价 | 合价 |  | 其中
暂估价
29 | 010807001002 | 金属（塑钢、断桥）窗 |  | 塑钢玻璃窗 1.单层普通玻璃6mm 2.含副框、把手、合页、锁、五金、辅材等配件 3.门窗生产厂家应由甲乙方共同认可,厂家负责安装详图 4.门窗安装应满足其强度、热工、声学及安全性等技术要求 5.未尽事宜投标人自行考虑并严格按国家现行有关规范、规程及标准，满足发包人要求 |  | m2 | 7.5
30 | 010807005001 | 成品装饰玻璃窗 |  | 成品装饰玻璃窗 1.单层玻璃6mm，铝合金型材 2.含副框、把手、合页、锁、五金、辅材等配件 3.门窗生产厂家应由甲乙方共同认可,厂家负责安装详图 4.门窗安装应满足其强度、热工、声学及安全性等技术要求 5.投标人应在报价中充分考虑二次深化设计、成品采购、从采购地点运输至施工现场的运费、二次加工、辅材、现场安装等完成本项目所需要的一切工作 6.未尽事宜投标人自行考虑并严格按国家现行有关规范、规程及标准，满足发包人要求 |  | m2 | 2.3
分部小计
0109 屋面及防水工程
31 | 010901002001 | 型材屋面 |  | 坡屋面 1.0.6mm厚深灰色金属板(屋面板)加强固定措施参09J202-1-K2页 2.20mm厚1:2.5水泥砂浆找平层 3.钢筋混凝土屋面板 |  | m2 | 106.84
本页小计
【新点2013清单造价江苏版 V10.3.6】
分部分项工程和单价措施项目清单与计价表
工程名称：鸟悦园南侧(原环卫工人休息室)公厕-土建工程 |  |  |  |  | 标段： |  |  |  |  | 第7页 共16页
序号 | 项目编码 | 项目名称 |  | 项目特征描述 |  | 计量 单位 | 工程量 | 金额（元）
[8 empty] | 综合单价 | 合价 |  | 其中
暂估价
32 | 010902001001 | 屋面卷材防水 |  | 坡屋面 1.1.5mm厚自粘聚合物改性沥青防水卷材(N)无胎 2、防水卷材坡屋面檐口做法详见09J202-1-1/F4 |  | m2 | 106.84
33 | 010902002001 | 屋面涂膜防水 |  | 坡屋面、混凝土雨棚 1.1.5mm厚聚合物水泥防水涂料 |  | m2 | 112.92
34 | 010902003001 | 屋面刚性层 |  | 混凝土雨棚 1.5mm厚聚合物水泥防水砂浆(干粉型) 2.9mm厚M15砂浆(1:3水泥砂浆）抹平 |  | m2 | 6.08
35 | 010903002001 | 墙面涂膜防水 |  | 外墙面 1.1.5mm厚聚合物水泥防水涂料 |  | m2 | 206.1
36 | 010904002001 | 楼（地）面涂膜防水 |  | 卫生间、工具间地面 1.1.5mm厚JS防水涂料,遇墙上翻300 |  | m2 | 78.94
37 | 010904003001 | 楼（地）面砂浆防水（防潮） |  | 卫生间、工具间地面 1.最薄处20mm厚1:2.5水泥砂浆(掺5%防水剂),四周墙根处阴角出抹出半径20小圆角 |  | m2 | 59.31
38 | 010901002002 | 型材屋面 |  | 1.1mm厚铝板泛水 2.满足图纸设计及相关规范要求 |  | m2 | 76.35
分部小计
0111 楼地面装饰工程
39 | 011102003001 | 块料楼地面 |  | 卫生间、工具间地面 1.10mm厚防滑地砖,干水泥擦缝 2.20mm厚1:3干硬性水泥砂浆面撒素水泥 3.水泥浆一道(内掺建筑胶) 4.80mm厚C20混凝土垫层 5.150mm厚碎砖夯实(压实系数0.94) 6.地砖具体规格材质、颜色等由发包人选定后进场 |  | m2 | 59.31
本页小计
【新点2013清单造价江苏版 V10.3.6】
分部分项工程和单价措施项目清单与计价表
工程名称：鸟悦园南侧(原环卫工人休息室)公厕-土建工程 |  |  |  |  | 标段： |  |  |  |  | 第8页 共16页
序号 | 项目编码 | 项目名称 |  | 项目特征描述 |  | 计量 单位 | 工程量 | 金额（元）
[8 empty] | 综合单价 | 合价 |  | 其中
暂估价
40 | 011102003002 | 块料楼地面 |  | 环卫工人休息室、管理间地面 1.10mm厚防滑地砖,干水泥擦缝 2.20mm厚1:3干硬性水泥砂浆面撒素水泥 3.水泥浆一道(内掺建筑胶) 4.80mm厚C20混凝土垫层 5.150mm厚碎砖夯实(压实系数0.94) 6.地砖具体规格材质、颜色等由发包人选定后进场 |  | m2 | 10.91
41 | 011105001001 | 水泥砂浆踢脚线 |  | 踢脚H=150mm 1.8mm厚1:2.5水泥砂浆 2.12mm厚1:3水泥砂浆打底 |  | m | 74.74
42 | 011107001001 | 石材台阶面 |  | 石材台阶面 1.石材面层,水泥砂浆擦缝(密缝) 2.撒素水泥面(洒适量清水) 3.20mm厚1:3干硬性水泥砂浆结合层 4.素水泥浆结合层一道 5.200mm厚C30钢筋混凝土(另计),内配单层双向钢筋网片,钢筋直径8mm,间距150 6.300mm厚级配砂石,砂石比例4:6,夯实,灌M2.5混合砂浆宽出面层300 7.素土夯实,压实系数大于0.93 8.石材具体规格材质、颜色等由发包人选定后进场 |  | m2 | 3.8
本页小计
【新点2013清单造价江苏版 V10.3.6】
分部分项工程和单价措施项目清单与计价表
工程名称：鸟悦园南侧(原环卫工人休息室)公厕-土建工程 |  |  |  |  | 标段： |  |  |  |  | 第9页 共16页
序号 | 项目编码 | 项目名称 |  | 项目特征描述 |  | 计量 单位 | 工程量 | 金额（元）
[8 empty] | 综合单价 | 合价 |  | 其中
暂估价
43 | 011107001002 | 石材台阶面 |  | 石材平台面 1.石材面层,水泥砂浆擦缝(密缝) 2.撒素水泥面(洒适量清水) 3.20mm厚1:3干硬性水泥砂浆结合层 4.素水泥浆结合层一道 5.200mm厚C30钢筋混凝土(另计),内配单层双向钢筋网片,钢筋直径8mm,间距150 6.300mm厚级配砂石,砂石比例4:6,夯实,灌M2.5混合砂浆宽出面层300 7.素土夯实,压实系数大于0.93 8.石材具体规格材质、颜色等由发包人选定后进场 |  | m2 | 16.81
分部小计
0112 墙、柱面装饰与隔断、幕墙工程
44 | 011201001001 | 墙面一般抹灰 |  | 外墙面 1.5mm厚聚合物水泥防水砂浆(干粉型) 2.9mm厚M15砂浆(1:3水泥砂浆）抹平 3.喷湿墙面 |  | m2 | 200.68
45 | 011201001002 | 墙面一般抹灰 |  | 环卫工人休息室、管理间内墙 1.压入耐碱玻纤网 2.5mm厚M7.5混合砂浆面层 3.15mm厚M5.0混合砂浆找平层 |  | m2 | 74.15
本页小计
【新点2013清单造价江苏版 V10.3.6】
分部分项工程和单价措施项目清单与计价表
工程名称：鸟悦园南侧(原环卫工人休息室)公厕-土建工程 |  |  |  |  | 标段： |  |  |  |  | 第10页 共16页
序号 | 项目编码 | 项目名称 |  | 项目特征描述 |  | 计量 单位 | 工程量 | 金额（元）
[8 empty] | 综合单价 | 合价 |  | 其中
暂估价
46 | 011204003001 | 块料墙面 |  | 卫生间、工具间内墙 1.专用勾缝剂勾缝 2.5~7mm厚面砖 3.4mm厚强力胶粉泥粘结层,揉挤压实 4.1.5mm厚js-II型防水涂料,四周上翻超过地面完成面300（另计） 5.5mm厚1:0.5:2.5水泥石灰膏砂浆分层压实抹平 6.8mm厚1:1:6水泥石灰膏砂浆打底扫毛 7.3mm厚外加剂专用砂浆抹基底 8.喷湿墙面 9.面砖具体规格材质、颜色等由发包人选定后进场 |  | m2 | 303.16
分部小计
0114 油漆、涂料、裱糊工程
47 | 011406001001 | 抹灰面油漆 |  | 外墙面 1.溶剂型外墙涂料 2.柔性耐水腻子一道 3.油漆材料根据施工图及效果图提供，颜色、样品（色卡）须经发包人确认后方可采购进场施工 4.满足图纸设计及相关规范要求 |  | m2 | 212.14
48 | 011406001002 | 抹灰面油漆 |  | 环卫工人休息室、管理间内墙 1.刷白色内墙无机涂料(燃烧性能A级) 2.批腻子两道 3.油漆材料根据施工图及效果图提供，颜色、样品（色卡）须经发包人确认后方可采购进场施工 4.满足图纸设计及相关规范要求 |  | m2 | 76.36
本页小计
【新点2013清单造价江苏版 V10.3.6】
分部分项工程和单价措施项目清单与计价表
工程名称：鸟悦园南侧(原环卫工人休息室)公厕-土建工程 |  |  |  |  | 标段： |  |  |  |  | 第11页 共16页
序号 | 项目编码 | 项目名称 |  | 项目特征描述 |  | 计量 单位 | 工程量 | 金额（元）
[8 empty] | 综合单价 | 合价 |  | 其中
暂估价
49 | 011406001003 | 抹灰面油漆 |  | 天棚面涂料 1.满刮腻子再刷内墙无机涂料一底两面(燃烧性能为A级) 2.油漆材料根据施工图及效果图提供，颜色、样品（色卡）须经发包人确认后方可采购进场施工 3.满足图纸设计及相关规范要求 |  | m2 | 103.11
分部小计
0115 其他装饰工程
50 | 011503001001 | 金属扶手、栏杆、栏板 |  | 无障碍坡道栏杆 1.高度900mm 2.具体做法参见12J926-H2 3.投标人应在报价中充分考虑二次深化设计、成品采购、从采购地点运输至施工现场的运费、二次加工、辅材、现场安装等完成本项目所需要的一切工作 4.其他未详尽之处参见图纸及设计说明，样式须经发包人确定后方可进场安装 |  | m | 5.5
51 | 011505001001 | 洗漱台 |  | 男卫、女卫门前洗漱台 1.具体做法详16J914-1-2/XT11 2.石材开孔 3.投标人应在报价中充分考虑二次深化设计、成品采购、从采购地点运输至施工现场的运费、二次加工、辅材、现场安装等完成本项目所需要的一切工作 4.其他未详尽之处参见图纸及设计说明，样式须经发包人确定后方可进场安装 |  | m2 | 1.26
本页小计
【新点2013清单造价江苏版 V10.3.6】
分部分项工程和单价措施项目清单与计价表
工程名称：鸟悦园南侧(原环卫工人休息室)公厕-土建工程 |  |  |  |  | 标段： |  |  |  |  | 第12页 共16页
序号 | 项目编码 | 项目名称 |  | 项目特征描述 |  | 计量 单位 | 工程量 | 金额（元）
[8 empty] | 综合单价 | 合价 |  | 其中
暂估价
52 | 011505001002 | 洗漱台 |  | 第三卫生间洗漱台 1.含成套嵌入式台盆、水龙头（感应式）、烘手器、化妆镜、下水软管等 2.投标人应在报价中充分考虑二次深化设计、成品采购、从采购地点运输至施工现场的运费、二次加工、辅材、现场安装等完成本项目所需要的一切工作 3.其他未详尽之处参见图纸及设计说明，样式须经发包人确定后方可进场安装 |  | 套 | 1
53 | 011505005001 | 无障碍器具抓杆 |  | 男卫、女卫无障碍器具抓杆 1.抓杆具体做法参考12J926-J6-J8 2.投标人应在报价中充分考虑二次深化设计、成品采购、从采购地点运输至施工现场的运费、二次加工、辅材、现场安装等完成本项目所需要的一切工作 3.其他未详尽之处参见图纸及设计说明，样式须经发包人确定后方可进场安装 |  | 套 | 3
54 | 011210005001 | 大便间隔断及小门 |  | 大便间隔断及小门 1.具体做法详16J914-1-5/XT10 2.含五金配件等 3.投标人应在报价中充分考虑二次深化设计、成品采购、从采购地点运输至施工现场的运费、二次加工、辅材、现场安装等完成本项目所需要的一切工作 4.其他未详尽之处参见图纸及设计说明，样式须经发包人确定后方可进场安装 |  | 间 | 12
本页小计
【新点2013清单造价江苏版 V10.3.6】
分部分项工程和单价措施项目清单与计价表
工程名称：鸟悦园南侧(原环卫工人休息室)公厕-土建工程 |  |  |  |  | 标段： |  |  |  |  | 第13页 共16页
序号 | 项目编码 | 项目名称 |  | 项目特征描述 |  | 计量 单位 | 工程量 | 金额（元）
[8 empty] | 综合单价 | 合价 |  | 其中
暂估价
55 | 011210005002 | 小便器隔板 |  | 小便器隔板 1.具体做法详16J914-1-5/XT10 2.含五金配件等 3.投标人应在报价中充分考虑二次深化设计、成品采购、从采购地点运输至施工现场的运费、二次加工、辅材、现场安装等完成本项目所需要的一切工作 4.其他未详尽之处参见图纸及设计说明，样式须经发包人确定后方可进场安装 |  | m2 | 1.28
56 | 011505001003 | 第三卫生间配套 |  | 第三卫生间配套 1.含大便器抓杆、小便器抓杆、洗手盆抓杆、成品厕纸盒、多功能台、挂衣钩等全套 2.抓杆具体做法参考12J926-J6-J8 3.第三卫生间参考12J926-J8页详图 4.投标人应在报价中充分考虑二次深化设计、成品采购、从采购地点运输至施工现场的运费、二次加工、辅材、现场安装等完成本项目所需要的一切工作 5.所有配套需经发包人选样确定，投标人综合考虑报价 6.其他未详尽之处参见图纸及设计说明，样式须经发包人确定后方可进场安装 |  | 间 | 1
分部小计
分部分项合计
1 | 011705001001 | 大型机械设备进出场及安拆 |  | 各类大型机械进退场费，机械设备种类、规格型号投标人自行综合考虑 |  | 项 | 1
本页小计
【新点2013清单造价江苏版 V10.3.6】
分部分项工程和单价措施项目清单与计价表
工程名称：鸟悦园南侧(原环卫工人休息室)公厕-土建工程 |  |  |  |  | 标段： |  |  |  |  | 第14页 共16页
序号 | 项目编码 | 项目名称 |  | 项目特征描述 |  | 计量 单位 | 工程量 | 金额（元）
[8 empty] | 综合单价 | 合价 |  | 其中
暂估价
2 | 011703001001 | 垂直运输 |  | 1.建筑物建筑类型及结构形式：砖混结构 2.建筑物层数:1层 3.建筑物檐口高度:20m以内 4.机械设备种类、规格型号自行考虑 |  | 项 | 1
3 | 011701001001 | 综合脚手架 |  | 综合脚手架，檐高3.9m，层高5m以内： 1.脚手架形式、材质：投标人根据施工组织设计自行考虑 2.工作内容：脚手架的搭设安装、拆除脚手架 3.拆除后的材料场内堆放和材料场内、外运输 |  | m2 | 81.61
4 | 011702001001 | 垫层 |  | 垫层模板 1.包括模板制作、清理、场内运输、安装、刷隔离剂、模板维护、拆除、集中堆放、场外运输 2.模板材质类型投标人自行综合考虑 |  | m2 | 12.4
5 | 011702001002 | 带型基础 |  | 条形基础模板 1.包括模板制作、清理、场内运输、安装、刷隔离剂、模板维护、拆除、集中堆放、场外运输 2.模板材质类型投标人自行综合考虑 |  | m2 | 39.12
6 | 011702005001 | 地圈梁 |  | 地圈梁模板 1.包括模板制作、清理、场内运输、安装、刷隔离剂、模板维护、拆除、集中堆放、场外运输 2.模板材质类型投标人自行综合考虑 |  | m2 | 51.8
7 | 011702016001 | 平板 |  | 模板厚度20cm厚以内，净高5m以内 1.包括模板制作、清理、场内运输、安装、刷隔离剂、模板维护、拆除、集中堆放、场外运输 2.模板材质类型投标人自行综合考虑 |  | m2 | 101.44
本页小计
【新点2013清单造价江苏版 V10.3.6】
分部分项工程和单价措施项目清单与计价表
工程名称：鸟悦园南侧(原环卫工人休息室)公厕-土建工程 |  |  |  |  | 标段： |  |  |  |  | 第15页 共16页
序号 | 项目编码 | 项目名称 |  | 项目特征描述 |  | 计量 单位 | 工程量 | 金额（元）
[8 empty] | 综合单价 | 合价 |  | 其中
暂估价
8 | 011702016002 | 平板 |  | 模板厚度10cm厚以内，净高5m以内 1.包括模板制作、清理、场内运输、安装、刷隔离剂、模板维护、拆除、集中堆放、场外运输 2.模板材质类型投标人自行综合考虑 |  | m2 | 26.49
9 | 011702006001 | 矩形梁 |  | 矩形梁模板，净高5m以内 1.包括模板制作、清理、场内运输、安装、刷隔离剂、模板维护、拆除、集中堆放、场外运输 2.模板材质类型投标人自行综合考虑 |  | m2 | 28.93
10 | 011702003001 | 构造柱 |  | 构造柱模板 1.包括模板制作、清理、场内运输、安装、刷隔离剂、模板维护、拆除、集中堆放、场外运输 2.模板材质类型投标人自行综合考虑 |  | m2 | 88.5
11 | 011702009001 | 过梁 |  | 过梁模板 1.包括模板制作、清理、场内运输、安装、刷隔离剂、模板维护、拆除、集中堆放、场外运输 2.模板材质类型投标人自行综合考虑 |  | m2 | 6.08
12 | 011702008001 | 圈梁 |  | 圈梁、腰梁、止水坎、窗台板等模板 1.包括模板制作、清理、场内运输、安装、刷隔离剂、模板维护、拆除、集中堆放、场外运输 2.模板材质类型投标人自行综合考虑 |  | m2 | 58.63
13 | 011702023001 | 雨篷、悬挑板、阳台板 |  | 水平挑檐、板式雨篷模板 1.包括模板制作、清理、场内运输、安装、刷隔离剂、模板维护、拆除、集中堆放、场外运输 2.模板材质类型投标人自行综合考虑 |  | m2 | 4.84
本页小计
【新点2013清单造价江苏版 V10.3.6】
分部分项工程和单价措施项目清单与计价表
工程名称：鸟悦园南侧(原环卫工人休息室)公厕-土建工程 |  |  |  |  | 标段： |  |  |  |  | 第16页 共16页
序号 | 项目编码 | 项目名称 |  | 项目特征描述 |  | 计量 单位 | 工程量 | 金额（元）
[8 empty] | 综合单价 | 合价 |  | 其中
暂估价
14 | 011702027001 | 台阶 |  | 现浇台阶模板 1.包括模板制作、清理、场内运输、安装、刷隔离剂、模板维护、拆除、集中堆放、场外运输 2.模板材质类型投标人自行综合考虑 |  | m2 | 20.61
单价措施合计
本页小计
合 计
【新点2013清单造价江苏版 V10.3.6】

## 6.2 总价措施项目清单与计价表
总价措施项目清单与计价表
工程名称：鸟悦园南侧(原环卫工人休息室)公厕-土建工程 | [5 empty] | 标段： |  |  |  | 第1页 共3页
序号 | 项目编码 | 项目名称 |  | 计算基础 | 费率 （%） |  | 金额 （元） | 调整费率 （%） | 调整后 金额（元） |  | 备注
1 | 011707001001 | 安全文明施工费
1.1 |  | 基本费 |  | 分部分项合计+单价措施项目合计-除税工程设备费 | 3.100
1.2 |  | 增加费 |  | 分部分项合计+单价措施项目合计-除税工程设备费
1.3 |  | 扬尘污染防治增加费 |  | 分部分项合计+单价措施项目合计-除税工程设备费 | 0.310
2 | 011707002001 | 夜间施工 |  | 分部分项合计+单价措施项目合计-除税工程设备费
3 | 011707003001 | 非夜间施工照明 |  | 分部分项合计+单价措施项目合计-除税工程设备费 | [6 empty] | 在计取非夜间施工照明费时，建筑工程、仿古工程、修缮土建部分仅地下室（地宫）部分可计取；单独装饰、安装工程、园林绿化工程、修缮安装部分仅特殊施工部位内施工项目可计取
4 | 011707004001 | 二次搬运 |  | 分部分项合计+单价措施项目合计-除税工程设备费
5 | 011707005001 | 冬雨季施工 |  | 分部分项合计+单价措施项目合计-除税工程设备费
【新点2013清单造价江苏版 V10.3.6】
注： 1.“计算基础”中安全文明施工费可为“定额基价”、“定额人工费”或“定额人工费+定额机械费”，其他项目可为 “定额人工费”或“定额人工费+定额机械费”。 2.按施工方案计算的措施费，若无“计算基础”和“费率”的数值，也可只填“金额”数值，但应在备注栏说明施工方案 出处或计算方法。
总价措施项目清单与计价表
工程名称：鸟悦园南侧(原环卫工人休息室)公厕-土建工程 | [5 empty] | 标段： |  |  |  | 第2页 共3页
序号 | 项目编码 | 项目名称 |  | 计算基础 | 费率 （%） |  | 金额 （元） | 调整费率 （%） | 调整后 金额（元） |  | 备注
6 | 011707006001 | 地上、地下设施、建筑物的临时保护设施 |  | 分部分项合计+单价措施项目合计-除税工程设备费
7 | 011707007001 | 已完工程及设备保护 |  | 分部分项合计+单价措施项目合计-除税工程设备费
8 | 011707008001 | 临时设施 |  | 分部分项合计+单价措施项目合计-除税工程设备费
9 | 011707009001 | 赶工措施 |  | 分部分项合计+单价措施项目合计-除税工程设备费
10 | 011707010001 | 工程按质论价 |  | 分部分项合计+单价措施项目合计-除税工程设备费
11 | 011707011001 | 住宅分户验收 |  | 分部分项合计+单价措施项目合计-除税工程设备费 | [6 empty] | 在计取住宅分户验收时，大型土石方工程、桩基工程和地下室部分不计入计费基础
12 | 011707012001 | 建筑工人实名制费用 |  | 分部分项合计+单价措施项目合计-除税工程设备费 | [6 empty] | 建筑工人实名制设备由建筑工人工资专用账户开户银行提供的，建筑工人实名制费用按表中费率乘以0.5系数计取
13 | 011707091001 | 特殊条件下施工增加费 |  | 分部分项合计+单价措施项目合计-除税工程设备费
【新点2013清单造价江苏版 V10.3.6】
注： 1.“计算基础”中安全文明施工费可为“定额基价”、“定额人工费”或“定额人工费+定额机械费”，其他项目可为 “定额人工费”或“定额人工费+定额机械费”。 2.按施工方案计算的措施费，若无“计算基础”和“费率”的数值，也可只填“金额”数值，但应在备注栏说明施工方案 出处或计算方法。
总价措施项目清单与计价表
工程名称：鸟悦园南侧(原环卫工人休息室)公厕-土建工程 | [5 empty] | 标段： |  |  |  | 第3页 共3页
序号 | 项目编码 | 项目名称 |  | 计算基础 | 费率 （%） |  | 金额 （元） | 调整费率 （%） | 调整后 金额（元） |  | 备注
14 | 011707015001 | 智慧工地费用 |  | 分部分项合计+单价措施项目合计-除税工程设备费 | [6 empty] | 现场安全隐患排查、人员信息动态管理、扬尘管控视频监控、高处作业防护预警、危大工程监测预警和集成平台等设备、软件和管理费用。
【新点2013清单造价江苏版 V10.3.6】
注： 1.“计算基础”中安全文明施工费可为“定额基价”、“定额人工费”或“定额人工费+定额机械费”，其他项目可为 “定额人工费”或“定额人工费+定额机械费”。 2.按施工方案计算的措施费，若无“计算基础”和“费率”的数值，也可只填“金额”数值，但应在备注栏说明施工方案 出处或计算方法。

## 6.3 规费、税金项目计价表
规费、税金项目计价表
工程名称：鸟悦园南侧(原环卫工人休息室)公厕-土建工程 |  |  |  | 标段： |  | 第1页 共1页
序号 | 项目名称 |  | 计算基础 |  | 计算费率(％) |  | 金额(元)
1 | 规费 |  | 环境保护税+社会保险费+住房公积金 |  | 100.000
1.1 | 社会保险费 |  | 分部分项工程费+措施项目费+其他项目费-除税工程设备费 |  | 3.200
1.2 | 住房公积金 |  | 分部分项工程费+措施项目费+其他项目费-除税工程设备费 |  | 0.530
1.3 | 环境保护税 |  | 分部分项工程费+措施项目费+其他项目费-除税工程设备费 |  | 0.100
2 | 税金 |  | 分部分项工程费+措施项目费+其他项目费+规费-除税甲供材料和甲供设备费/1.01 |  | 9.000
合 计
【新点2013清单造价江苏版 V10.3.6】

## 7.1 分部分项工程和单价措施项目清单与计价表
分部分项工程和单价措施项目清单与计价表
工程名称：鸟悦园南侧(原环卫工人休息室)公厕-安装工程 |  |  |  |  | 标段： |  |  |  |  | 第1页 共4页
序号 | 项目编码 | 项目名称 |  | 项目特征描述 |  | 计量 单位 | 工程量 | 金额（元）
[8 empty] | 综合单价 | 合价 |  | 其中
暂估价
1 | 030404017001 | 配电箱 |  | 1、名称：配电箱 2、型号：AL1 3、端子板外部接线材质、规格：无端子外部接线 4、安装方式：距地1.5米 |  | 台 | 1
2 | 030411001001 | 配管 |  | 1、名称：配管 2、材质：PC20 |  | m | 130
3 | 030411001002 | 配管 |  | 1、名称：配管 2、材质：SC40 |  | m | 3.8
4 | 030411004001 | 配线 |  | 1、名称：管内 配线 2、型号：BV-2.5 3、材质：铜芯 |  | m | 278.7
5 | 030411004002 | 配线 |  | 1、名称：管内 配线 2、型号：BV-4 3、材质：铜芯 |  | m | 133.8
6 | 030411004003 | 配线 |  | 1、名称：管内 配线 2、型号：RVB-2*1.5 3、材质：铜芯 |  | m | 8.6
7 | 030412001001 | 普通灯具 |  | 1、名称：圆形吸顶灯 2、型号：20W,LED |  | 套 | 4
8 | 030412001002 | 普通灯具 |  | 1、名称：防潮吸顶灯 2、型号：20W,LED |  | 套 | 7
9 | 030404033001 | 风扇 |  | 1、名称：通风器 |  | 台 | 9
10 | 030904003001 | 按钮 |  | 1、名称：带指示灯按钮 |  | 个 | 3
11 | 030404035001 | 插座 |  | 1、名称：单相三极带开关密闭防潮插座 |  | 个 | 2
12 | 030404035002 | 插座 |  | 1、名称：安全型三极暗装插座 |  | 个 | 6
13 | 030404035003 | 插座 |  | 1、名称：空调插座 |  | 个 | 2
14 | 030404034001 | 照明开关 |  | 1、名称：扳式暗开关(单控) 单联 |  | 个 | 2
15 | 030404034002 | 照明开关 |  | 1、名称：扳式暗开关(单控) 双联 |  | 个 | 1
16 | 030404034003 | 照明开关 |  | 1、名称：扳式暗开关(单控) 双联密闭型 |  | 个 | 4
17 | 030904005001 | 声光报警器 |  | 1、名称：残疾人求助警报装置 |  | 个 | 3
18 | 030411006001 | 接线盒 |  | 1、名称：接线盒 |  | 个 | 20
19 | 030411006002 | 接线盒 |  | 1、名称：开关盒 |  | 个 | 23
20 | 030409005001 | 避雷网 |  | 1、名称：屋面避雷网 2、材质：镀锌圆钢10# |  | m | 78
本页小计
【新点2013清单造价江苏版 V10.3.6】
分部分项工程和单价措施项目清单与计价表
工程名称：鸟悦园南侧(原环卫工人休息室)公厕-安装工程 |  |  |  |  | 标段： |  |  |  |  | 第2页 共4页
序号 | 项目编码 | 项目名称 |  | 项目特征描述 |  | 计量 单位 | 工程量 | 金额（元）
[8 empty] | 综合单价 | 合价 |  | 其中
暂估价
21 | 030409003001 | 避雷引下线 |  | 1、名称：避雷引下线 |  | m | 40
22 | 030409002001 | 接地母线 |  | 1、名称：接地母线 2、材质：40*4镀锌扁铁 |  | m | 1.5
23 | 030409008001 | 等电位端子箱、测试板 |  | 1、名称：断接卡子制作、安装 |  | 台(块) | 2
24 | 030409008002 | 等电位端子箱、测试板 |  | 1、名称：总等电位箱 |  | 台(块) | 1
25 | 030414011001 | 接地装置 |  | 1、名称：接地装置调试 接地网 |  | 系统 | 1
26 | 031001006001 | 塑料管 |  | 1、安装部位：室内 2、介质：给水 3、材质、规格：PPR-DE75 4、连接形式：热熔 5、压力试验及吹、洗设计要求：管道试压和消毒冲洗 |  | m | 10.3
27 | 031001006002 | 塑料管 |  | 1、安装部位：室内 2、介质：给水 3、材质、规格：PPR-DE63 4、连接形式：热熔 5、压力试验及吹、洗设计要求：管道试压和消毒冲洗 |  | m | 7.2
28 | 031001006003 | 塑料管 |  | 1、安装部位：室内 2、介质：给水 3、材质、规格：PPR-DE50 4、连接形式：热熔 5、压力试验及吹、洗设计要求：管道试压和消毒冲洗 |  | m | 6.9
29 | 031001006004 | 塑料管 |  | 1、安装部位：室内 2、介质：给水 3、材质、规格：PPR-DE32 4、连接形式：热熔 5、压力试验及吹、洗设计要求：管道试压和消毒冲洗 |  | m | 42.2
30 | 031001006005 | 塑料管 |  | 1、安装部位：室内 2、介质：给水 3、材质、规格：PPR-DE25 4、连接形式：热熔 5、压力试验及吹、洗设计要求：管道试压和消毒冲洗 |  | m | 6.6
本页小计
【新点2013清单造价江苏版 V10.3.6】
分部分项工程和单价措施项目清单与计价表
工程名称：鸟悦园南侧(原环卫工人休息室)公厕-安装工程 |  |  |  |  | 标段： |  |  |  |  | 第3页 共4页
序号 | 项目编码 | 项目名称 |  | 项目特征描述 |  | 计量 单位 | 工程量 | 金额（元）
[8 empty] | 综合单价 | 合价 |  | 其中
暂估价
31 | 031001006006 | 塑料管 |  | 1、安装部位：室内 2、介质：给水 3、材质、规格：PPR-DE20 4、连接形式：热熔 5、压力试验及吹、洗设计要求：管道试压和消毒冲洗 |  | m | 44.2
32 | 031001006007 | 塑料管 |  | 1、安装部位：室内 2、介质：污废水 3、材质、规格：UPVC-110 4、连接形式：零件粘接 |  | m | 37.5
33 | 031001006008 | 塑料管 |  | 1、安装部位：室内 2、介质：污废水 3、材质、规格：UPVC-75 4、连接形式：零件粘接 |  | m | 3.6
34 | 031001006009 | 塑料管 |  | 1、安装部位：室内 2、介质：污废水 3、材质、规格：UPVC-50 4、连接形式：零件粘接 |  | m | 14.1
35 | 031003013001 | 水表 |  | 1、型号、规格：DN65水表 |  | 个 | 1
36 | 031003003001 | 焊接法兰阀门 |  | 1、类型：DN65阀门 |  | 个 | 1
37 | 031003001001 | 螺纹阀门 |  | 1、类型：自动排气阀 15 |  | 个 | 1
38 | 031004006001 | 大便器 |  | 1、材质：陶瓷 2、规格、类型：蹲式大便器 |  | 组 | 10
39 | 031004006002 | 大便器 |  | 1、材质：陶瓷 2、规格、类型：坐式大便器 |  | 组 | 3
40 | 031004007001 | 小便器 |  | 1、材质：陶瓷 2、规格、类型：立式小便器 |  | 组 | 4
41 | 031004003001 | 洗脸盆 |  | 1、材质：陶瓷 2、材质、规格：洗脸盆 |  | 组 | 4
42 | 031004004001 | 洗涤盆 |  | 1、材质：陶瓷 2、规格、类型：污水盆 |  | 组 | 1
43 | 031004014001 | 给、排水附（配）件 |  | 1、材质：PVC 2、型号、规格：地漏安装 50 |  | 个 | 5
44 | 031004014002 | 给、排水附（配）件 |  | 1、材质：PVC 2、型号、规格：地面扫除口安装 100 |  | 个 | 1
本页小计
【新点2013清单造价江苏版 V10.3.6】
分部分项工程和单价措施项目清单与计价表
工程名称：鸟悦园南侧(原环卫工人休息室)公厕-安装工程 |  |  |  |  | 标段： |  |  |  |  | 第4页 共4页
序号 | 项目编码 | 项目名称 |  | 项目特征描述 |  | 计量 单位 | 工程量 | 金额（元）
[8 empty] | 综合单价 | 合价 |  | 其中
暂估价
45 | 040504001001 | 水表井 |  | 1、勾缝、抹面要求：内外壁抹灰 2、砂浆强度等级、配合比：混合M7.5 3、混凝土强度等级：C20 |  | 座 | 1
46 | 030108001001 | 离心式通风机 |  | 1、名称：斜流风机:SJG-4S 2、型号：L=2000m3/h，H=150Pa，r=960rpm，N=0.37KW |  | 台 | 1
47 | 030703007001 | 碳钢风口、散流器、百叶窗 |  | 1、名称：单层百叶320×200 |  | 个 | 4
48 | 030703007002 | 碳钢风口、散流器、百叶窗 |  | 1、名称：单层百叶250×200 |  | 个 | 1
49 | 030703007003 | 碳钢风口、散流器、百叶窗 |  | 1、名称：单层百叶120×120 |  | 个 | 1
50 | 030703007004 | 碳钢风口、散流器、百叶窗 |  | 1、名称：防雨百叶800×300 |  | 个 | 1
51 | 030702001001 | 碳钢通风管道 |  | 1、名称：碳钢通风管道制作安装 2、材质：镀锌钢板 3、形状：矩形 4、板材厚度：0.5MM 5、接口形式：咬口制作 |  | m2 | 7
52 | 030702001002 | 碳钢通风管道 |  | 1、名称：碳钢通风管道制作安装 2、材质：镀锌钢板 3、形状：矩形 4、板材厚度：0.6MM 5、接口形式：咬口制作 |  | m2 | 2.4
53 | 030702001003 | 碳钢通风管道 |  | 1、名称：碳钢通风管道制作安装 2、材质：镀锌钢板 3、形状：矩形 4、板材厚度：0.7MM 5、接口形式：咬口制作 |  | m2 | 11.1
分部分项合计
1 | 031301017001 | 脚手架搭拆 |  |  |  | 项 | 1
单价措施合计
本页小计
合 计
【新点2013清单造价江苏版 V10.3.6】

## 7.2 总价措施项目清单与计价表
总价措施项目清单与计价表
工程名称：鸟悦园南侧(原环卫工人休息室)公厕-安装工程 | [5 empty] | 标段： |  |  |  | 第1页 共3页
序号 | 项目编码 | 项目名称 |  | 计算基础 | 费率 （%） |  | 金额 （元） | 调整费率 （%） | 调整后 金额（元） |  | 备注
1 | 031302001001 | 安全文明施工费
1.1 |  | 基本费 |  | 分部分项合计+单价措施项目合计-除税工程设备费 | 1.500
1.2 |  | 增加费 |  | 分部分项合计+单价措施项目合计-除税工程设备费
1.3 |  | 扬尘污染防治增加费 |  | 分部分项合计+单价措施项目合计-除税工程设备费 | 0.210
2 | 031302002001 | 夜间施工增加 |  | 分部分项合计+单价措施项目合计-除税工程设备费
3 | 031302003001 | 非夜间施工增加 |  | 分部分项合计+单价措施项目合计-除税工程设备费
4 | 031302004001 | 二次搬运 |  | 分部分项合计+单价措施项目合计-除税工程设备费
5 | 031302005001 | 冬雨季施工增加 |  | 分部分项合计+单价措施项目合计-除税工程设备费
6 | 031302006001 | 已完工程及设备保护 |  | 分部分项合计+单价措施项目合计-除税工程设备费
7 | 031302008001 | 临时设施 |  | 分部分项合计+单价措施项目合计-除税工程设备费
8 | 031302009001 | 赶工措施 |  | 分部分项合计+单价措施项目合计-除税工程设备费
【新点2013清单造价江苏版 V10.3.6】
注： 1.“计算基础”中安全文明施工费可为“定额基价”、“定额人工费”或“定额人工费+定额机械费”，其他项目可为 “定额人工费”或“定额人工费+定额机械费”。 2.按施工方案计算的措施费，若无“计算基础”和“费率”的数值，也可只填“金额”数值，但应在备注栏说明施工方案 出处或计算方法。
总价措施项目清单与计价表
工程名称：鸟悦园南侧(原环卫工人休息室)公厕-安装工程 | [5 empty] | 标段： |  |  |  | 第2页 共3页
序号 | 项目编码 | 项目名称 |  | 计算基础 | 费率 （%） |  | 金额 （元） | 调整费率 （%） | 调整后 金额（元） |  | 备注
9 | 031302010001 | 工程按质论价 |  | 分部分项合计+单价措施项目合计-除税工程设备费
10 | 031302011001 | 住宅分户验收 |  | 分部分项合计+单价措施项目合计-除税工程设备费 | [6 empty] | 在计取住宅分户验收时，大型土石方工程、桩基工程和地下室部分不计入计费基础
11 | 031302012001 | 建筑工人实名制费用 |  | 分部分项合计+单价措施项目合计-除税工程设备费 | [6 empty] | 建筑工人实名制设备由建筑工人工资专用账户开户银行提供的，建筑工人实名制费用按表中费率乘以0.5系数计取
12 | 031302090001 | 地上、地下设施、建筑物的临时保护设施 |  | 分部分项合计+单价措施项目合计-除税工程设备费
13 | 031302091001 | 特殊条件下施工增加费 |  | 分部分项合计+单价措施项目合计-除税工程设备费
【新点2013清单造价江苏版 V10.3.6】
注： 1.“计算基础”中安全文明施工费可为“定额基价”、“定额人工费”或“定额人工费+定额机械费”，其他项目可为 “定额人工费”或“定额人工费+定额机械费”。 2.按施工方案计算的措施费，若无“计算基础”和“费率”的数值，也可只填“金额”数值，但应在备注栏说明施工方案 出处或计算方法。
总价措施项目清单与计价表
工程名称：鸟悦园南侧(原环卫工人休息室)公厕-安装工程 | [5 empty] | 标段： |  |  |  | 第3页 共3页
序号 | 项目编码 | 项目名称 |  | 计算基础 | 费率 （%） |  | 金额 （元） | 调整费率 （%） | 调整后 金额（元） |  | 备注
14 | 031302015001 | 智慧工地费用 |  | 分部分项合计+单价措施项目合计-除税工程设备费 | [6 empty] | 现场安全隐患排查、人员信息动态管理、扬尘管控视频监控、高处作业防护预警、危大工程监测预警和集成平台等设备、软件和管理费用。
【新点2013清单造价江苏版 V10.3.6】
注： 1.“计算基础”中安全文明施工费可为“定额基价”、“定额人工费”或“定额人工费+定额机械费”，其他项目可为 “定额人工费”或“定额人工费+定额机械费”。 2.按施工方案计算的措施费，若无“计算基础”和“费率”的数值，也可只填“金额”数值，但应在备注栏说明施工方案 出处或计算方法。

## 7.3 规费、税金项目计价表
规费、税金项目计价表
工程名称：鸟悦园南侧(原环卫工人休息室)公厕-安装工程 |  |  |  | 标段： |  | 第1页 共1页
序号 | 项目名称 |  | 计算基础 |  | 计算费率(％) |  | 金额(元)
1 | 规费 |  | 环境保护税+社会保险费+住房公积金 |  | 100.000
1.1 | 社会保险费 |  | 分部分项工程费+措施项目费+其他项目费-除税工程设备费 |  | 2.400
1.2 | 住房公积金 |  | 分部分项工程费+措施项目费+其他项目费-除税工程设备费 |  | 0.420
1.3 | 环境保护税 |  | 分部分项工程费+措施项目费+其他项目费-除税工程设备费 |  | 0.100
2 | 税金 |  | 分部分项工程费+措施项目费+其他项目费+规费-除税甲供材料和甲供设备费/1.01 |  | 9.000
合 计
【新点2013清单造价江苏版 V10.3.6】