## 【标表1】投标报价汇总表
投标报价汇总表
合同段：沭阳县贤官镇贤汤线改造工程 |  |  |  | 标表1
序号 | 章次 | 科目名称 |  |  | 金额（元）
1 | 100 | 总则 |  |  | 28556
2 | 200 | 路基 |  |  | 30430.95
3 | 300 | 路面 |  |  | 1104970.76
4 | 600 | 安全设施及预埋管线 |  |  | 19100
5 | 第100章至第700章合计 |  |  |  | 1183057.71
6 | 已包含在清单合计中的材料、工程设备、专业工程暂估价合计
7 | 清单合计减去材料、工程设备、专业工程暂估价合计 |  |  |  | 1183057.71
8 | 计日工合计
9 | 暂列金额（不含计日工总额）
10 | 投标报价 |  |  |  | 1183057.71
清单 第 1 页 共 1 页

## 【标表2-1】工程量清单表
工程量清单表
合同段：沭阳县贤官镇贤汤线改造工程 |  |  |  | 标表2
清单 第100章 总则
子目号 | 子目名称 | 单位 | 数量 |  | 单价 | 合价
101 | 通则
101-1 | 保险费
-a | 按合同条款规定，提供建筑工程一切险 | 总额 | 1 |  | 2940 | 2940
-b | 按合同条款规定，提供第三者责任险 | 总额 | 1 |  | 1764 | 1764
102 | 工程管理
102-1 | 竣工文件 | 总额 | 1 |  | 2000 | 2000
102-2 | 施工环保费 | 总额 | 1 |  | 2352 | 2352
102-3 | 安全生产费（不低于招标控制价1.5%） | 总额 | 1 |  | 17800 | 17800
104 | 承包人驻地建设
104-1 | 承包人驻地建设 | 总额 | 1 |  | 1700 | 1700
清单 第100章 合计 人民币28556元
清单 第 1 页 共 4 页
工程量清单表
合同段：沭阳县贤官镇贤汤线改造工程 |  |  |  | 标表2
清单 第200章 路基
子目号 | 子目名称 | 单位 | 数量 |  | 单价 | 合价
202 | 场地清理
202-1 | 清理与掘除
-a | 清理20cm厚地表杂土及耕植土，含垃圾外运，运距自行考虑； | m3 | 308 |  | 15.64 | 4817.12
202-2 | 挖除旧路面
-a | 机械挖除旧路面，具体厚度综合考虑 | m2 | 4300 |  | 2.99 | 12857
-b | 根据业主单位提供的残值评估报告，扣除混凝土残值费用30175元 | 项 | 1 |  | -30175 | -30175
203 | 挖方路基
203-1 | 路基挖方
-a | 机械挖土方 | m3 | 3522.31 |  | 3.31 | 11658.85
204 | 填方路基
204-1 | 路基填筑（包括填前压实）
-a | 路基填筑（含路基土方） | m3 | 980.261 |  | 7.58 | 7430.38
-b | 外购土方，暂定量，结算按实计量 | m3 | 1192.13 |  | 20 | 23842.6
清单 第200章 合计 人民币30430.95元
清单 第 2 页 共 4 页
工程量清单表
合同段：沭阳县贤官镇贤汤线改造工程 |  |  |  | 标表2
清单 第300章 路面
子目号 | 子目名称 | 单位 | 数量 |  | 单价 | 合价
302 | 垫层
302-1 | 碎石垫层
-a | 10cm厚级配碎石垫层，压实度满足设计要求 | m2 | 1350 |  | 31.11 | 41998.5
-b | 15cm厚级配碎石垫层，压实度满足设计要求 | m2 | 250 |  | 46.06 | 11515
302-4 | 石灰稳定土垫层
-a | 20cm厚6%石灰土原槽拌和，含消解石灰 | m2 | 6643 |  | 16.71 | 111004.53
-b | 20cm厚6%石灰土基层分层压实，含消解石灰，土源自行考虑 | m2 | 6145 |  | 16.71 | 102682.95
303 | 石灰稳定土底基层、基层
303-1 | 石灰稳定土底基层
-a | 20cm厚12%石灰土基层分层压实，含消解石灰，土源自行考虑 | m2 | 5647 |  | 27.89 | 157494.83
312 | 水泥混凝土面板
312-1 | 水泥混凝土面板
-a | 18cm厚C30商品混凝土路面，含模板、养护、锯缝、压纹等全部内容 | m2 | 4950 |  | 105.49 | 522175.5
-b | 路口搭接：15cm厚C30商品混凝土路面，含模板、养护、锯缝、压纹等全部内容 | m2 | 1350 |  | 89.94 | 121419
-c | 道路搭接：18cm厚C30商品混凝土路面，含模板、养护、锯缝、压纹等全部内容 | m2 | 250 |  | 105.49 | 26372.5
312-2 | 钢筋
-a | 胀缝、缩缝拉杆，具体做法参见图纸 | kg | 1678.82 |  | 6.14 | 10307.95
清单 第300章 合计 人民币1104970.76元
清单 第 3 页 共 4 页
工程量清单表
合同段：沭阳县贤官镇贤汤线改造工程 |  |  |  | 标表2
清单 第600章 安全设施及预埋管线
子目号 | 子目名称 | 单位 | 数量 |  | 单价 | 合价
604 | 道路交通标志
604-1 | 单柱式交通标志，含基础 | 个 | 22 |  | 450 | 9900
604-11 | 警示桩，含基础 | 个 | 92 |  | 100 | 9200
清单 第600章 合计 人民币19100元
清单 第 4 页 共 4 页