## 扉-1 招标工程量清单扉页【沭阳县老沭河健身公园一期、二期
|  | 沭阳县老沭河健身公园一期、二期及月季园养护项目 |  |  | 工程
招 标 工 程 量 清 单
招 标 人： |  |  | 造价咨询人：
| （单位盖章） |  |  | (单位资质专用章)
法定代表人 或其授权人： |  |  | 法定代表人 或其授权人：
| (签字或盖章) |  |  | (签字或盖章)
编 制 人： |  |  | 复 核 人：
| (造价人员签字盖专用章) |  |  | (造价工程师签字盖专用章)
编 制 时 间： |  |  | 复 核 时 间：
扉-1

## 表-01 总说明【沭阳县老沭河健身公园一期、二期及月季园养
总 说 明
工程名称： 沭阳县老沭河健身公园一期、二期及月季园养护项目 | 第 1 页 共 1 页
一、工程概况 ：本工程为沭阳县老沭河健身公园一期、二期及月季园养护项目，建设地点：宿迁市沭阳县； 二、本次招标内容包含绿化养护、管理、设施维护及水电维修、路面维修等工程，管护期12个月，具体工程量参照工程量清单项目特征描述。 三、工程量清单编制依据： （1）根据设计单位提供的标准图集、有关口径及说明等； （2）《建设工程工程量清单计价规范》 （GB50500-2013）,《房屋建筑与装饰工程工程量计算规范》（GB50854-2013），《江苏省建筑与装饰工程计价定额》2014、《江苏省安装工程计价定额》2014、《江苏省仿古建筑与园林工程计价定额》2007、《江苏省城市园林绿化养护管理计价定额》2017、《江苏省建设工程费用定额》2014年及现行相关费用收取规定等。 四、其他情况： 1、请各投标单位投标前自行现场踏勘，施工现场的建筑垃圾清运、运输等相关工程量均包含在投标报价之内，施工过程中不再增加此项费用； 五、此预算价执行人工费执行苏建函价〔2024〕348号，材料价格按2024《宿迁工程造价管理》第12期价格执行。 六、本工程施工时必须执行：市政工地执行"六个必须"管理规范（即必须围挡作业、必须硬化道路、必须标识齐全、必须覆盖扬尘、必须洒水降尘、必须定时清扫）；施工工艺及验收必须符合现行法律、法规、相关行业规范要求，其他未尽事宜按现行规定执行。
表-01

## 表-08 分部分项工程和单价措施项目清单与计价表【沭阳县老
分部分项工程和单价措施项目清单与计价表
工程名称：沭阳县老沭河健身公园一期、二期及月季园养护项目 | [5 empty] | 标段：沭阳县老沭河健身公园一期、二期及月季园养护项目 |  |  | 第 1 页 共 10 页
序号 | 项目编码 | 项目名称 | 项目特征描述 | 计量单位 | 工程量 |  | 金额（元）
[7 empty] | 综合单价 | 综合合价 |  | 其中：暂估价
整个项目
1 | 050101010001 | 绿化管养+公园维护 | 绿化管护 1、对老沭河健身公园（具体边界深圳路至至学院路）及月季花园内约32万平方米绿化进行管护（绿化四季无病害等） 2、一级养护，养护期一年，包括但不限于每年柳絮防治、打药、除草、防寒、树木修剪、更换死亡的苗木，人员按标准配备 公园维护 1、现场卫生清理、保洁、硬质铺装、公厕保洁、园林小品、座椅、垃圾箱、水面、灯箱保洁等附属设施的日常养护维护及值班巡逻 2、配备保安10人，保洁30人，水电工2人，绿化工人按标准配备 3、管护期1年 | m2 | 320000
2 | 011503001001 | 栏杆A（金属护栏）维修 | 1、维修护栏，具体样式及要求必须与原护栏一致 2、此量为暂定量,具体数量以业主签证为准。 | m | 800
本页小计
注：为计取规费等的使用，可在表中增设其中：“定额人工费”。
表—08
分部分项工程和单价措施项目清单与计价表
工程名称：沭阳县老沭河健身公园一期、二期及月季园养护项目 | [5 empty] | 标段：沭阳县老沭河健身公园一期、二期及月季园养护项目 |  |  | 第 2 页 共 10 页
序号 | 项目编码 | 项目名称 | 项目特征描述 | 计量单位 | 工程量 |  | 金额（元）
[7 empty] | 综合单价 | 综合合价 |  | 其中：暂估价
3 | 011503001002 | 栏杆A（金属护栏）更换 | 1、更换护栏，具体样式及要求必须与原护栏一致 2、此量为暂定量,具体数量以业主签证为准。 | m | 566
4 | 011503001003 | 护栏B（木结构护栏） | 1、维修木制护栏，具体样式及要求必须与原护栏一致。 2、此量为暂定量,具体数量以业主签证为准。 | m | 67
5 | 011503001004 | 花箱维修 | 1、维修护栏上铁质花箱，具体样式及要求必须与原花箱一致。 2、此量为暂定量,具体数量以业主签证为准。 | 个 | 37
6 | 011503001005 | 花箱更换 | 1、更换护栏上铁质花箱，具体样式及要求必须与原花箱一致。 2、此量为暂定量,具体数量以业主签证为准。 | 个 | 67
7 | 011507003001 | 灯箱（下穿步道） | 1、对公园内灯箱进行维修，具体样式及要求必须与原灯箱一致 2、此量为暂定量,具体数量以业主签证为准。 | 个 | 78
本页小计
注：为计取规费等的使用，可在表中增设其中：“定额人工费”。
表—08
分部分项工程和单价措施项目清单与计价表
工程名称：沭阳县老沭河健身公园一期、二期及月季园养护项目 | [5 empty] | 标段：沭阳县老沭河健身公园一期、二期及月季园养护项目 |  |  | 第 3 页 共 10 页
序号 | 项目编码 | 项目名称 | 项目特征描述 | 计量单位 | 工程量 |  | 金额（元）
[7 empty] | 综合单价 | 综合合价 |  | 其中：暂估价
8 | 050201001001 | 透水路面维修 | 1、对公园内透水砖路面损坏部分维修，材质要求必须和原做法相同，含拆除及外运。、 2、此量为暂定量,具体数量以业主签证为准。 | m2 | 1033
9 | 050201001008 | 硅PU地面（篮球场） | 1、对硅PU地面损坏部分维修，材质要求必须和原做法相同，含拆除及外运。 2、此量为暂定量,具体数量以业主签证为准。 | m2 | 2800
10 | 050201001009 | 仿草坪地面（门球场） | 1、对仿草坪地面损坏部分维修，材质要求必须和原做法相同，含拆除及外运。 2、此量为暂定量,具体数量以业主签证为准。 | m2 | 50
11 | 050201001007 | 汀步 | 1、公园内增加大理石汀步（规格根据现场调整); 2、此量为暂定量,具体数量以业主签证为准。 | 块 | 33
12 | 050307001001 | 健身器材维修 | 1、对健身器材损坏部分维修，材质要求必须和原做法相同，含拆除及外运。 2、此量为暂定量,具体数量以业主签证为准。 | 个 | 15
本页小计
注：为计取规费等的使用，可在表中增设其中：“定额人工费”。
表—08
分部分项工程和单价措施项目清单与计价表
工程名称：沭阳县老沭河健身公园一期、二期及月季园养护项目 | [5 empty] | 标段：沭阳县老沭河健身公园一期、二期及月季园养护项目 |  |  | 第 4 页 共 10 页
序号 | 项目编码 | 项目名称 | 项目特征描述 | 计量单位 | 工程量 |  | 金额（元）
[7 empty] | 综合单价 | 综合合价 |  | 其中：暂估价
13 | 050307009001 | 广告宣传板面 | 1、更换宣传栏内版面，版面内容满足创文要求，具体内容及要求由业主确定； 2、此量为暂定量,具体数量以业主签证为准。 | 个 | 217
14 | 050201001002 | 石材面维修 | 1、对公园内大理石坐凳、花坛侧面等损坏部分维修，材质要求必须和原做法相同，含拆除及外运。 2、此量为暂定量,具体数量以业主签证为准。 | m2 | 320
15 | 050201001003 | 面包砖路维修 | 1、对公园内面包砖步道损坏部分维修，材质要求必须和原做法相同，含拆除及外运。 2、此量为暂定量,具体数量以业主签证为准。 | m2 | 150
16 | 050201001010 | 广场路面维修 | 1、对公园内广场损坏部分维修，材质要求必须和原做法相同，含拆除及外运。 2、此量为暂定量,具体数量以业主签证为准。 | m2 | 67
本页小计
注：为计取规费等的使用，可在表中增设其中：“定额人工费”。
表—08
分部分项工程和单价措施项目清单与计价表
工程名称：沭阳县老沭河健身公园一期、二期及月季园养护项目 | [5 empty] | 标段：沭阳县老沭河健身公园一期、二期及月季园养护项目 |  |  | 第 5 页 共 10 页
序号 | 项目编码 | 项目名称 | 项目特征描述 | 计量单位 | 工程量 |  | 金额（元）
[7 empty] | 综合单价 | 综合合价 |  | 其中：暂估价
17 | 050201001004 | 木栈道维修 | 1、对公园内木栈道损坏部分维修,材质要求必须和原做法相同。 2、此量为暂定量,具体数量以业主签证为准。 | m2 | 250
18 | 050101010007 | 刷漆养护 | 金属构件养护(金属花架、金属廊架等） 1、将原构件表面清理干净（含除锈），喷刷两道防锈漆养护， 2、此量为暂定量,具体数量以业主签证为准。 | m2 | 300
19 | 050101010008 | 刷漆养护 | 木质构件养护(木花架、木廊架、四角亭、护栏、木质座椅等） 1、将原构件表面清理干净，喷刷两道防腐漆养护, 2、此量为暂定量,具体数量以业主签证为准。 | m2 | 2500
20 | 050201001005 | 园路喷漆 | 1、公园内彩色路面喷漆，具体样式及要求参照原路面要求。 2、此量为暂定量,具体数量以业主签证为准。 | m2 | 5000
本页小计
注：为计取规费等的使用，可在表中增设其中：“定额人工费”。
表—08
分部分项工程和单价措施项目清单与计价表
工程名称：沭阳县老沭河健身公园一期、二期及月季园养护项目 | [5 empty] | 标段：沭阳县老沭河健身公园一期、二期及月季园养护项目 |  |  | 第 6 页 共 10 页
序号 | 项目编码 | 项目名称 | 项目特征描述 | 计量单位 | 工程量 |  | 金额（元）
[7 empty] | 综合单价 | 综合合价 |  | 其中：暂估价
21 | 050201001006 | 标识标线 | 1、公园内彩色路面标识标线喷图，具体样式及要求参照原路面要求。 2、此量为暂定量,具体数量以业主签证为准。 | m2 | 600
22 | 050102012001 | 喷播草籽 | 1、含黑麦草、百慕大等、具体品种由业主指定。 2、此量为暂定量,具体数量以业主签证为准。 | m2 | 125000
23 | 050102012002 | 四季草花 | 1、包栽包活、满栽，不露黄土，一年四季，每季500m2，具体品种由业主指定。 2、此量为暂定量,具体数量以业主签证为准。 | m2 | 2000
24 | 050307017001 | 垃圾桶 | 1、对公园内垃圾桶损坏部分维修、更换。 2、此量为暂定量,具体数量以业主签证为准。 | 个 | 80
25 | 050102002001 | 绿化补植（灌木、球类） | 1、补植灌木、球类植物，具体品种由业主指定； 2、地径8cm及以下，球类冠幅1.5m以内； 3、此量为暂定量,具体数量以业主签证为准。 | 株 | 233
本页小计
注：为计取规费等的使用，可在表中增设其中：“定额人工费”。
表—08
分部分项工程和单价措施项目清单与计价表
工程名称：沭阳县老沭河健身公园一期、二期及月季园养护项目 | [5 empty] | 标段：沭阳县老沭河健身公园一期、二期及月季园养护项目 |  |  | 第 7 页 共 10 页
序号 | 项目编码 | 项目名称 | 项目特征描述 | 计量单位 | 工程量 |  | 金额（元）
[7 empty] | 综合单价 | 综合合价 |  | 其中：暂估价
26 | 050102012003 | 绿化补植（绿篱、地被） | 1、补植地被； 2、公园内绿篱补植（红叶石楠、金森女贞、麦冬、大叶栀子、月季、八仙花、洒金珊瑚、南天竹等），具体品种由业主指定 3、此量为暂定量,具体数量以业主签证为准。 | m2 | 1500
27 | 050102012004 | 绿化补植（草坪） | 1、草坪退化部分补铺草坪：百慕大加秋季混播黑麦草 2、此量为暂定量,具体数量以业主签证为准。 | m2 | 2000
28 | 050102002002 | 绿化补植（乔木） | 1、补植常规乔木，具体品种由业主指定； 2、胸径：13cm以内； 3、此量为暂定量,具体数量以业主签证为准。 | 株 | 67
29 | 050201015001 | 木栈桥 | 1、原破损木栈桥维修,材质要求必须和原做法相同。 2、此量为暂定量,具体数量以业主签证为准。 | m2 | 100
本页小计
注：为计取规费等的使用，可在表中增设其中：“定额人工费”。
表—08
分部分项工程和单价措施项目清单与计价表
工程名称：沭阳县老沭河健身公园一期、二期及月季园养护项目 | [5 empty] | 标段：沭阳县老沭河健身公园一期、二期及月季园养护项目 |  |  | 第 8 页 共 10 页
序号 | 项目编码 | 项目名称 | 项目特征描述 | 计量单位 | 工程量 |  | 金额（元）
[7 empty] | 综合单价 | 综合合价 |  | 其中：暂估价
30 | 050101010013 | 阳光屋面 | 阳光板屋面维修 1、对公园内阳光板面层损坏部分维修，材质要求必须和原做法相同。 2、此量为暂定量,具体数量以业主签证为准。 | m2 | 733
31 | 030109001001 | 更换供水泵 | 1、更换供水泵(型号与原供水泵一致，含配套阀门、变频器及管件) 2、此量为暂定量,具体数量以业主签证为准。 | 台 | 6
32 | 030109001002 | 更换排污泵 | 1、更换桥梁下穿位置更换排污泵（型号与原排污泵一致，含配套阀门及管件） 2、此量为暂定量,具体数量以业主签证为准。 | 台 | 20
33 | 050305003002 | 常规照明灯 | 路灯维修 1、对公园内路灯损坏部分维修、更换，包含灯罩、灯杆等,具体样式及要求参照原路灯要求。 2、此量为暂定量,具体数量以业主签证为准。 | 套 | 272
本页小计
注：为计取规费等的使用，可在表中增设其中：“定额人工费”。
表—08
分部分项工程和单价措施项目清单与计价表
工程名称：沭阳县老沭河健身公园一期、二期及月季园养护项目 | [5 empty] | 标段：沭阳县老沭河健身公园一期、二期及月季园养护项目 |  |  | 第 9 页 共 10 页
序号 | 项目编码 | 项目名称 | 项目特征描述 | 计量单位 | 工程量 |  | 金额（元）
[7 empty] | 综合单价 | 综合合价 |  | 其中：暂估价
34 | 050305003013 | 常规照明灯 | 灯泡更换 1、对公园内路灯灯泡进行更换,具体样式及要求参照原路灯要求。 2、此量为暂定量,具体数量以业主签证为准。 | 套 | 200
35 | 050305003004 | 公厕维护 | 1、现场卫生清理（含化粪池吸污等），2名值班清洁人员，所有卫生洁具、公共设施、隔板、墙地砖、隔板等更换，管护期为1年。 | 座 | 3
36 | 050305003005 | 高压喷雾系统维护 | 1、对月季公园内喷淋系统损坏部分年度维修、更换，包含立杆喷淋、水泵、喷头等,具体样式及要求参照原设备要求。 2、此量为暂定量，具体数量以业主签证为准 | 项 | 1
37 | 050305003007 | 下穿步道墙面防水 | 1、对下穿步道墙面防水损坏部分维修，保证无漏水情况。 2、此量为暂定量，具体数量以业主签证为准 | m2 | 200
38 | 050305003012 | 肥料 | 1、播撒复合肥 2、此量为暂定量,具体数量以业主签证为准。 | t | 25
本页小计
注：为计取规费等的使用，可在表中增设其中：“定额人工费”。
表—08
分部分项工程和单价措施项目清单与计价表
工程名称：沭阳县老沭河健身公园一期、二期及月季园养护项目 | [5 empty] | 标段：沭阳县老沭河健身公园一期、二期及月季园养护项目 |  |  | 第 10 页 共 10 页
序号 | 项目编码 | 项目名称 | 项目特征描述 | 计量单位 | 工程量 |  | 金额（元）
[7 empty] | 综合单价 | 综合合价 |  | 其中：暂估价
39 | 050305003009 | 室外成品厕所更换 | 1、对原室外破损成品厕所进行拆除更换，包含采购、安装等一切费用 2、具体要求由业主决定 | 座 | 4
分部分项合计
措施项目
单价措施合计
本页小计
合 计
注：为计取规费等的使用，可在表中增设其中：“定额人工费”。
表—08

## 表-11 总价措施项目清单与计价表【沭阳县老沭河健身公园一
总价措施项目清单与计价表
工程名称：沭阳县老沭河健身公园一期、二期及月季园养护项目 |  |  |  | 标段：沭阳县老沭河健身公园一期、二期及月季园养护项目 |  |  |  | 第 1 页 共 2 页
序号 | 项目编码 | 项目名称 | 计算基础 |  | 费率 (%) | 金额 (元) | 调整 费率 (%) |  | 调整后 金额(元) | 备注
1 | 050405001001 | 安全文明施工费
1.1 | 1.1 | 基本费 | 分部分项合计+技术措施项目合计-分部分项设备费-技术措施项目设备费 |  | 1
1.2 | 1.2 | 增加费 | 分部分项合计+技术措施项目合计-分部分项设备费-技术措施项目设备费 |  | 0
1.3 | 1.3 | 扬尘污染防治增加费 | 分部分项合计+技术措施项目合计-分部分项设备费-技术措施项目设备费 |  | 0.21
2 | 050405011001 | 按质论价 | 分部分项合计+技术措施项目合计-分部分项设备费-技术措施项目设备费 |  | 0
3 | 050405002001 | 夜间施工 | 分部分项合计+技术措施项目合计-分部分项设备费-技术措施项目设备费
4 | 050405003001 | 非夜间施工照明 | 分部分项合计+技术措施项目合计-分部分项设备费-技术措施项目设备费 | [6 empty] | 在计取非夜间施工照明费时，建筑工程、仿古工程、修缮土建部分仅地下室（地宫）部分可计取；单独装饰、安装工程、园林绿化工程、修缮安装部分仅特殊施工部位内施工项目可计取
5 | 050405004001 | 二次搬运 | 分部分项合计+技术措施项目合计-分部分项设备费-技术措施项目设备费
6 | 050405005001 | 冬雨季施工 | 分部分项合计+技术措施项目合计-分部分项设备费-技术措
编制人（造价人员）： |  |  |  | 复核人（造价工程师）：
表-11
总价措施项目清单与计价表
工程名称：沭阳县老沭河健身公园一期、二期及月季园养护项目 |  |  |  | 标段：沭阳县老沭河健身公园一期、二期及月季园养护项目 |  |  |  | 第 2 页 共 2 页
序号 | 项目编码 | 项目名称 | 计算基础 |  | 费率 (%) | 金额 (元) | 调整 费率 (%) |  | 调整后 金额(元) | 备注
施项目设备费
7 | 050405007001 | 地上、地下设施、建筑物的临时保护设施 | 分部分项合计+技术措施项目合计-分部分项设备费-技术措施项目设备费
8 | 050405008001 | 已完工程及设备保护 | 分部分项合计+技术措施项目合计-分部分项设备费-技术措施项目设备费
9 | 050405009001 | 临时设施 | 分部分项合计+技术措施项目合计-分部分项设备费-技术措施项目设备费
10 | 050405010001 | 赶工措施 | 分部分项合计+技术措施项目合计-分部分项设备费-技术措施项目设备费
11 | 050405012001 | 建筑工人实名制 | 分部分项合计+技术措施项目合计-分部分项设备费-技术措施项目设备费 | [6 empty] | 建筑工人实名制设备由建筑工人工资专用账户开户银行提供的，建筑工人实名制费用按表中费率乘以0.5系数计取
12 | 050405013001 | 特殊施工降效 | 分部分项合计+技术措施项目合计-分部分项设备费-技术措施项目设备费
13 | 050405014001 | 协管费 | 分部分项合计+技术措施项目合计-分部分项设备费-技术措施项目设备费
14 | 050405015001 | 智慧工地费用 | 分部分项合计+技术措施项目合计-分部分项设备费-技术措施项目设备费
合 计
编制人（造价人员）： |  |  |  | 复核人（造价工程师）：
表-11

## 表-13 规费、税金项目清单与计价表【沭阳县老沭河健身公园
规费、税金项目清单与计价表
工程名称：沭阳县老沭河健身公园一期、二期及月季园养护项目 |  |  | 标段：沭阳县老沭河健身公园一期、二期及月季园养护项目 |  | 第 1 页 共 1 页
序号 | 项目名称 | 计算基础 |  | 计算基数 |  | 计算费率(%) | 金额(元)
1 | 规费 | 社会保险费+住房公积金+环境保护税
1.1 | 社会保险费 | 分部分项工程+措施项目+其他项目-分部分项设备费-技术措施项目设备费 |  |  |  | 3.3
1.2 | 住房公积金 | 分部分项工程+措施项目+其他项目-分部分项设备费-技术措施项目设备费 |  |  |  | 0.55
1.3 | 环境保护税 | 分部分项工程+措施项目+其他项目-分部分项设备费-技术措施项目设备费 |  |  |  | 0
2 | 税金 | 分部分项工程+措施项目+其他项目+规费-(甲供材料费+甲供主材费+甲供设备费)/1.01 |  |  |  | 9
合 计
表—13