## 1.1 封-2 封面
| 国家白酒产品质量检验检测中心大楼15-16楼改造项目 |  |  |  | 工程
招标控制价
招 标 人：
（单位盖章）
造价咨询人：
（单位盖章）
2025-02-08

## 1.2 扉-2 扉页
|  | 国家白酒产品质量检验检测中心大楼15-16楼改造项目 |  |  |  |  | 工程
招 标 控 制 价
| 招标控制价（小写）： |  |  | 3944817.4
| （大写）： |  |  | 叁佰玖拾肆万肆仟捌佰壹拾柒元肆角零分
| 招 标 人： |  |  |  | 造价咨询人：
|  |  | （单位盖章） |  |  | （单位资质专用章）
| 法定代表人 或其授权人： |  |  |  | 法定代表人 或其授权人：
|  |  | （签字或盖章） |  |  | （签字或盖章）
| 编 制 人： |  |  |  | 复 核 人：
|  |  | （造价人员签字盖专用章） |  |  | （造价工程师签字盖专用章）
| 编 制 时 间： |  | 2025年01月07日 |  | 复 核 时 间： | 2025年01月07日

## 1.3 表-01 总说明
总说明
工程名称：国家白酒产品质量检验检测中心大楼15-16楼改造项目 |  | 第1页 共1页
一、工程概况： 国家白酒产品质量检验检测中心大楼15-16楼改造项目。 二、清单编制依据： 1、建设单位提供的施工图纸电子版； 2、《建设工程工程量清单计价规范》（GB50500-2013）、《房屋建筑与装饰工程工程量计算规范》（GB50854-2013）、《通用安装工程工程量计算规范》(GB50856-2013)、《市政工程工程量计算规范》（GB50857-2013）、《江苏省建筑与装饰工程计价定额》（2014）、《江苏省安装工程计价定额》（2014）、《江苏省市政工程计价定额》（2014）、《江苏省建设工程费用定额》（2014）及其配套文件； 3、本工程涉及的图集、规范等其他造价资料。 三、编制说明 根据设计回复，火灾报警系统配管均改为KBG20，图中DC线为WDZN-BYJ-2*1.5； 根据设计回复，PLC在相应的QK-PF1~3启动控制柜中，故而不另计； 根据设计回复，新风管材用彩钢酚醛复合风管，具体要求可详见清单项目特征； 根据设计回复，不锈钢风管采用焊接形式，PP风管承压参考连接风机的压力； 根据设计回复，新风管上的阀门为碳钢材质；不锈钢风管上的阀门均为不锈钢材质；PP风管上除了防火阀为碳钢材质，其余为PP材质； 消防水管防腐刷漆暂按刷防锈漆二道,银粉二道计入； 根据设计回复，消防水和给排水系统不需要保温； 根据设计回复，气路系统报警主机至报警器探头信号线为RVS-2*0.5，穿塑料线槽30*15mm； 根据设计回复，给水平面图中预留水源1寸的阀门按截止阀DN25计入。 根据设计回复，按设计提供家具参数计入本造价。 四、其他说明 工程量清单编制总说明未尽之处，详见设计施工图纸，各投标单位在投标报价中应充分考虑其相关费用。
【新点2013清单造价江苏版 V10.3.6】

## 2.1 表-03 单项工程招标控制价表
单项工程招标控制价表
工程名称：国家白酒产品质量检验检测中心大楼15-16楼改造项目 |  |  |  |  | 第1页 共1页
序号 | 单位工程名称 |  | 金额(元) | 其中：(元)
|  |  |  | 暂估价 |  | 安全文明 施工费 | 规费
1 | 装饰 |  | 1994484.44 |  |  | 33524.97 | 50185.20
2 | 安装 |  | 1434846.17 |  |  | 18628.48 | 32732.52
3 | 消防 |  | 515486.79 |  |  | 7636.11 | 13417.59
合 计 |  |  | 3944817.40 |  |  | 59789.56 | 96335.31
【新点2013清单造价江苏版 V10.3.6】

## 3.1 表-04 单位工程招标控制价表
单位工程招标控制价表
工程名称：装饰 |  |  | 标段： |  | 第1页 共1页
序号 | 汇总内容 |  |  | 金额(元) | 其中:暂估价(元)
1 | 分部分项工程费 |  |  | 1689672.06
1.1 | 人工费 |  |  | 300643.99
1.2 | 材料费 |  |  | 1208288.11
1.3 | 施工机具使用费 |  |  | 4001.54
1.4 | 企业管理费 |  |  | 131017.51
1.5 | 利润 |  |  | 45720.91
2 | 措施项目费 |  |  | 89944.98
2.1 | 单价措施项目费 |  |  | 56420.01
2.2 | 总价措施项目费 |  |  | 33524.97
2.2.1 | 其中：安全文明施工措施费 |  |  | 33524.97
3 | 其他项目费
3.1 | 其中：暂列金额
3.2 | 其中：专业工程暂估
3.3 | 其中：计日工
3.4 | 其中：总承包服务费
4 | 规费 |  |  | 50185.20
5 | 税金 |  |  | 164682.20
招标控制价合计=1+2+3+4+5-甲供材料费_含设备/1.01 |  |  |  | 1994484.44
【新点2013清单造价江苏版 V10.3.6】

## 3.2 表-08 分部分项工程和单价措施项目清单与计价表
分部分项工程和单价措施项目清单与计价表
工程名称：装饰 |  |  |  |  | 标段： |  |  |  |  | 第1页 共24页
序号 | 项目编码 | 项目名称 | 项目特征描述 |  |  | 计量 单位 | 工程量 | 金额（元）
[8 empty] | 综合单价 | 合价 |  | 其中
暂估价
0116 拆除工程
1 | 011601001001 | 拆除 | 拆除 1.原有矿棉板吊顶、灯具（保护性拆除）及线管、砌体、地砖（以及修复）、全玻隔断拆除、墙面乳胶漆铲除，及其他需要拆拆除的项目，具体位置详见图纸 2.垃圾清运 3.各投标单位综合考虑报价 |  |  | 项 | 1 | 54290.32 | 54290.32
|  | 分部小计 | [6 empty] | 54290.32
0112 墙、柱面装饰与隔断、幕墙工程
2 | 011210006001 | 其他隔断 | 双层石膏板隔断 1.75系列轻钢龙骨 2.内填充隔音棉 3.双层12厚石膏板 4.清油封底 5.板缝自粘胶带 6.板面钉眼封点防锈漆 7.批腻子三遍 8.双面刷白色乳胶漆三遍 9.遇门洞，门边及门上方加60*30*3热镀锌方管固定 10.具体做法详见图纸 |  |  | m2 | 142.94 | 296.38 | 42364.56
本页小计 | [8 empty] | 96654.88
【新点2013清单造价江苏版 V10.3.6】
分部分项工程和单价措施项目清单与计价表
工程名称：装饰 |  |  |  |  | 标段： |  |  |  |  | 第2页 共24页
序号 | 项目编码 | 项目名称 | 项目特征描述 |  |  | 计量 单位 | 工程量 | 金额（元）
[8 empty] | 综合单价 | 合价 |  | 其中
暂估价
3 | 011210006002 | 其他隔断 | 石膏板隔断 1.75系列轻钢龙骨 2.内填充隔音棉 3.单层12厚石膏板 4.清油封底 5.板缝自粘胶带 6.板面钉眼封点防锈漆 7.批腻子三遍 8.双面刷白色乳胶漆三遍 9.遇门洞，门边及门上方加60*30*3热镀锌方管固定 10.具体做法详见图纸 |  |  | m2 | 952.74 | 255.25 | 243186.89
4 | 011210006030 | 其他隔断 | 耐火石膏板隔断 1.75系列轻钢龙骨 2.内填充50mm岩棉 3.单层12厚耐火石膏板 4.清油封底 5.板缝自粘胶带 6.板面钉眼封点防锈漆 7.批腻子三遍 8.双面刷白色乳胶漆三遍 9.遇门洞，门边及门上方加60*30*3热镀锌方管固定 10.具体做法详见图纸 |  |  | m2 | 86.96 | 255.27 | 22198.28
5 | 011210006025 | 钢化玻璃隔断 | 1.成品定制铝合金玻璃隔断 2.8mm玻璃，铝合金型材 3.具体做法及样式详见图纸 |  |  | m2 | 42.56 | 576.74 | 24546.05
6 | 011210006026 | 其他隔断 | 手工岩棉洁净板 1.手工岩棉洁净板 2.具体做法详见图纸 |  |  | m2 | 279.86 | 90.07 | 25206.99
本页小计 | [8 empty] | 315138.21
【新点2013清单造价江苏版 V10.3.6】
分部分项工程和单价措施项目清单与计价表
工程名称：装饰 |  |  |  |  | 标段： |  |  |  |  | 第3页 共24页
序号 | 项目编码 | 项目名称 | 项目特征描述 |  |  | 计量 单位 | 工程量 | 金额（元）
[8 empty] | 综合单价 | 合价 |  | 其中
暂估价
7 | 011210006027 | 半玻隔断 | 1.半玻隔断 2.8mm玻璃，铝合金型材 3.不锈钢包边 4.具体做法及样式详见图纸 |  |  | m2 | 181.34 | 576.74 | 104586.03
8 | 011210006028 | 半玻隔墙系统 | 1.半玻隔墙系统 2.8mm玻璃，铝合金型材 3.不锈钢包边 4.具体做法及样式详见图纸 |  |  | m2 | 143.4 | 576.74 | 82704.52
9 | 011210006029 | 成品一体50mm金属面岩棉手工夹芯板 | 成品一体50mm金属面岩棉手工夹芯板 1.成品一体50mm金属面岩棉手工夹芯板 2.具体做法详见图纸 |  |  | m2 | 264.4 | 310.55 | 82109.42
10 | 010401008001 | 填充墙 | 1.墙体类型:100厚内墙 2.填充材料种类及厚度:混凝土加气块 3.砂浆强度等级、配合比:混合砂浆M7.5 4.按规范要求设置构造柱、过梁、圈梁、植筋、钢筋等 |  |  | m3 | 9.23 | 595.94 | 5500.53
11 | 010504001001 | 纤维水泥复合钢板防爆墙 | 纤维水泥复合钢板防爆墙 1.170厚纤维水泥复合钢板防爆墙 2.具体做法及样式详见图纸 |  |  | m2 | 22.31 | 665.47 | 14846.64
|  | 分部小计 | [6 empty] | 647249.91
0113 天棚工程
本页小计 | [8 empty] | 289747.14
【新点2013清单造价江苏版 V10.3.6】
分部分项工程和单价措施项目清单与计价表
工程名称：装饰 |  |  |  |  | 标段： |  |  |  |  | 第4页 共24页
序号 | 项目编码 | 项目名称 | 项目特征描述 |  |  | 计量 单位 | 工程量 | 金额（元）
[8 empty] | 综合单价 | 合价 |  | 其中
暂估价
12 | 011302001001 | 吊顶天棚 | 金属板（铝板）吊顶 1.吊顶形式、吊杆规格、高度:Φ8吊杆、M8膨胀螺丝固定，装配式U型简单吊顶（不上人型） 2.龙骨材料种类、规格、中距:38t型主龙骨@1200，T型次龙骨@600 3.金属板（铝板）600*600*0.8mm 4.具体做法详见图纸 |  |  | m2 | 908.84 | 165.88 | 150758.38
13 | 011302001002 | 吊顶天棚 | 石膏板吊顶 1.吊顶形式、吊杆规格、高度:Φ8吊杆、M8膨胀螺丝固定，装配式U型复杂吊顶（不上人型） 2.龙骨材料种类、规格、中距:U型轻钢承载龙骨CB60*27,中间距≤1200，U型轻钢次龙骨CB50*20,中间距≤400，U型轻钢横撑龙骨CB60*27,中间距≤1200 3.面层材料品种、规格:双层9.5mm石膏板，清油封底、板缝自粘胶带、板面钉眼封点防锈漆、批腻子、面涂无机涂料三遍 4.具体做法详见图纸 |  |  | m2 | 528.32 | 233.09 | 123146.11
14 | 011302001003 | 吊顶天棚 | 铝方通吊顶 1.吊顶形式、吊杆规格、高度:Φ8吊杆、M8膨胀螺丝固定 2.龙骨材料种类、规格、中距:铝方通配套专用龙骨，间距≤1200 3.铝方通吊顶L50*50 4.具体做法详见图纸 |  |  | m2 | 279.08 | 165.88 | 46293.79
本页小计 | [8 empty] | 320198.28
【新点2013清单造价江苏版 V10.3.6】
分部分项工程和单价措施项目清单与计价表
工程名称：装饰 |  |  |  |  | 标段： |  |  |  |  | 第5页 共24页
序号 | 项目编码 | 项目名称 | 项目特征描述 |  |  | 计量 单位 | 工程量 | 金额（元）
[8 empty] | 综合单价 | 合价 |  | 其中
暂估价
15 | 011302001004 | 吊顶天棚 | 手工玻美洁净顶板 1.吊顶形式、吊杆规格、高度:Φ8吊杆、M8膨胀螺丝固定 2.龙骨材料种类、规格、中距:通配套专用龙骨，间距≤1200 3.手工玻美洁净顶板L1180*50mm 4.具体做法详见图纸 |  |  | m2 | 17.4 | 165.88 | 2886.31
16 | 011406001001 | 抹灰面油漆 | 无机涂料（黑） 1.喷刷涂料部位:顶面 2.刮腻子要求:3遍 3.涂料品种、喷刷遍数:无机涂料（黑）3遍 |  |  | m2 | 69.3 | 37.74 | 2615.38
17 | 011302001005 | 矿棉板吊顶修复 | 矿棉板吊顶修复 1.原有矿棉板吊顶修复 2.原有灯具及管线修复 3.各投标单位勘察现场综合考虑报价 4.具体做法详见图纸 |  |  | 项 | 1 | 17745.80 | 17745.80
18 | 010810002015 | 木窗帘盒 | 窗帘盒 1.窗帘盒材质、规格:10mm阻燃板、防火防腐三度处理 2.防护材料种类:9.5mm石膏板，清油封底、板缝自粘胶带、板面钉眼封点防锈漆、批腻子、刷白色无机涂料三遍 3.尺寸：200+200 4.具体做法详见图纸 |  |  | m | 213 | 75.80 | 16145.40
19 | 010810001001 | 窗帘 | 遮光卷帘 1.遮光卷帘，h=2.8M 2.具体做法详见图纸 |  |  | m | 213 | 133.09 | 28348.17
|  | 分部小计 | [6 empty] | 387939.34
本页小计 | [8 empty] | 67741.06
【新点2013清单造价江苏版 V10.3.6】
分部分项工程和单价措施项目清单与计价表
工程名称：装饰 |  |  |  |  | 标段： |  |  |  |  | 第6页 共24页
序号 | 项目编码 | 项目名称 | 项目特征描述 |  |  | 计量 单位 | 工程量 | 金额（元）
[8 empty] | 综合单价 | 合价 |  | 其中
暂估价
0111 楼地面装饰工程
20 | 011103004001 | 塑料卷材楼地面 | 同质透心PVC卷材 1.2mm厚PVC卷材建筑胶粘贴 2.3mm水泥自流平界面剂 3.原地砖地面打磨 |  |  | m2 | 642.91 | 195.03 | 125386.74
21 | 011102003001 | 块料楼地面 | 防滑地砖 1.800*800*10防滑地砖 2.20厚1:3干硬性水泥砂浆结合层，表面撒水泥粉 3.5mm厚JS聚合物水泥基防水涂料，上翻立墙柱300mm高 4.1:3水泥砂浆找皮层磨平，最薄处20mm |  |  | m2 | 360.88 | 220.60 | 79610.13
22 | 011102003002 | 地砖修复 | 地砖修复 1.原有地砖修复 2.各投标单位勘察现场综合考虑报价 3.具体做法详见图纸 |  |  | 项 | 1 | 3000.00 | 3000.00
23 | 011102001001 | 石材楼地面 | 门槛石 1.门槛石面层 2.30mm后1:3干硬性水泥砂浆结合层，表面撒水泥粉 3.地面基层处理，水泥浆一道 4.6-8厚不发货水泥基自流平砂浆 |  |  | m2 | 13.5 | 360.15 | 4862.03
24 | 011105006025 | 金属踢脚线 | 金属踢脚线 1.踢脚线高度:50mm 2.基层材料种类、规格:12mm细木工板 3.面层材料品种、规格、颜色:1.2拉丝不锈钢 |  |  | m | 235.7 | 49.52 | 11671.86
本页小计 | [8 empty] | 224530.76
【新点2013清单造价江苏版 V10.3.6】
分部分项工程和单价措施项目清单与计价表
工程名称：装饰 |  |  |  |  | 标段： |  |  |  |  | 第7页 共24页
序号 | 项目编码 | 项目名称 | 项目特征描述 |  |  | 计量 单位 | 工程量 | 金额（元）
[8 empty] | 综合单价 | 合价 |  | 其中
暂估价
25 | 011105004001 | 塑料板踢脚线 | PVC踢脚线 1.踢脚线高度:50mm 2.面层材料品种、规格、颜色:PVC踢脚线 |  |  | m | 237.8 | 18.59 | 4420.70
|  | 分部小计 | [6 empty] | 228951.46
0115 其他装饰工程
26 | 011508004001 | 金属字 | 亚克力定制字体 1.成品亚克力定制字体 2.具体规格以及做法详见图纸 3.投标单位综合考虑报价 |  |  | 项 | 1 | 3000.00 | 3000.00
27 | 011508004002 | 金属字 | 亚克力定制字体（发光） 1.成品亚克力定制字体（发光） 2.具体规格以及做法详见图纸 3.投标单位综合考虑报价 |  |  | 项 | 1 | 3000.00 | 3000.00
28 | 011501001001 | 定制展柜 | 定制展柜 1.成品定制展柜h=2.6m 2.具体做法详见图纸 |  |  | m | 11.56 | 1976.00 | 22842.56
|  | 分部小计 | [6 empty] | 28842.56
0108 门窗工程
29 | 010801001001 | 成品单开洁净门 | 成品单开洁净门 1.门代号及洞口尺寸:JM1022 2.成品单开洁净门,门上带视窗 3.含门头、门套、五金、门锁、自动柔和闭门器等 4.具体做法详见图纸 |  |  | 樘 | 3 | 1333.48 | 4000.44
本页小计 | [8 empty] | 37263.70
【新点2013清单造价江苏版 V10.3.6】
分部分项工程和单价措施项目清单与计价表
工程名称：装饰 |  |  |  |  | 标段： |  |  |  |  | 第8页 共24页
序号 | 项目编码 | 项目名称 | 项目特征描述 |  |  | 计量 单位 | 工程量 | 金额（元）
[8 empty] | 综合单价 | 合价 |  | 其中
暂估价
30 | 010801001002 | 成品单开复合木门 | 成品单开复合木门 1.门代号及洞口尺寸:M1022 2.成品单开复合木门安装 3.含门头、门套、五金、门锁等 4.具体做法详见图纸 |  |  | 樘 | 22 | 1333.48 | 29336.56
31 | 010801001003 | 成品单开复合木门 | 成品单开复合木门 1.门代号及洞口尺寸:M0922 2.成品单开复合木门安装 3.含门头、门套、五金、门锁等 4.具体做法详见图纸 |  |  | 樘 | 4 | 1200.15 | 4800.60
32 | 010801001005 | 成品单开洁净门 | 成品单开洁净门 1.门代号及洞口尺寸:JM0922 2.成品单开洁净门安装，门上带视窗，钢化玻璃≥5mm， 3.含门头、门套、五金、门锁等 4.具体做法详见图纸 |  |  | 樘 | 1 | 1200.15 | 1200.15
33 | 010801001004 | 成品双开复合木门 | 成品双开复合木门 1.门代号及洞口尺寸:M1522 2.成品双开木门安装 3.含门头、门套、五金、门锁等 4.具体做法详见图纸 |  |  | 樘 | 11 | 2000.23 | 22002.53
34 | 010801001006 | 成品单开制钢门 | 成品单开制钢门 1.门代号及洞口尺寸:GM0822 2.成品单开制钢门,门上带视窗 3.含门头、门套、五金、门锁等 4.具体做法详见图纸 |  |  | 樘 | 2 | 1539.96 | 3079.92
本页小计 | [8 empty] | 60419.76
【新点2013清单造价江苏版 V10.3.6】
分部分项工程和单价措施项目清单与计价表
工程名称：装饰 |  |  |  |  | 标段： |  |  |  |  | 第9页 共24页
序号 | 项目编码 | 项目名称 | 项目特征描述 |  |  | 计量 单位 | 工程量 | 金额（元）
[8 empty] | 综合单价 | 合价 |  | 其中
暂估价
35 | 010801001007 | 成品单开制钢门 | 成品单开制钢门 1.门代号及洞口尺寸:GM1022 2.成品单开制钢门安装,门上带视窗 3.含门头、门套、五金、门锁等 4.具体做法详见图纸 |  |  | 樘 | 7 | 1924.96 | 13474.72
36 | 010801001008 | 成品双开制钢门 | 成品双开制钢门 1.门代号及洞口尺寸:GM1522 2.成品双开制钢门安装,门上带视窗 3.含门头、门套、五金、门锁等 4.具体做法详见图纸 |  |  | 樘 | 11 | 2887.44 | 31761.84
37 | 010801001009 | 成品电动玻璃移门 | 成品电动玻璃移门 1.门代号及洞口尺寸:YM2022 2.成品电动玻璃移门安装,25mm防火玻璃（A级）自带红外感应功能。 3.含门头、门套、五金、门锁等 4.具体做法详见图纸 |  |  | 樘 | 4 | 2666.97 | 10667.88
38 | 010801001010 | 成品电动玻璃移门 | 成品电动玻璃移门 1.门代号及洞口尺寸:YM1022 2.成品电动玻璃移门安装,自带红外感应功能。 3.含门头、门套、五金、门锁等 4.具体做法详见图纸 |  |  | 樘 | 1 | 1333.48 | 1333.48
本页小计 | [8 empty] | 57237.92
【新点2013清单造价江苏版 V10.3.6】
分部分项工程和单价措施项目清单与计价表
工程名称：装饰 |  |  |  |  | 标段： |  |  |  |  | 第10页 共24页
序号 | 项目编码 | 项目名称 | 项目特征描述 |  |  | 计量 单位 | 工程量 | 金额（元）
[8 empty] | 综合单价 | 合价 |  | 其中
暂估价
39 | 010801001011 | 成品暗门 | 成品暗门 1.门代号及洞口尺寸:AM1022 2.成品暗门安装 3.含门头、门套、五金、门锁等 4.具体做法详见图纸 |  |  | 樘 | 1 | 1530.64 | 1530.64
40 | 010801001012 | 成品暗门 | 成品暗门 1.门代号及洞口尺寸:AM0722 2.成品暗门安装 3.含门头、门套、五金、门锁等 4.具体做法详见图纸 |  |  | 樘 | 1 | 1071.45 | 1071.45
41 | 010801001013 | 成品单开抗暴门 | 成品单开抗暴门 1.门代号及洞口尺寸:FBM1022 2.成品单开抗暴门安装 3.含门头、门套、五金、门锁等 4.具体做法详见图纸 |  |  | 樘 | 1 | 3305.04 | 3305.04
42 | 010801001014 | 成品单开玻璃门 | 成品单开玻璃门 1.门代号及洞口尺寸:BM1022 2.成品单开玻璃门安装 3.含门头、门套、五金、门锁等 4.具体做法详见图纸 |  |  | 樘 | 1 | 1136.32 | 1136.32
|  | 分部小计 | [6 empty] | 128701.57
0115 家具
43 | 011501003001 | 衣柜 | 衣柜 1.成品衣柜 2.具体样式采购师需与业主沟通确认 |  |  | m | 1.8 | 1900.00 | 3420.00
本页小计 | [8 empty] | 10463.45
【新点2013清单造价江苏版 V10.3.6】
分部分项工程和单价措施项目清单与计价表
工程名称：装饰 |  |  |  |  | 标段： |  |  |  |  | 第11页 共24页
序号 | 项目编码 | 项目名称 | 项目特征描述 |  |  | 计量 单位 | 工程量 | 金额（元）
[8 empty] | 综合单价 | 合价 |  | 其中
暂估价
44 | 011501003002 | 活动台 | 活动台 1.成品活动台900*800 2.活动台总体性能及技术要求结构要求:全钢落地结构。颜色要求:与实验室整体风格要求统一 ,颜色做到美观大方 。 规范要求:要求实验台满足 SEFA 8M-2016标准。五金配件要求:合页、把手、滑轨、地脚门扣件等均应满足国家相关标准要求 3.实验室等级钢制家具钢材表面处理要求基本柜体为冷轧钢板 ,厚度为1-1.2mm,表面经过环氧树脂静电喷涂 处理,耐潮,耐腐蚀。涂层平整光光滑 ,不允许有喷涂层脱落 、鼓泡、凹陷、压痕以及表面划伤 、麻点、裂痕、崩角和刃口等 4.台面及相关要求台面:采用厚度不小于 12.7mm的实芯理化板。实芯理化板台面性能要求 :满足规范GB/T17657 -2013性能测试, 符合GB6566-2010材料放射性核素限量要求 |  |  | m | 0.9 | 1045.00 | 940.50
本页小计 | [8 empty] | 940.50
【新点2013清单造价江苏版 V10.3.6】
分部分项工程和单价措施项目清单与计价表
工程名称：装饰 |  |  |  |  | 标段： |  |  |  |  | 第12页 共24页
序号 | 项目编码 | 项目名称 | 项目特征描述 |  |  | 计量 单位 | 工程量 | 金额（元）
[8 empty] | 综合单价 | 合价 |  | 其中
暂估价
45 | 011501003003 | 仪器台 | 仪器台 1.仪器台:L*900*850 2.仪器台总体性能及技术要求结构要求:全钢落地结构。颜色要求:与实验室整体风格要求统一 ,颜色做到美观大方 。 规范要求:要求实验台满足 SEFA 8M-2016标准。五金配件要求:合页、把手、滑轨、地脚门扣件等均应满足国家相关标准要求 3.实验室等级钢制家具钢材表面处理要求基本柜体为冷轧钢板 ,厚度为1-1.2mm,表面经过环氧树脂静电喷涂 处理,耐潮,耐腐蚀。涂层平整光光滑 ,不允许有喷涂层脱落 、鼓泡、凹陷、压痕以及表面划伤 、麻点、裂痕、崩角和刃口等 4.台面及相关要求台面:采用厚度不小于 12.7mm的实芯理化板。实芯理化板台面性能要求 :满足规范GB/T17657 -2013性能测试, 符合GB6566-2010材料放射性核素限量要求 |  |  | m | 32.7 | 1425.00 | 46597.50
本页小计 | [8 empty] | 46597.50
【新点2013清单造价江苏版 V10.3.6】
分部分项工程和单价措施项目清单与计价表
工程名称：装饰 |  |  |  |  | 标段： |  |  |  |  | 第13页 共24页
序号 | 项目编码 | 项目名称 | 项目特征描述 |  |  | 计量 单位 | 工程量 | 金额（元）
[8 empty] | 综合单价 | 合价 |  | 其中
暂估价
46 | 011501003004 | 万向排气罩 | 万向排气罩 1.管径D75,口径D350 2.主体:总长度(四段式)1650mm±5%%% 以固定架为中心最大活动半径可达1600mm;导管、旋转关节、松紧按钮材质:聚丙烯(PP) 工作温度范围:-15℃-90℃。 型式:圆形半碗状集气罩材质:聚丙烯(PP) |  |  | 个 | 10 | 1425.00 | 14250.00
47 | 011501003005 | 高温台 | 高温台 1.高温台:L*900*500 2.结构要求:框架式结构,整体高度500mm,钢制框架应采用至少40×60×1.5mm厚矩形钢管整体焊接成型制作 。 3.台面要求:采用单片均质厚 ≥20mm黑色大理石制作 ,外侧上缘采圆弧处理 。 4.地脚要求:镀锌钢与高强尼龙组合地脚 ,具有0-35mm的水平调节功能 。 |  |  | m | 6.3 | 1235.00 | 7780.50
48 | 011501003022 | 原子吸收罩 | 原子吸收罩 1.500*500 2.主体材质:整体为拉丝饰面 304不锈钢1.2mm折弯焊接成型后打磨抛光处理 风口/导管规格:110;管伸缩范围:1.1-1.4m,在导风管上 配有手动调节阀 ,开启度可以0°到180°,可调节风量。 |  |  | 个 | 5 | 1200.00 | 6000.00
本页小计 | [8 empty] | 28030.50
【新点2013清单造价江苏版 V10.3.6】
分部分项工程和单价措施项目清单与计价表
工程名称：装饰 |  |  |  |  | 标段： |  |  |  |  | 第14页 共24页
序号 | 项目编码 | 项目名称 | 项目特征描述 |  |  | 计量 单位 | 工程量 | 金额（元）
[8 empty] | 综合单价 | 合价 |  | 其中
暂估价
49 | 011501003006 | 气瓶柜(单) | 气瓶柜(单) 1.气瓶柜(单)450*500*2000 2.气瓶柜总体性能及技术要求 : 柜体:采用≥1.0mm厚优质冷轧钢板 ,整体结构采用双层制造 ,经酸洗磷化处理,表面通过环氧树脂静电喷涂 ,达到防酸碱及防锈之效果 。门板、视窗、拉手:采用可脱卸铰链 ,5mm厚度玻璃,嵌入式高强度拉手 。踏板和固定链条 :柜体底部设有可调节踏板 ,方便气瓶装卸,链条防止气瓶倾倒 。声光系统:当柜内传感器检测到气体泄漏 ,自动触发红灯闪烁和轰鸣声 ,自动排风。 |  |  | 个 | 1 | 1100.00 | 1100.00
50 | 011501003023 | 货架 | 货架 1.货架：200*500*2000 2.货架总体性能及技术要求 : 框架:采用≥1.5mm优质冷轧钢板,表层环氧树脂粉沫喷涂 。层板:采用≥1.0mm优质冷轧钢板,表层环氧树脂粉沫喷涂 ;折弯成型, 同时全部焊接钢制承重筋 ;四层,活动隔板(可减少层数),每层高度50cm, 每20mm可自由上下调节高度 ,每平米隔板的承载不小于 2 |  |  | 个 | 4 | 760.00 | 3040.00
本页小计 | [8 empty] | 4140.00
【新点2013清单造价江苏版 V10.3.6】
分部分项工程和单价措施项目清单与计价表
工程名称：装饰 |  |  |  |  | 标段： |  |  |  |  | 第15页 共24页
序号 | 项目编码 | 项目名称 | 项目特征描述 |  |  | 计量 单位 | 工程量 | 金额（元）
[8 empty] | 综合单价 | 合价 |  | 其中
暂估价
51 | 011501003007 | 中央台 | 中央台 1.中央台:L*1500*850 2.中央台总体性能及技术要求结构要求:全钢落地结构。 3.颜色要求:与实验室整体风格要求统一 ,颜色做到美观大方 。 4.规范要求:要求实验台满足 SEFA 8M-2016标准。 5.五金配件要求:合页、把手、滑轨、地脚门扣件等均应满足国家相关标准要求 。 6.实验室等级钢制家具钢材表面处理要求基本柜体为冷轧钢板 ,厚度为1-1.2mm,表面经过环氧树脂静电喷涂处理,耐潮,耐腐蚀。涂层平整光光滑 ,不允许有喷涂层脱落 、鼓泡、凹陷、压痕以及表面划伤 、麻点、裂痕、崩角和刃口等 7.台面及相关要求台面:采用厚度不小于 12.7mm的实芯理化板。实芯理化板台面性能要求 :满足规范GB/T17657 -2013性能测试, 符合GB6566-2010材料放射性核素限量要求 |  |  | m | 6.3 | 2185.00 | 13765.50
本页小计 | [8 empty] | 13765.50
【新点2013清单造价江苏版 V10.3.6】
分部分项工程和单价措施项目清单与计价表
工程名称：装饰 |  |  |  |  | 标段： |  |  |  |  | 第16页 共24页
序号 | 项目编码 | 项目名称 | 项目特征描述 |  |  | 计量 单位 | 工程量 | 金额（元）
[8 empty] | 综合单价 | 合价 |  | 其中
暂估价
52 | 011501003008 | 边台 | 边台 1.边台:L*750*850 2.边台总体性能及技术要求结构要求:全钢落地结构。 3.颜色要求:与实验室整体风格要求统一 ,颜色做到美观大方 。 4.规范要求:要求实验台满足 SEFA 8M-2016标准。 5.五金配件要求:合页、把手、滑轨、地脚门扣件等均应满足国家相关标准要求 。 6.实验室等级钢制家具钢材表面处理要求基本柜体为冷轧钢板 ,厚度为1-1.2mm,表面经过环氧树脂静电喷涂处理,耐潮,耐腐蚀。涂层平整光光滑 ,不允许有喷涂层脱落 、鼓泡、凹陷、压痕以及表面划伤 、麻点、裂痕、崩角和刃口等 7.台面及相关要求台面:采用厚度不小于 12.7mm的实芯理化板。实芯理化板台面性能要求 :满足规范GB/T17657 -2013性能测试, 符合GB6566-2010材料放射性核素限量要求 |  |  | m | 10.6 | 950.00 | 10070.00
本页小计 | [8 empty] | 10070.00
【新点2013清单造价江苏版 V10.3.6】
分部分项工程和单价措施项目清单与计价表
工程名称：装饰 |  |  |  |  | 标段： |  |  |  |  | 第17页 共24页
序号 | 项目编码 | 项目名称 | 项目特征描述 |  |  | 计量 单位 | 工程量 | 金额（元）
[8 empty] | 综合单价 | 合价 |  | 其中
暂估价
53 | 011501003009 | 天平台 | 天平台 1.天平台:900×600×800 2.结构要求:框架式结构,整体高度500mm,钢制框架应采用至少40×60×1.5mm厚矩形钢管整体焊接成型制作 3.台面要求:采用单片均质厚 ≥20mm黑色大理石制作 ,外侧上缘采圆弧处理 4.地脚要求:镀锌钢与高强尼龙组合地脚 ,具有0-35mm的水平调节功能 |  |  | 个 | 3 | 1710.00 | 5130.00
54 | 011501003010 | 超净台 | 超净台 1.超净台:1200×750×800 2.结构要求:框架式结构,整体高度500mm,钢制框架应采用至少40×60×1.5mm厚矩形钢管整体焊接成型制作 3.台面要求:采用单片均质厚 ≥20mm黑色大理石制作 ,外侧上缘采圆弧处理 4.地脚要求:镀锌钢与高强尼龙组合地脚 ,具有0-35mm的水平调节功能 |  |  | 个 | 1 | 1995.00 | 1995.00
55 | 011501003011 | 文件柜 | 文件柜 1.文件柜:900*450*1800 2.门板拉手可选:128mm铝合金喷塑拉手 . 门板吸合方式采用塑料包覆强磁碰起到防撞降音作用 |  |  | 个 | 4 | 1995.00 | 7980.00
本页小计 | [8 empty] | 15105.00
【新点2013清单造价江苏版 V10.3.6】
分部分项工程和单价措施项目清单与计价表
工程名称：装饰 |  |  |  |  | 标段： |  |  |  |  | 第18页 共24页
序号 | 项目编码 | 项目名称 | 项目特征描述 |  |  | 计量 单位 | 工程量 | 金额（元）
[8 empty] | 综合单价 | 合价 |  | 其中
暂估价
56 | 011501003012 | 圆形展台 | 圆形展台 1.φ2050mm*900mm 高 2.具体样式采购师需与业主沟通确认 |  |  | m2 | 17.38 | 665.00 | 11557.70
57 | 011501003013 | 酒类展示柜 | 酒类展示柜 1.成品酒类展示柜h=2.6m 2.具体样式采购师需与业主沟通确认 |  |  | m2 | 46.28 | 665.00 | 30776.20
58 | 011501003014 | 屏风 | 屏风 1.成品金属镂空屏风 (4800*2600) 2.具体样式采购时需与业主沟通确认 2.具体样式采购师需与业主沟通确认 |  |  | 个 | 1 | 4750.00 | 4750.00
本页小计 | [8 empty] | 47083.90
【新点2013清单造价江苏版 V10.3.6】
分部分项工程和单价措施项目清单与计价表
工程名称：装饰 |  |  |  |  | 标段： |  |  |  |  | 第19页 共24页
序号 | 项目编码 | 项目名称 | 项目特征描述 |  |  | 计量 单位 | 工程量 | 金额（元）
[8 empty] | 综合单价 | 合价 |  | 其中
暂估价
59 | 011501003015 | 准备区台 | 准备区台 1.准备区台:L*750*850 2.准备区台总体性能及技术要求结构要求:全钢落地结构。 3.颜色要求:与实验室整体风格要求统一 ,颜色做到美观大方 。 4.规范要求:要求实验台满足 SEFA 8M-2016标准。 5.五金配件要求:合页、把手、滑轨、地脚门扣件等均应满足国家相关标准要求 。 6.实验室等级钢制家具钢材表面处理要求基本柜体为冷轧钢板 ,厚度为1-1.2mm,表面经过环氧树脂静电喷涂处理,耐潮,耐腐蚀。涂层平整光光滑 ,不允许有喷涂层脱落 、鼓泡、凹陷、压痕以及表面划伤 、麻点、裂痕、崩角和刃口等 7.台面及相关要求台面:采用厚度不小于 12.7mm的实芯理化板。实芯理化板台面性能要求 :满足规范GB/T17657 -2013性能测试, 符合GB6566-2010材料放射性核素限量要求 |  |  | m | 4.1 | 950.00 | 3895.00
60 | 011501003016 | 全钢通风橱 | 全钢通风橱 1.全钢通风橱1500*850*2350 2.通风橱总体性能及技术要求颜色要求:与实验室整体风格要 |  |  | 个 | 4 | 7220.00 | 28880.00
本页小计 | [8 empty] | 3895.00
【新点2013清单造价江苏版 V10.3.6】
分部分项工程和单价措施项目清单与计价表
工程名称：装饰 |  |  |  |  | 标段： |  |  |  |  | 第20页 共24页
序号 | 项目编码 | 项目名称 | 项目特征描述 |  |  | 计量 单位 | 工程量 | 金额（元）
[8 empty] | 综合单价 | 合价 |  | 其中
暂估价
求统一 ,颜色做到美观大方 。移门要求:使用厚度≥6mm的双层夹膜安全玻璃 ,滑轨采用专用型材 ,移门最大开启高度不得低于 720mm,移门开启/关闭轻便灵活,无卡阻,并可任意 位置停止留。开启移门的力量不应大于 15N。照明与电气要求 :两个节能LED灯管,无频闪、快速启动类型。照明装置上有安全玻璃面板与柜体密封 ;操作台面的平均照度不应小于 500Lx。电气设施安装在通风柜的功能面板上 。同时安装有漏电保护装置 。平均面风速要求 :通风柜的平均面风速为 0.3m/s-0.5m/s; 可视化-小烟雾:无可见外溢或逃逸 ; 可视化-大烟雾:无可见外溢或逃逸 ; 示踪气体浓度、视窗移动影响、周边扫描泄露浓度平均值不得大于 0.01ppm; 其他要求:产品上柜挡板具为可快速拆卸结构 ,检修维护等无需整体拆卸 ;前框立柱面板能任意拆卸组合或增加相应水电气配件功能 ,灵活性强 3.全钢通风橱结构 、台面及内衬板、导流板相关要求结构要求:为双层全钢结构
本页小计
【新点2013清单造价江苏版 V10.3.6】
分部分项工程和单价措施项目清单与计价表
工程名称：装饰 |  |  |  |  | 标段： |  |  |  |  | 第21页 共24页
序号 | 项目编码 | 项目名称 | 项目特征描述 |  |  | 计量 单位 | 工程量 | 金额（元）
[8 empty] | 综合单价 | 合价 |  | 其中
暂估价
,自支撑坚固构造 。外层为钢板,内层为抗腐蚀内衬材 , 两层之间为全钢框架 、全钢固定件和公用设备管道 、配件等。台面要求:采用厚度≥12.7mm的实芯理化板。内衬板要求:采用内衬材料厚度为 ≥5mm厚陶瓷纤维板 4..其他说明通风橱底部柜体部分及五金配件要求与实验台柜体 、五金配件要求保持一致 。桌面型、步入型通风橱不带下部柜体 ,步入型为全落地形式
本页小计 | [8 empty] | 28880.00
【新点2013清单造价江苏版 V10.3.6】
分部分项工程和单价措施项目清单与计价表
工程名称：装饰 |  |  |  |  | 标段： |  |  |  |  | 第22页 共24页
序号 | 项目编码 | 项目名称 | 项目特征描述 |  |  | 计量 单位 | 工程量 | 金额（元）
[8 empty] | 综合单价 | 合价 |  | 其中
暂估价
61 | 011501003017 | 转角台 | 转角台 1.转角台:L*750*850 2.实验台总体性能及技术要求 3.结构要求:全钢落地结构。 4.颜色要求:与实验室整体风格要求统一 ,颜色做到美观大方 。 5.规范要求:要求实验台满足 SEFA 8M-2016标准。 6.五金配件要求:合页、把手、滑轨、地脚门扣件等均应满足国家相关标准要求 。 7.实验室等级钢制家具钢材表面处理要求基本柜体为冷轧钢板 ,厚度为1-1.2mm,表面经过环氧树脂静电喷涂处理,耐潮,耐腐蚀。涂层平整光光滑 ,不允许有喷涂层脱落 、鼓泡、凹陷、压痕以及表面划伤 、麻点、裂痕、崩角和刃口等 。 8.台面及相关要求台面:采用厚度不小于 12.7mm的实芯理化板。实芯理化板台面性能要求 :满足规范GB/T17657 -2 |  |  | m | 0.9 | 1710.00 | 1539.00
62 | 011501003018 | 实验椅 | 实验椅 1.成品定制,国产优质 2.具体样式采购师需与业主沟通确认 |  |  | 个 | 3 | 130.00 | 390.00
本页小计 | [8 empty] | 1929.00
【新点2013清单造价江苏版 V10.3.6】
分部分项工程和单价措施项目清单与计价表
工程名称：装饰 |  |  |  |  | 标段： |  |  |  |  | 第23页 共24页
序号 | 项目编码 | 项目名称 | 项目特征描述 |  |  | 计量 单位 | 工程量 | 金额（元）
[8 empty] | 综合单价 | 合价 |  | 其中
暂估价
63 | 011501003019 | 功能柱 | 功能柱 1.L*300*150 2.采用≥1mm优质冷轧钢板，带检修门（可拆装式固定型），管线槽内的强、弱电、水、气等因具各自独立的区隔。 |  |  | m | 3 | 1000.00 | 3000.00
64 | 011501003020 | 器皿柜:900*450*1800 | 器皿柜:900*450*1800 1.高柜(带玻璃)性能及技术要求 : 采用≥1.0实厚冷扎钢板,表面处理方式经酸洗 、磷化、烘干、抛光、打磨工序。 |  |  | 个 | 2 | 1140.00 | 2280.00
65 | 011501003021 | 试剂柜 | 试剂柜 1.高柜性能及技术要求 : 采用≥1.0实厚冷扎钢板,表面处理方式经酸洗 、磷化、烘干、抛光、打磨工序。 |  |  | m | 4 | 1140.00 | 4560.00
|  | 分部小计 | [6 empty] | 213696.90
|  | 分部分项合计 | [6 empty] | 1689672.06
1 | 011701006001 | 满堂脚手架 | 天棚吊顶装饰脚手架 1.层高3.8米 2.脚手架材质由投标单位自行考虑 |  |  | m2 | 1830.96 | 15.93 | 29167.19
2 | 011701003001 | 里脚手架 | 砌墙脚手架，砌筑高度在3.6米以内，脚手架材质由投标单位自行考虑 |  |  | m2 | 92.32 | 2.40 | 221.57
3 | 011701003002 | 里脚手架 | 高度在3.6米内抹灰脚手架 脚手架材质由投标单位自行考虑 |  |  | m2 | 2116.51 | 1.59 | 3365.25
本页小计 | [8 empty] | 42594.01
【新点2013清单造价江苏版 V10.3.6】
分部分项工程和单价措施项目清单与计价表
工程名称：装饰 |  |  |  |  | 标段： |  |  |  |  | 第24页 共24页
序号 | 项目编码 | 项目名称 | 项目特征描述 |  |  | 计量 单位 | 工程量 | 金额（元）
[8 empty] | 综合单价 | 合价 |  | 其中
暂估价
4 | 011704001001 | 超高施工增加 | 超高施工增加 |  |  | 项 | 1 | 20000.00 | 20000.00
5 | 011703001001 | 垂直运输 | 垂直运输 |  |  | 项 | 1 | 3666.00 | 3666.00
|  | 单价措施合计 | [6 empty] | 56420.01
本页小计 | [8 empty] | 23666.00
合 计 | [8 empty] | 1746092.07
【新点2013清单造价江苏版 V10.3.6】

## 3.3 表-09 综合单价分析表
综合单价分析表
工程名称：装饰 | [6 empty] | 标段： | [10 empty] | 第1页 共38页
项目编码 |  | 011601001001 | 项目名称 |  | 拆除 | [8 empty] | 计量单位 |  |  | 项 |  |  | 工程量 |  | 1
清单综合单价组成明细
定额 编号 | 定额项目名称 |  | 定额 单位 | 数量 | 单价 | [8 empty] | 合价
[5 empty] | 人工费 | 材料费 |  | 机械费 |  |  | 管理费 |  | 利润 | 人工费 | 材料费 |  |  |  | 机械费 |  | 管理费 |  | 利润
D00001 | 拆除 |  | 项 | 1 |  | 54290.32 | [8 empty] | 54290.32
综合人工工日 |  |  | 小计 | [11 empty] | 54290.32
0工日 |  |  | 未计价材料费
清单项目综合单价 | [13 empty] | 54290.32
材 料 费 明 细 | 主要材料名称、规格、型号 | [7 empty] | 单位 |  |  | 数量 |  | 单价 （元） |  | 合价 （元） |  |  |  | 暂估 单价 （元） |  | 暂估 合价 （元）
| 其他材料费 | [12 empty] | - |  | 54290.32 |  |  |  | -
| 材料费小计 | [12 empty] | - |  | 54290.32 |  |  |  | -
项目编码 |  | 011210006001 | 项目名称 |  | 其他隔断 | [8 empty] | 计量单位 |  |  | m2 |  |  | 工程量 |  | 142.94
清单综合单价组成明细
定额 编号 | 定额项目名称 |  | 定额 单位 | 数量 | 单价 | [8 empty] | 合价
[5 empty] | 人工费 | 材料费 |  | 机械费 |  |  | 管理费 |  | 利润 | 人工费 | 材料费 |  |  |  | 机械费 |  | 管理费 |  | 利润
14-180 | 隔墙轻钢龙骨 |  | 10m2 | 0.1 | 128.31 | 458.82 |  | 6.7 |  |  | 58.05 |  | 20.25 | 12.83 | 45.88 |  |  |  | 0.67 |  | 5.81 |  | 2.03
14-215 | 石膏板墙面 |  | 10m2 | 0.2 | 172.02 | 139.54 |  |  |  |  | 73.97 |  | 25.8 | 34.4 | 27.91 | [5 empty] | 14.79 |  | 5.16
14-216 | 超细玻璃棉 |  | 10m2 | 0.1 | 102.93 | 90.31 |  |  |  |  | 44.26 |  | 15.44 | 10.29 | 9.03 | [5 empty] | 4.43 |  | 1.54
17-174 | 清油封底 |  | 10m2 | 0.1 | 35.25 | 14.22 |  |  |  |  | 15.16 |  | 5.29 | 3.53 | 1.42 | [5 empty] | 1.52 |  | 0.53
17-173 | 板面钉眼封点防锈漆 |  | 10m2 | 0.1 | 35.25 | 2.14 |  |  |  |  | 15.16 |  | 5.29 | 3.53 | 0.21 | [5 empty] | 1.52 |  | 0.53
17-175 | 天棚墙面板缝贴自粘胶带 |  | 10m | 0.15 | 29.61 | 45.35 |  |  |  |  | 12.73 |  | 4.44 | 4.44 | 6.8 | [5 empty] | 1.91 |  | 0.67
7-57 | 零星钢构件制作 |  | t | 0.001563 | 3654.72 | 4364.8 |  | 643.71 |  |  | 1848.32 |  | 644.76 | 5.71 | 6.82 |  |  |  | 1.01 |  | 2.89 |  | 1.01
17-182 | 夹板面 批腻子、刷乳胶漆各三遍 |  | 10m2 | 0.2 | 210.09 | 55.85 |  |  |  |  | 90.34 |  | 31.51 | 42.02 | 11.17 | [5 empty] | 18.07 |  | 6.3
综合人工工日 |  |  | 小计 | [10 empty] | 116.75 | 109.24 |  |  |  | 1.68 |  | 50.94 |  | 17.77
0.828工日 |  |  | 未计价材料费
清单项目综合单价 | [13 empty] | 296.38
材 料 费 明 细 | 主要材料名称、规格、型号 | [7 empty] | 单位 |  |  | 数量 |  | 单价 （元） |  | 合价 （元） |  |  |  | 暂估 单价 （元） |  | 暂估 合价 （元）
| 膨胀螺栓 M8*80 | [7 empty] | 套 |  |  | 2.5 |  | 0.51 |  | 1.28
| 射钉 | [7 empty] | 百个 |  |  | 0.015 |  | 18.01 |  | 0.27
| 橡皮垫圈 | [7 empty] | 百个 |  |  | 0.025 |  | 25.73 |  | 0.64
【新点2013清单造价江苏版 V10.3.6】
综合单价分析表
工程名称：装饰 | [6 empty] | 标段： | [10 empty] | 第2页 共38页
材 料 费 明 细 | 铝拉铆钉 LD-1 | [7 empty] | 十个 |  |  | 0.18 |  | 0.26 |  | 0.05
| U型轻钢龙骨 38*25 | [7 empty] | m |  |  | 1.414 |  | 9.43 |  | 13.33
| U型轻钢龙骨 75*40 | [7 empty] | m |  |  | 2.756 |  | 8.58 |  | 23.65
| U型轻钢龙骨 75*50 | [7 empty] | m |  |  | 0.707 |  | 9.43 |  | 6.67
| 自攻螺钉 M5*25~30 | [7 empty] | 十个 |  |  | 6.9 |  | 0.48 |  | 3.31
| 12厚石膏板 12mm | [7 empty] | m2 |  |  | 2.2 |  | 11.18 |  | 24.6
| 铁钉 70mm | [7 empty] | kg |  |  | 0.006 |  | 3.6 |  | 0.02
| 隔音棉 厚50mm | [7 empty] | m2 |  |  | 1.05 |  | 8.58 |  | 9.01
| 油漆溶剂油 | [7 empty] | kg |  |  | 0.019391 |  | 12.01 |  | 0.23
| 酚醛清漆 | [7 empty] | kg |  |  | 0.091 |  | 13.03 |  | 1.19
| 红丹防锈漆 | [7 empty] | kg |  |  | 0.02 |  | 10.29 |  | 0.21
| 自粘胶带 | [7 empty] | m |  |  | 1.53 |  | 4.29 |  | 6.56
| 密封油膏 | [7 empty] | kg |  |  | 0.0105 |  | 5.57 |  | 0.06
| 电焊条 J422 | [7 empty] | kg |  |  | 0.04689 |  | 4.48 |  | 0.21
| 氧气 | [7 empty] | m3 |  |  | 0.067991 |  | 2.83 |  | 0.19
| 乙炔气 | [7 empty] | m3 |  |  | 0.029541 |  | 14.05 |  | 0.42
| 防锈漆 | [7 empty] | kg |  |  | 0.003782 |  | 10.29 |  | 0.04
| 型钢 | [7 empty] | t |  |  | 0.001641 |  | 3615.72 |  | 5.93
| 内墙乳胶漆 | [7 empty] | kg |  |  | 0.8 |  | 10.29 |  | 8.23
| 羧甲基纤维素 | [7 empty] | kg |  |  | 0.064 |  | 2.14 |  | 0.14
| 聚醋酸乙烯乳液 | [7 empty] | kg |  |  | 0.22 |  | 4.29 |  | 0.94
| 大白粉 | [7 empty] | kg |  |  | 2.19 |  | 0.73 |  | 1.6
| 其他材料费 | [12 empty] | - |  | 0.46 |  |  |  | -
| 材料费小计 | [12 empty] | - |  | 109.24 |  |  |  | -
项目编码 |  | 011210006002 | 项目名称 |  | 其他隔断 | [8 empty] | 计量单位 |  |  | m2 |  |  | 工程量 |  | 952.74
清单综合单价组成明细
定额 编号 | 定额项目名称 |  | 定额 单位 | 数量 | 单价 | [8 empty] | 合价
[5 empty] | 人工费 | 材料费 |  | 机械费 |  |  | 管理费 |  | 利润 | 人工费 | 材料费 |  |  |  | 机械费 |  | 管理费 |  | 利润
14-180 | 隔墙轻钢龙骨 |  | 10m2 | 0.1 | 128.31 | 458.82 |  | 6.7 |  |  | 58.05 |  | 20.25 | 12.83 | 45.88 |  |  |  | 0.67 |  | 5.81 |  | 2.03
14-215 | 石膏板墙面 |  | 10m2 | 0.1 | 172.02 | 139.54 |  |  |  |  | 73.97 |  | 25.8 | 17.2 | 13.95 | [5 empty] | 7.4 |  | 2.58
14-216 | 超细玻璃棉 |  | 10m2 | 0.1 | 102.93 | 90.31 |  |  |  |  | 44.26 |  | 15.44 | 10.29 | 9.03 | [5 empty] | 4.43 |  | 1.54
【新点2013清单造价江苏版 V10.3.6】
综合单价分析表
工程名称：装饰 | [6 empty] | 标段： | [10 empty] | 第3页 共38页
17-174 | 清油封底 |  | 10m2 | 0.1 | 35.25 | 14.22 |  |  |  |  | 15.16 |  | 5.29 | 3.53 | 1.42 | [5 empty] | 1.52 |  | 0.53
17-173 | 板面钉眼封点防锈漆 |  | 10m2 | 0.1 | 35.25 | 2.14 |  |  |  |  | 15.16 |  | 5.29 | 3.53 | 0.21 | [5 empty] | 1.52 |  | 0.53
17-175 | 天棚墙面板缝贴自粘胶带 |  | 10m | 0.15 | 29.61 | 45.35 |  |  |  |  | 12.73 |  | 4.44 | 4.44 | 6.8 | [5 empty] | 1.91 |  | 0.67
7-57 | 零星钢构件制作 |  | t | 0.001563 | 3654.72 | 4364.8 |  | 643.71 |  |  | 1848.32 |  | 644.76 | 5.71 | 6.82 |  |  |  | 1.01 |  | 2.89 |  | 1.01
17-182 | 夹板面 批腻子、刷乳胶漆各三遍 |  | 10m2 | 0.2 | 210.09 | 55.85 |  |  |  |  | 90.34 |  | 31.51 | 42.02 | 11.17 | [5 empty] | 18.07 |  | 6.3
综合人工工日 |  |  | 小计 | [10 empty] | 99.55 | 95.28 |  |  |  | 1.68 |  | 43.55 |  | 15.19
0.706工日 |  |  | 未计价材料费
清单项目综合单价 | [13 empty] | 255.25
材 料 费 明 细 | 主要材料名称、规格、型号 | [7 empty] | 单位 |  |  | 数量 |  | 单价 （元） |  | 合价 （元） |  |  |  | 暂估 单价 （元） |  | 暂估 合价 （元）
| 膨胀螺栓 M8*80 | [7 empty] | 套 |  |  | 2.5 |  | 0.51 |  | 1.28
| 射钉 | [7 empty] | 百个 |  |  | 0.015 |  | 18.01 |  | 0.27
| 橡皮垫圈 | [7 empty] | 百个 |  |  | 0.025 |  | 25.73 |  | 0.64
| 铝拉铆钉 LD-1 | [7 empty] | 十个 |  |  | 0.18 |  | 0.26 |  | 0.05
| U型轻钢龙骨 38*25 | [7 empty] | m |  |  | 1.414 |  | 9.43 |  | 13.33
| U型轻钢龙骨 75*40 | [7 empty] | m |  |  | 2.756 |  | 8.58 |  | 23.65
| U型轻钢龙骨 75*50 | [7 empty] | m |  |  | 0.707 |  | 9.43 |  | 6.67
| 自攻螺钉 M5*25~30 | [7 empty] | 十个 |  |  | 3.45 |  | 0.48 |  | 1.66
| 12厚石膏板 12mm | [7 empty] | m2 |  |  | 1.1 |  | 11.18 |  | 12.3
| 铁钉 70mm | [7 empty] | kg |  |  | 0.006 |  | 3.6 |  | 0.02
| 隔音棉 厚50mm | [7 empty] | m2 |  |  | 1.05 |  | 8.58 |  | 9.01
| 油漆溶剂油 | [7 empty] | kg |  |  | 0.019391 |  | 12.01 |  | 0.23
| 酚醛清漆 | [7 empty] | kg |  |  | 0.091 |  | 13.03 |  | 1.19
| 红丹防锈漆 | [7 empty] | kg |  |  | 0.02 |  | 10.29 |  | 0.21
| 自粘胶带 | [7 empty] | m |  |  | 1.53 |  | 4.29 |  | 6.56
| 密封油膏 | [7 empty] | kg |  |  | 0.0105 |  | 5.57 |  | 0.06
| 电焊条 J422 | [7 empty] | kg |  |  | 0.04689 |  | 4.48 |  | 0.21
| 氧气 | [7 empty] | m3 |  |  | 0.067991 |  | 2.83 |  | 0.19
| 乙炔气 | [7 empty] | m3 |  |  | 0.029541 |  | 14.05 |  | 0.42
| 防锈漆 | [7 empty] | kg |  |  | 0.003782 |  | 10.29 |  | 0.04
| 型钢 | [7 empty] | t |  |  | 0.001641 |  | 3615.72 |  | 5.93
【新点2013清单造价江苏版 V10.3.6】
综合单价分析表
工程名称：装饰 | [6 empty] | 标段： | [10 empty] | 第4页 共38页
材 料 费 明 细 | 内墙乳胶漆 | [7 empty] | kg |  |  | 0.8 |  | 10.29 |  | 8.23
| 羧甲基纤维素 | [7 empty] | kg |  |  | 0.064 |  | 2.14 |  | 0.14
| 聚醋酸乙烯乳液 | [7 empty] | kg |  |  | 0.22 |  | 4.29 |  | 0.94
| 大白粉 | [7 empty] | kg |  |  | 2.19 |  | 0.73 |  | 1.6
| 其他材料费 | [12 empty] | - |  | 0.45 |  |  |  | -
| 材料费小计 | [12 empty] | - |  | 95.28 |  |  |  | -
项目编码 |  | 011210006030 | 项目名称 |  | 其他隔断 | [8 empty] | 计量单位 |  |  | m2 |  |  | 工程量 |  | 86.96
清单综合单价组成明细
定额 编号 | 定额项目名称 |  | 定额 单位 | 数量 | 单价 | [8 empty] | 合价
[5 empty] | 人工费 | 材料费 |  | 机械费 |  |  | 管理费 |  | 利润 | 人工费 | 材料费 |  |  |  | 机械费 |  | 管理费 |  | 利润
14-180 | 隔墙轻钢龙骨 |  | 10m2 | 0.1 | 128.31 | 458.82 |  | 6.7 |  |  | 58.05 |  | 20.25 | 12.83 | 45.88 |  |  |  | 0.67 |  | 5.81 |  | 2.03
14-215 | 石膏板墙面 |  | 10m2 | 0.1 | 172.02 | 139.54 |  |  |  |  | 73.97 |  | 25.8 | 17.2 | 13.95 | [5 empty] | 7.4 |  | 2.58
14-216 | 超细玻璃棉 |  | 10m2 | 0.1 | 102.93 | 90.31 |  |  |  |  | 44.26 |  | 15.44 | 10.29 | 9.03 | [5 empty] | 4.43 |  | 1.54
17-174 | 清油封底 |  | 10m2 | 0.1 | 35.25 | 14.22 |  |  |  |  | 15.16 |  | 5.29 | 3.53 | 1.42 | [5 empty] | 1.52 |  | 0.53
17-173 | 板面钉眼封点防锈漆 |  | 10m2 | 0.1 | 35.25 | 2.14 |  |  |  |  | 15.16 |  | 5.29 | 3.53 | 0.21 | [5 empty] | 1.52 |  | 0.53
17-175 | 天棚墙面板缝贴自粘胶带 |  | 10m | 0.15 | 29.61 | 45.35 |  |  |  |  | 12.73 |  | 4.44 | 4.44 | 6.8 | [5 empty] | 1.91 |  | 0.67
7-57 | 零星钢构件制作 |  | t | 0.001564 | 3654.72 | 4364.8 |  | 643.71 |  |  | 1848.32 |  | 644.76 | 5.72 | 6.83 |  |  |  | 1.01 |  | 2.89 |  | 1.01
17-182 | 夹板面 批腻子、刷乳胶漆各三遍 |  | 10m2 | 0.2 | 210.09 | 55.85 |  |  |  |  | 90.34 |  | 31.51 | 42.02 | 11.17 | [5 empty] | 18.07 |  | 6.3
综合人工工日 |  |  | 小计 | [10 empty] | 99.56 | 95.29 |  |  |  | 1.68 |  | 43.55 |  | 15.19
0.706工日 |  |  | 未计价材料费
清单项目综合单价 | [13 empty] | 255.27
材 料 费 明 细 | 主要材料名称、规格、型号 | [7 empty] | 单位 |  |  | 数量 |  | 单价 （元） |  | 合价 （元） |  |  |  | 暂估 单价 （元） |  | 暂估 合价 （元）
| 膨胀螺栓 M8*80 | [7 empty] | 套 |  |  | 2.5 |  | 0.51 |  | 1.28
| 射钉 | [7 empty] | 百个 |  |  | 0.015 |  | 18.01 |  | 0.27
| 橡皮垫圈 | [7 empty] | 百个 |  |  | 0.025 |  | 25.73 |  | 0.64
| 铝拉铆钉 LD-1 | [7 empty] | 十个 |  |  | 0.18 |  | 0.26 |  | 0.05
| U型轻钢龙骨 38*25 | [7 empty] | m |  |  | 1.414 |  | 9.43 |  | 13.33
| U型轻钢龙骨 75*40 | [7 empty] | m |  |  | 2.756 |  | 8.58 |  | 23.65
| U型轻钢龙骨 75*50 | [7 empty] | m |  |  | 0.707 |  | 9.43 |  | 6.67
| 自攻螺钉 M5*25~30 | [7 empty] | 十个 |  |  | 3.45 |  | 0.48 |  | 1.66
| 12厚石膏板 12mm | [7 empty] | m2 |  |  | 1.1 |  | 11.18 |  | 12.3
【新点2013清单造价江苏版 V10.3.6】
综合单价分析表
工程名称：装饰 | [6 empty] | 标段： | [10 empty] | 第5页 共38页
材 料 费 明 细 | 铁钉 70mm | [7 empty] | kg |  |  | 0.006 |  | 3.6 |  | 0.02
| 50mm岩棉 厚50mm | [7 empty] | m2 |  |  | 1.05 |  | 8.58 |  | 9.01
| 油漆溶剂油 | [7 empty] | kg |  |  | 0.019391 |  | 12.01 |  | 0.23
| 酚醛清漆 | [7 empty] | kg |  |  | 0.091 |  | 13.03 |  | 1.19
| 红丹防锈漆 | [7 empty] | kg |  |  | 0.02 |  | 10.29 |  | 0.21
| 自粘胶带 | [7 empty] | m |  |  | 1.53 |  | 4.29 |  | 6.56
| 密封油膏 | [7 empty] | kg |  |  | 0.0105 |  | 5.57 |  | 0.06
| 电焊条 J422 | [7 empty] | kg |  |  | 0.04692 |  | 4.48 |  | 0.21
| 氧气 | [7 empty] | m3 |  |  | 0.068034 |  | 2.83 |  | 0.19
| 乙炔气 | [7 empty] | m3 |  |  | 0.02956 |  | 14.05 |  | 0.42
| 防锈漆 | [7 empty] | kg |  |  | 0.003785 |  | 10.29 |  | 0.04
| 型钢 | [7 empty] | t |  |  | 0.001642 |  | 3615.72 |  | 5.94
| 内墙乳胶漆 | [7 empty] | kg |  |  | 0.8 |  | 10.29 |  | 8.23
| 羧甲基纤维素 | [7 empty] | kg |  |  | 0.064 |  | 2.14 |  | 0.14
| 聚醋酸乙烯乳液 | [7 empty] | kg |  |  | 0.22 |  | 4.29 |  | 0.94
| 大白粉 | [7 empty] | kg |  |  | 2.19 |  | 0.73 |  | 1.6
| 其他材料费 | [12 empty] | - |  | 0.45 |  |  |  | -
| 材料费小计 | [12 empty] | - |  | 95.29 |  |  |  | -
项目编码 |  | 011210006025 | 项目名称 |  | 钢化玻璃隔断 | [8 empty] | 计量单位 |  |  | m2 |  |  | 工程量 |  | 42.56
清单综合单价组成明细
定额 编号 | 定额项目名称 |  | 定额 单位 | 数量 | 单价 | [8 empty] | 合价
[5 empty] | 人工费 | 材料费 |  | 机械费 |  |  | 管理费 |  | 利润 | 人工费 | 材料费 |  |  |  | 机械费 |  | 管理费 |  | 利润
SQDLF_087 | 钢化玻璃隔断 |  | m2 | 1 |  | 576.74 | [8 empty] | 576.74
综合人工工日 |  |  | 小计 | [11 empty] | 576.74
0工日 |  |  | 未计价材料费
清单项目综合单价 | [13 empty] | 576.74
材 料 费 明 细 | 主要材料名称、规格、型号 | [7 empty] | 单位 |  |  | 数量 |  | 单价 （元） |  | 合价 （元） |  |  |  | 暂估 单价 （元） |  | 暂估 合价 （元）
| 钢化玻璃隔断 | [7 empty] | m |  |  | 1 |  | 576.74 |  | 576.74
| 其他材料费 | [12 empty] | - | [5 empty] | -
| 材料费小计 | [12 empty] | - |  | 576.74 |  |  |  | -
【新点2013清单造价江苏版 V10.3.6】
综合单价分析表
工程名称：装饰 | [6 empty] | 标段： | [10 empty] | 第6页 共38页
项目编码 |  | 011210006026 | 项目名称 |  | 其他隔断 | [8 empty] | 计量单位 |  |  | m2 |  |  | 工程量 |  | 279.86
清单综合单价组成明细
定额 编号 | 定额项目名称 |  | 定额 单位 | 数量 | 单价 | [8 empty] | 合价
[5 empty] | 人工费 | 材料费 |  | 机械费 |  |  | 管理费 |  | 利润 | 人工费 | 材料费 |  |  |  | 机械费 |  | 管理费 |  | 利润
14-223 | GRC板墙 |  | 10m2 | 0.1 | 135.36 | 686.45 |  | 0.16 |  |  | 58.27 |  | 20.33 | 13.54 | 68.65 |  |  |  | 0.02 |  | 5.83 |  | 2.03
综合人工工日 |  |  | 小计 | [10 empty] | 13.54 | 68.65 |  |  |  | 0.02 |  | 5.83 |  | 2.03
0.096工日 |  |  | 未计价材料费
清单项目综合单价 | [13 empty] | 90.07
材 料 费 明 细 | 主要材料名称、规格、型号 | [7 empty] | 单位 |  |  | 数量 |  | 单价 （元） |  | 合价 （元） |  |  |  | 暂估 单价 （元） |  | 暂估 合价 （元）
| 手工岩棉洁净板 | [7 empty] | m2 |  |  | 1.02 |  | 62.11 |  | 63.35
| 低碱玻璃纤维网格条 | [7 empty] | m |  |  | 2.005 |  | 0.51 |  | 1.02
| 周转木材 | [7 empty] | m3 |  |  | 0.0004 |  | 1586.47 |  | 0.63
| 水泥 32.5级 | [7 empty] | kg |  |  | 5.7252 |  | 0.32 |  | 1.83
| 901胶 | [7 empty] | kg |  |  | 0.57 |  | 2.14 |  | 1.22
| 中砂 | [7 empty] | t |  |  | 0.001919 |  | 178.98 |  | 0.34
| 水 | [7 empty] | m3 |  |  | 0.003273 |  | 5.29 |  | 0.02
| 碎石 5～16mm | [7 empty] | t |  |  | 0.001586 |  | 139.89 |  | 0.22
| 其他材料费 | [12 empty] | - |  | 0.02 |  |  |  | -
| 材料费小计 | [12 empty] | - |  | 68.65 |  |  |  | -
项目编码 |  | 011210006027 | 项目名称 |  | 半玻隔断 | [8 empty] | 计量单位 |  |  | m2 |  |  | 工程量 |  | 181.34
清单综合单价组成明细
定额 编号 | 定额项目名称 |  | 定额 单位 | 数量 | 单价 | [8 empty] | 合价
[5 empty] | 人工费 | 材料费 |  | 机械费 |  |  | 管理费 |  | 利润 | 人工费 | 材料费 |  |  |  | 机械费 |  | 管理费 |  | 利润
SQDLF_087 | 半玻隔断 |  | m2 | 1 |  | 576.74 | [8 empty] | 576.74
综合人工工日 |  |  | 小计 | [11 empty] | 576.74
0工日 |  |  | 未计价材料费
清单项目综合单价 | [13 empty] | 576.74
【新点2013清单造价江苏版 V10.3.6】
综合单价分析表
工程名称：装饰 | [6 empty] | 标段： | [10 empty] | 第7页 共38页
材 料 费 明 细 | 主要材料名称、规格、型号 | [7 empty] | 单位 |  |  | 数量 |  | 单价 （元） |  | 合价 （元） |  |  |  | 暂估 单价 （元） |  | 暂估 合价 （元）
| 钢化玻璃隔断 | [7 empty] | m |  |  | 1 |  | 576.74 |  | 576.74
| 其他材料费 | [12 empty] | - | [5 empty] | -
| 材料费小计 | [12 empty] | - |  | 576.74 |  |  |  | -
项目编码 |  | 011210006028 | 项目名称 |  | 半玻隔墙系统 | [8 empty] | 计量单位 |  |  | m2 |  |  | 工程量 |  | 143.4
清单综合单价组成明细
定额 编号 | 定额项目名称 |  | 定额 单位 | 数量 | 单价 | [8 empty] | 合价
[5 empty] | 人工费 | 材料费 |  | 机械费 |  |  | 管理费 |  | 利润 | 人工费 | 材料费 |  |  |  | 机械费 |  | 管理费 |  | 利润
SQDLF_087 | 半玻隔墙系统 |  | m2 | 1 |  | 576.74 | [8 empty] | 576.74
综合人工工日 |  |  | 小计 | [11 empty] | 576.74
0工日 |  |  | 未计价材料费
清单项目综合单价 | [13 empty] | 576.74
材 料 费 明 细 | 主要材料名称、规格、型号 | [7 empty] | 单位 |  |  | 数量 |  | 单价 （元） |  | 合价 （元） |  |  |  | 暂估 单价 （元） |  | 暂估 合价 （元）
| 钢化玻璃隔断 | [7 empty] | m |  |  | 1 |  | 576.74 |  | 576.74
| 其他材料费 | [12 empty] | - | [5 empty] | -
| 材料费小计 | [12 empty] | - |  | 576.74 |  |  |  | -
项目编码 |  | 011210006029 | 项目名称 |  | 成品一体50mm金属面岩棉手工夹芯板 | [8 empty] | 计量单位 |  |  | m2 |  |  | 工程量 |  | 264.4
清单综合单价组成明细
定额 编号 | 定额项目名称 |  | 定额 单位 | 数量 | 单价 | [8 empty] | 合价
[5 empty] | 人工费 | 材料费 |  | 机械费 |  |  | 管理费 |  | 利润 | 人工费 | 材料费 |  |  |  | 机械费 |  | 管理费 |  | 利润
D00002 | 成品一体50mm金属面岩棉手工夹芯板 |  | m2 | 1 |  | 310.55 | [8 empty] | 310.55
综合人工工日 |  |  | 小计 | [11 empty] | 310.55
0工日 |  |  | 未计价材料费
清单项目综合单价 | [13 empty] | 310.55
材 料 费 明 细 | 主要材料名称、规格、型号 | [7 empty] | 单位 |  |  | 数量 |  | 单价 （元） |  | 合价 （元） |  |  |  | 暂估 单价 （元） |  | 暂估 合价 （元）
| 成品一体50mm金属面岩棉手工夹芯板 | [7 empty] | m2 |  |  | 1 |  | 310.55 |  | 310.55
| 其他材料费 | [12 empty] | - | [5 empty] | -
| 材料费小计 | [12 empty] | - |  | 310.55 |  |  |  | -
【新点2013清单造价江苏版 V10.3.6】
综合单价分析表
工程名称：装饰 | [6 empty] | 标段： | [10 empty] | 第8页 共38页
项目编码 |  | 010401008001 | 项目名称 |  | 填充墙 | [8 empty] | 计量单位 |  |  | m3 |  |  | 工程量 |  | 9.23
清单综合单价组成明细
定额 编号 | 定额项目名称 |  | 定额 单位 | 数量 | 单价 | [8 empty] | 合价
[5 empty] | 人工费 | 材料费 |  | 机械费 |  |  | 管理费 |  | 利润 | 人工费 | 材料费 |  |  |  | 机械费 |  | 管理费 |  | 利润
4-7 | (M5混合砂浆) 普通砂浆砌筑加气砼砌块墙 200厚 (用于无水房间、底无砼坎台) 换为【混合砂浆 砂浆强度等级 M7.5】 |  | m3 | 1 | 149.46 | 239.9 |  | 2.5 |  |  | 65.34 |  | 22.79 | 149.46 | 239.9 |  |  |  | 2.5 |  | 65.34 |  | 22.79
5-39 | 混凝土内植拉结筋 钢筋直径 φ6mm以内 |  | 10根 | 0.197259 | 29.61 | 3.21 |  | 0.83 |  |  | 13.09 |  | 4.57 | 5.84 | 0.63 |  |  |  | 0.16 |  | 2.58 |  | 0.9
6-316 | (C20非泵送商品砼) 构造柱 换为【C25非泵送预拌砼 】 |  | m3 | 0.036793 | 280.59 | 409.72 |  | 1.91 |  |  | 121.48 |  | 42.38 | 10.32 | 15.07 |  |  |  | 0.07 |  | 4.47 |  | 1.56
6-320 | (C20非泵送商品砼) 圈梁 换为【C25非泵送预拌砼 】 |  | m3 | 0.08 | 164.97 | 412.03 |  | 1.14 |  |  | 71.43 |  | 24.92 | 13.2 | 32.96 |  |  |  | 0.09 |  | 5.71 |  | 1.99
6-321 | (C20非泵送商品砼) 过梁 换为【C25非泵送预拌砼 】 |  | m3 | 0.003272 | 218.55 | 413.25 |  | 1.14 |  |  | 94.47 |  | 32.95 | 0.72 | 1.35 | [5 empty] | 0.31 |  | 0.11
5-1 | 现浇砼构件钢筋 直径 φ12mm以内 |  | t | 0.00286 | 1522.8 | 3729.72 |  | 75.36 |  |  | 687.21 |  | 239.72 | 4.36 | 10.67 |  |  |  | 0.22 |  | 1.97 |  | 0.69
综合人工工日 |  |  | 小计 | [10 empty] | 183.9 | 300.58 |  |  |  | 3.04 |  | 80.38 |  | 28.04
1.3042工日 |  |  | 未计价材料费
清单项目综合单价 | [13 empty] | 595.94
材 料 费 明 细 | 主要材料名称、规格、型号 | [7 empty] | 单位 |  |  | 数量 |  | 单价 （元） |  | 合价 （元） |  |  |  | 暂估 单价 （元） |  | 暂估 合价 （元）
| 水 | [7 empty] | m3 |  |  | 0.318754 |  | 5.29 |  | 1.69
| 石灰膏 | [7 empty] | m3 |  |  | 0.00475 |  | 232.18 |  | 1.1
| 配砖 190*90*40 | [7 empty] | m3 |  |  | 0.051 |  | 272 |  | 13.87
| 蒸压加气混凝土砌块 600*250*200 | [7 empty] | m3 |  |  | 0.915 |  | 207.53 |  | 189.89
| 水泥 32.5级 | [7 empty] | kg |  |  | 21.85 |  | 0.32 |  | 6.99
| 中砂 | [7 empty] | t |  |  | 0.15462 |  | 178.98 |  | 27.67
| 强力植筋胶 | [7 empty] | mL |  |  | 4.292356 |  | 0.05 |  | 0.21
| 电锤钻头 φ8 | [7 empty] | 根 |  |  | 0.015781 |  | 1.54 |  | 0.02
| 塑料薄膜 | [7 empty] | m2 |  |  | 0.191661 |  | 0.69 |  | 0.13
| C25非泵送预拌砼 | [7 empty] | m3 |  |  | 0.121363 |  | 393.44 |  | 47.75
| 水泥 32.5级 | [7 empty] | kg |  |  | 0.635305 |  | 0.32 |  | 0.2
【新点2013清单造价江苏版 V10.3.6】
综合单价分析表
工程名称：装饰 | [6 empty] | 标段： | [10 empty] | 第9页 共38页
材 料 费 明 细 | 电焊条 J422 | [7 empty] | kg |  |  | 0.00532 |  | 4.48 |  | 0.02
| 镀锌铁丝 22# | [7 empty] | kg |  |  | 0.019591 |  | 4.55 |  | 0.09
| 钢筋 综合 | [7 empty] | t |  |  | 0.002917 |  | 3617.66 |  | 10.55
| 其他材料费 | [12 empty] | - |  | 0.4 |  |  |  | -
| 材料费小计 | [12 empty] | - |  | 300.58 |  |  |  | -
项目编码 |  | 010504001001 | 项目名称 |  | 纤维水泥复合钢板防爆墙 | [8 empty] | 计量单位 |  |  | m2 |  |  | 工程量 |  | 22.31
清单综合单价组成明细
定额 编号 | 定额项目名称 |  | 定额 单位 | 数量 | 单价 | [8 empty] | 合价
[5 empty] | 人工费 | 材料费 |  | 机械费 |  |  | 管理费 |  | 利润 | 人工费 | 材料费 |  |  |  | 机械费 |  | 管理费 |  | 利润
D00003 | 纤维水泥复合钢板防爆墙 |  | m2 | 1 |  | 665.47 | [8 empty] | 665.47
综合人工工日 |  |  | 小计 | [11 empty] | 665.47
0工日 |  |  | 未计价材料费
清单项目综合单价 | [13 empty] | 665.47
材 料 费 明 细 | 主要材料名称、规格、型号 | [7 empty] | 单位 |  |  | 数量 |  | 单价 （元） |  | 合价 （元） |  |  |  | 暂估 单价 （元） |  | 暂估 合价 （元）
| 纤维水泥复合钢板防爆墙 | [7 empty] | m2 |  |  | 1 |  | 665.47 |  | 665.47
| 其他材料费 | [12 empty] | - | [5 empty] | -
| 材料费小计 | [12 empty] | - |  | 665.47 |  |  |  | -
项目编码 |  | 011302001001 | 项目名称 |  | 吊顶天棚 | [8 empty] | 计量单位 |  |  | m2 |  |  | 工程量 |  | 908.84
清单综合单价组成明细
定额 编号 | 定额项目名称 |  | 定额 单位 | 数量 | 单价 | [8 empty] | 合价
[5 empty] | 人工费 | 材料费 |  | 机械费 |  |  | 管理费 |  | 利润 | 人工费 | 材料费 |  |  |  | 机械费 |  | 管理费 |  | 利润
15-50 | 铝合金(嵌入式)方板天棚面层 平板 |  | 10m2 | 0.1 | 121.26 | 652.16 |  |  |  |  | 52.14 |  | 18.19 | 12.13 | 65.22 | [5 empty] | 5.21 |  | 1.82
15-39 | 全丝杆天棚吊筋 H=1050mm 8 |  | 10m2 | 0.1 |  | 73.73 |  | 3.01 |  |  | 1.29 |  | 0.45 |  | 7.37 |  |  |  | 0.3 |  | 0.13 |  | 0.05
15-7 | 装配式U型(不上人型)轻钢龙骨 面层规格400mm*600mm 简单 |  | 10m2 | 0.1 | 265.08 | 312.24 |  | 3.4 |  |  | 115.45 |  | 40.27 | 26.51 | 31.22 |  |  |  | 0.34 |  | 11.55 |  | 4.03
综合人工工日 |  |  | 小计 | [10 empty] | 38.64 | 103.81 |  |  |  | 0.64 |  | 16.89 |  | 5.9
0.274工日 |  |  | 未计价材料费
清单项目综合单价 | [13 empty] | 165.88
【新点2013清单造价江苏版 V10.3.6】
综合单价分析表
工程名称：装饰 | [6 empty] | 标段： | [10 empty] | 第10页 共38页
材 料 费 明 细 | 主要材料名称、规格、型号 | [7 empty] | 单位 |  |  | 数量 |  | 单价 （元） |  | 合价 （元） |  |  |  | 暂估 单价 （元） |  | 暂估 合价 （元）
| 金属板（铝板）600*600*0.8mm | [7 empty] | m2 |  |  | 1.05 |  | 62.11 |  | 65.22
| 镀锌丝杆 | [7 empty] | kg |  |  | 1.177 |  | 5.15 |  | 6.06
| 胀头、胀管 | [7 empty] | 套 |  |  | 1.326 |  | 0.43 |  | 0.57
| 双螺母双垫片 φ8 | [7 empty] | 副 |  |  | 1.326 |  | 0.51 |  | 0.68
| 轻钢龙骨(中) 50*20*0.5 | [7 empty] | m |  |  | 2.505 |  | 3.43 |  | 8.59
| 轻钢龙骨(大) 50*15*1.2 | [7 empty] | m |  |  | 1.368 |  | 5.57 |  | 7.62
| 轻钢龙骨主接件 | [7 empty] | 只 |  |  | 0.5 |  | 0.51 |  | 0.26
| 轻钢龙骨次接件 | [7 empty] | 只 |  |  | 0.9 |  | 0.6 |  | 0.54
| 中龙骨横撑 | [7 empty] | m |  |  | 2.561 |  | 3 |  | 7.68
| 中龙骨垂直吊件 | [7 empty] | 只 |  |  | 3.08 |  | 0.39 |  | 1.2
| 中龙骨平面连接件 | [7 empty] | 只 |  |  | 9.7 |  | 0.43 |  | 4.17
| 大龙骨垂直吊件(轻钢) 45 | [7 empty] | 只 |  |  | 1.6 |  | 0.43 |  | 0.69
| 其他材料费 | [12 empty] | - |  | 0.53 |  |  |  | -
| 材料费小计 | [12 empty] | - |  | 103.81 |  |  |  | -
项目编码 |  | 011302001002 | 项目名称 |  | 吊顶天棚 | [8 empty] | 计量单位 |  |  | m2 |  |  | 工程量 |  | 528.32
清单综合单价组成明细
定额 编号 | 定额项目名称 |  | 定额 单位 | 数量 | 单价 | [8 empty] | 合价
[5 empty] | 人工费 | 材料费 |  | 机械费 |  |  | 管理费 |  | 利润 | 人工费 | 材料费 |  |  |  | 机械费 |  | 管理费 |  | 利润
15-39 | 全丝杆天棚吊筋 H=1050mm 8 |  | 10m2 | 0.1 |  | 57.62 |  | 3.01 |  |  | 1.29 |  | 0.45 |  | 5.76 |  |  |  | 0.3 |  | 0.13 |  | 0.05
15-8 | 装配式U型(不上人型)轻钢龙骨 面层规格400mm*600mm 复杂 |  | 10m2 | 0.1 | 296.1 | 337.41 |  | 3.4 |  |  | 128.79 |  | 44.93 | 29.61 | 33.74 |  |  |  | 0.34 |  | 12.88 |  | 4.49
15-45 | 纸面石膏板天棚面层 安装在U型轻钢龙骨上 平面 |  | 10m2 | 0.2 | 157.92 | 131.95 |  |  |  |  | 67.91 |  | 23.69 | 31.58 | 26.39 | [5 empty] | 13.58 |  | 4.74
17-182备注1 | 夹板面 批腻子、刷乳胶漆各三遍 |  | 10m2 | 0.1 | 231.1 | 55.85 |  |  |  |  | 99.37 |  | 34.67 | 23.11 | 5.59 | [5 empty] | 9.94 |  | 3.47
17-174 | 清油封底 |  | 10m2 | 0.1 | 35.25 | 14.22 |  |  |  |  | 15.16 |  | 5.29 | 3.53 | 1.42 | [5 empty] | 1.52 |  | 0.53
17-173 | 板面钉眼封点防锈漆 |  | 10m2 | 0.1 | 35.25 | 2.14 |  |  |  |  | 15.16 |  | 5.29 | 3.53 | 0.21 | [5 empty] | 1.52 |  | 0.53
17-175 | 天棚墙面板缝贴自粘胶带 |  | 10m | 0.15 | 29.61 | 45.35 |  |  |  |  | 12.73 |  | 4.44 | 4.44 | 6.8 | [5 empty] | 1.91 |  | 0.67
18-63 | 筒灯孔 |  | 10个 | 0.016911 | 23.97 | 8.06 |  |  |  |  | 10.31 |  | 3.6 | 0.41 | 0.14 | [5 empty] | 0.17 |  | 0.06
【新点2013清单造价江苏版 V10.3.6】
综合单价分析表
工程名称：装饰 | [6 empty] | 标段： | [10 empty] | 第11页 共38页
综合人工工日 |  |  | 小计 | [10 empty] | 96.21 | 80.05 |  |  |  | 0.64 |  | 41.65 |  | 14.54
0.6823工日 |  |  | 未计价材料费
清单项目综合单价 | [13 empty] | 233.09
材 料 费 明 细 | 主要材料名称、规格、型号 | [7 empty] | 单位 |  |  | 数量 |  | 单价 （元） |  | 合价 （元） |  |  |  | 暂估 单价 （元） |  | 暂估 合价 （元）
| 镀锌丝杆 | [7 empty] | kg |  |  | 0.86427 |  | 5.15 |  | 4.45
| 胀头、胀管 | [7 empty] | 套 |  |  | 1.326 |  | 0.43 |  | 0.57
| 双螺母双垫片 φ8 | [7 empty] | 副 |  |  | 1.326 |  | 0.51 |  | 0.68
| 普通木成材 | [7 empty] | m3 |  |  | 0.0007 |  | 1623.34 |  | 1.14
| 轻钢龙骨(中) 50*20*0.5 | [7 empty] | m |  |  | 2.169822 |  | 3.43 |  | 7.44
| 轻钢龙骨(大) 50*15*1.2 | [7 empty] | m |  |  | 1.864 |  | 5.57 |  | 10.38
| 轻钢龙骨主接件 | [7 empty] | 只 |  |  | 1 |  | 0.51 |  | 0.51
| 轻钢龙骨次接件 | [7 empty] | 只 |  |  | 1.2 |  | 0.6 |  | 0.72
| 中龙骨横撑 | [7 empty] | m |  |  | 2.058 |  | 3 |  | 6.17
| 中龙骨垂直吊件 | [7 empty] | 只 |  |  | 3.3 |  | 0.39 |  | 1.29
| 中龙骨平面连接件 | [7 empty] | 只 |  |  | 5.81 |  | 0.43 |  | 2.5
| 大龙骨垂直吊件(轻钢) 45 | [7 empty] | 只 |  |  | 2 |  | 0.43 |  | 0.86
| 轻钢龙骨(小) 25*20*0.5 | [7 empty] | m |  |  | 0.34 |  | 2.23 |  | 0.76
| 轻钢龙骨小接件 | [7 empty] | 只 |  |  | 0.13 |  | 0.26 |  | 0.03
| 小龙骨垂直吊件 | [7 empty] | 只 |  |  | 1.25 |  | 0.34 |  | 0.43
| 小龙骨平面连接件 | [7 empty] | 只 |  |  | 1.25 |  | 0.51 |  | 0.64
| 边龙骨横撑 | [7 empty] | m |  |  | 0.202 |  | 2.57 |  | 0.52
| 纸面石膏板 1200×3000×9.5 | [7 empty] | m2 |  |  | 2.2 |  | 11.18 |  | 24.6
| 自攻螺钉 M4×15 | [7 empty] | 十个 |  |  | 6.9 |  | 0.26 |  | 1.79
| 无机涂料 | [7 empty] | kg |  |  | 0.4 |  | 10.29 |  | 4.12
| 羧甲基纤维素 | [7 empty] | kg |  |  | 0.032 |  | 2.14 |  | 0.07
| 聚醋酸乙烯乳液 | [7 empty] | kg |  |  | 0.11 |  | 4.29 |  | 0.47
| 大白粉 | [7 empty] | kg |  |  | 1.095 |  | 0.73 |  | 0.8
| 油漆溶剂油 | [7 empty] | kg |  |  | 0.019 |  | 12.01 |  | 0.23
| 酚醛清漆 | [7 empty] | kg |  |  | 0.091 |  | 13.03 |  | 1.19
| 红丹防锈漆 | [7 empty] | kg |  |  | 0.02 |  | 10.29 |  | 0.21
【新点2013清单造价江苏版 V10.3.6】
综合单价分析表
工程名称：装饰 | [6 empty] | 标段： | [10 empty] | 第12页 共38页
材 料 费 明 细 | 自粘胶带 | [7 empty] | m |  |  | 1.53 |  | 4.29 |  | 6.56
| 密封油膏 | [7 empty] | kg |  |  | 0.0105 |  | 5.57 |  | 0.06
| 其他材料费 | [12 empty] | - |  | 0.86 |  |  |  | -
| 材料费小计 | [12 empty] | - |  | 80.05 |  |  |  | -
项目编码 |  | 011302001003 | 项目名称 |  | 吊顶天棚 | [8 empty] | 计量单位 |  |  | m2 |  |  | 工程量 |  | 279.08
清单综合单价组成明细
定额 编号 | 定额项目名称 |  | 定额 单位 | 数量 | 单价 | [8 empty] | 合价
[5 empty] | 人工费 | 材料费 |  | 机械费 |  |  | 管理费 |  | 利润 | 人工费 | 材料费 |  |  |  | 机械费 |  | 管理费 |  | 利润
15-50 | 铝合金(嵌入式)方板天棚面层 平板 |  | 10m2 | 0.1 | 121.26 | 652.16 |  |  |  |  | 52.14 |  | 18.19 | 12.13 | 65.22 | [5 empty] | 5.21 |  | 1.82
15-39 | 全丝杆天棚吊筋 H=1050mm 8 |  | 10m2 | 0.1 |  | 73.73 |  | 3.01 |  |  | 1.29 |  | 0.45 |  | 7.37 |  |  |  | 0.3 |  | 0.13 |  | 0.05
15-7 | 装配式U型(不上人型)轻钢龙骨 面层规格400mm*600mm 简单 |  | 10m2 | 0.1 | 265.08 | 312.24 |  | 3.4 |  |  | 115.45 |  | 40.27 | 26.51 | 31.22 |  |  |  | 0.34 |  | 11.55 |  | 4.03
综合人工工日 |  |  | 小计 | [10 empty] | 38.64 | 103.81 |  |  |  | 0.64 |  | 16.89 |  | 5.9
0.274工日 |  |  | 未计价材料费
清单项目综合单价 | [13 empty] | 165.88
材 料 费 明 细 | 主要材料名称、规格、型号 | [7 empty] | 单位 |  |  | 数量 |  | 单价 （元） |  | 合价 （元） |  |  |  | 暂估 单价 （元） |  | 暂估 合价 （元）
| 铝方通吊顶L50*50 | [7 empty] | m2 |  |  | 1.05 |  | 62.11 |  | 65.22
| 镀锌丝杆 | [7 empty] | kg |  |  | 1.177 |  | 5.15 |  | 6.06
| 胀头、胀管 | [7 empty] | 套 |  |  | 1.326 |  | 0.43 |  | 0.57
| 双螺母双垫片 φ8 | [7 empty] | 副 |  |  | 1.326 |  | 0.51 |  | 0.68
| 轻钢龙骨(中) 50*20*0.5 | [7 empty] | m |  |  | 2.505 |  | 3.43 |  | 8.59
| 轻钢龙骨(大) 50*15*1.2 | [7 empty] | m |  |  | 1.368 |  | 5.57 |  | 7.62
| 轻钢龙骨主接件 | [7 empty] | 只 |  |  | 0.5 |  | 0.51 |  | 0.26
| 轻钢龙骨次接件 | [7 empty] | 只 |  |  | 0.9 |  | 0.6 |  | 0.54
| 中龙骨横撑 | [7 empty] | m |  |  | 2.561 |  | 3 |  | 7.68
| 中龙骨垂直吊件 | [7 empty] | 只 |  |  | 3.08 |  | 0.39 |  | 1.2
| 中龙骨平面连接件 | [7 empty] | 只 |  |  | 9.7 |  | 0.43 |  | 4.17
| 大龙骨垂直吊件(轻钢) 45 | [7 empty] | 只 |  |  | 1.6 |  | 0.43 |  | 0.69
| 其他材料费 | [12 empty] | - |  | 0.53 |  |  |  | -
| 材料费小计 | [12 empty] | - |  | 103.81 |  |  |  | -
【新点2013清单造价江苏版 V10.3.6】
综合单价分析表
工程名称：装饰 | [6 empty] | 标段： | [10 empty] | 第13页 共38页
项目编码 |  | 011302001004 | 项目名称 |  | 吊顶天棚 | [8 empty] | 计量单位 |  |  | m2 |  |  | 工程量 |  | 17.4
清单综合单价组成明细
定额 编号 | 定额项目名称 |  | 定额 单位 | 数量 | 单价 | [8 empty] | 合价
[5 empty] | 人工费 | 材料费 |  | 机械费 |  |  | 管理费 |  | 利润 | 人工费 | 材料费 |  |  |  | 机械费 |  | 管理费 |  | 利润
15-50 | 铝合金(嵌入式)方板天棚面层 平板 |  | 10m2 | 0.1 | 121.26 | 652.16 |  |  |  |  | 52.14 |  | 18.19 | 12.13 | 65.22 | [5 empty] | 5.21 |  | 1.82
15-39 | 全丝杆天棚吊筋 H=1050mm 8 |  | 10m2 | 0.1 |  | 73.73 |  | 3.01 |  |  | 1.29 |  | 0.45 |  | 7.37 |  |  |  | 0.3 |  | 0.13 |  | 0.05
15-7 | 装配式U型(不上人型)轻钢龙骨 面层规格400mm*600mm 简单 |  | 10m2 | 0.1 | 265.08 | 312.24 |  | 3.4 |  |  | 115.45 |  | 40.27 | 26.51 | 31.22 |  |  |  | 0.34 |  | 11.55 |  | 4.03
综合人工工日 |  |  | 小计 | [10 empty] | 38.64 | 103.81 |  |  |  | 0.64 |  | 16.89 |  | 5.9
0.274工日 |  |  | 未计价材料费
清单项目综合单价 | [13 empty] | 165.88
材 料 费 明 细 | 主要材料名称、规格、型号 | [7 empty] | 单位 |  |  | 数量 |  | 单价 （元） |  | 合价 （元） |  |  |  | 暂估 单价 （元） |  | 暂估 合价 （元）
| 手工玻美洁净顶板L1180*50mm | [7 empty] | m2 |  |  | 1.05 |  | 62.11 |  | 65.22
| 镀锌丝杆 | [7 empty] | kg |  |  | 1.177 |  | 5.15 |  | 6.06
| 胀头、胀管 | [7 empty] | 套 |  |  | 1.326 |  | 0.43 |  | 0.57
| 双螺母双垫片 φ8 | [7 empty] | 副 |  |  | 1.326 |  | 0.51 |  | 0.68
| 轻钢龙骨(中) 50*20*0.5 | [7 empty] | m |  |  | 2.505 |  | 3.43 |  | 8.59
| 轻钢龙骨(大) 50*15*1.2 | [7 empty] | m |  |  | 1.368 |  | 5.57 |  | 7.62
| 轻钢龙骨主接件 | [7 empty] | 只 |  |  | 0.5 |  | 0.51 |  | 0.26
| 轻钢龙骨次接件 | [7 empty] | 只 |  |  | 0.9 |  | 0.6 |  | 0.54
| 中龙骨横撑 | [7 empty] | m |  |  | 2.561 |  | 3 |  | 7.68
| 中龙骨垂直吊件 | [7 empty] | 只 |  |  | 3.08 |  | 0.39 |  | 1.2
| 中龙骨平面连接件 | [7 empty] | 只 |  |  | 9.7 |  | 0.43 |  | 4.17
| 大龙骨垂直吊件(轻钢) 45 | [7 empty] | 只 |  |  | 1.6 |  | 0.43 |  | 0.69
| 其他材料费 | [12 empty] | - |  | 0.53 |  |  |  | -
| 材料费小计 | [12 empty] | - |  | 103.81 |  |  |  | -
项目编码 |  | 011406001001 | 项目名称 |  | 抹灰面油漆 | [8 empty] | 计量单位 |  |  | m2 |  |  | 工程量 |  | 69.3
清单综合单价组成明细
定额 编号 | 定额项目名称 |  | 定额 单位 | 数量 | 单价 | [8 empty] | 合价
[5 empty] | 人工费 | 材料费 |  | 机械费 |  |  | 管理费 |  | 利润 | 人工费 | 材料费 |  |  |  | 机械费 |  | 管理费 |  | 利润
【新点2013清单造价江苏版 V10.3.6】
综合单价分析表
工程名称：装饰 | [6 empty] | 标段： | [10 empty] | 第14页 共38页
17-176 | 内墙面 在抹灰面上 901胶混合腻子批、刷乳胶漆各三遍 |  | 10m2 | 0.1 | 200.22 | 61.13 |  |  |  |  | 86.09 |  | 30.03 | 20.02 | 6.11 | [5 empty] | 8.61 |  | 3
综合人工工日 |  |  | 小计 | [10 empty] | 20.02 | 6.11 | [5 empty] | 8.61 |  | 3
0.142工日 |  |  | 未计价材料费
清单项目综合单价 | [13 empty] | 37.74
材 料 费 明 细 | 主要材料名称、规格、型号 | [7 empty] | 单位 |  |  | 数量 |  | 单价 （元） |  | 合价 （元） |  |  |  | 暂估 单价 （元） |  | 暂估 合价 （元）
| 内墙乳胶漆 | [7 empty] | kg |  |  | 0.463 |  | 10.29 |  | 4.76
| 901胶 | [7 empty] | kg |  |  | 0.15 |  | 2.14 |  | 0.32
| 羧甲基纤维素 | [7 empty] | kg |  |  | 0.035 |  | 2.14 |  | 0.07
| 大白粉 | [7 empty] | kg |  |  | 0.513 |  | 0.73 |  | 0.37
| 滑石粉 | [7 empty] | kg |  |  | 0.513 |  | 0.53 |  | 0.27
| 白水泥 | [7 empty] | kg |  |  | 0.26 |  | 0.68 |  | 0.18
| 其他材料费 | [12 empty] | - |  | 0.14 |  |  |  | -
| 材料费小计 | [12 empty] | - |  | 6.11 |  |  |  | -
项目编码 |  | 011302001005 | 项目名称 |  | 矿棉板吊顶修复 | [8 empty] | 计量单位 |  |  | 项 |  |  | 工程量 |  | 1
清单综合单价组成明细
定额 编号 | 定额项目名称 |  | 定额 单位 | 数量 | 单价 | [8 empty] | 合价
[5 empty] | 人工费 | 材料费 |  | 机械费 |  |  | 管理费 |  | 利润 | 人工费 | 材料费 |  |  |  | 机械费 |  | 管理费 |  | 利润
D00004 | 矿棉板吊顶修复 |  | 项 | 1 |  | 17745.8 | [8 empty] | 17745.8
综合人工工日 |  |  | 小计 | [11 empty] | 17745.8
0工日 |  |  | 未计价材料费
清单项目综合单价 | [13 empty] | 17745.8
材 料 费 明 细 | 主要材料名称、规格、型号 | [7 empty] | 单位 |  |  | 数量 |  | 单价 （元） |  | 合价 （元） |  |  |  | 暂估 单价 （元） |  | 暂估 合价 （元）
| 其他材料费 | [12 empty] | - |  | 17745.8 |  |  |  | -
| 材料费小计 | [12 empty] | - |  | 17745.8 |  |  |  | -
项目编码 |  | 010810002015 | 项目名称 |  | 木窗帘盒 | [8 empty] | 计量单位 |  |  | m |  |  | 工程量 |  | 213
清单综合单价组成明细
定额 编号 | 定额项目名称 |  | 定额 单位 | 数量 | 单价 | [8 empty] | 合价
[5 empty] | 人工费 | 材料费 |  | 机械费 |  |  | 管理费 |  | 利润 | 人工费 | 材料费 |  |  |  | 机械费 |  | 管理费 |  | 利润
【新点2013清单造价江苏版 V10.3.6】
综合单价分析表
工程名称：装饰 | [6 empty] | 标段： | [10 empty] | 第15页 共38页
18-66 | 暗窗帘盒 细木工板、纸面石膏板 |  | 100m | 0.01 | 1586.25 | 2300.08 |  | 3.62 |  |  | 683.64 |  | 238.48 | 15.86 | 23 |  |  |  | 0.04 |  | 6.84 |  | 2.38
17-92 | 刷防火涂料二遍 其它木材面 实际遍数(遍):3 |  | 10m2 | 0.04 | 227.01 | 47.05 |  |  |  |  | 97.61 |  | 34.05 | 9.08 | 1.88 | [5 empty] | 3.9 |  | 1.36
17-182 | 夹板面 批腻子、刷乳胶漆各三遍 |  | 10m2 | 0.004 | 210.09 | 55.85 |  |  |  |  | 90.34 |  | 31.51 | 0.84 | 0.22 | [5 empty] | 0.36 |  | 0.13
17-174 | 清油封底 |  | 10m2 | 0.04 | 35.25 | 14.22 |  |  |  |  | 15.16 |  | 5.29 | 1.41 | 0.57 | [5 empty] | 0.61 |  | 0.21
17-173 | 板面钉眼封点防锈漆 |  | 10m2 | 0.04 | 35.25 | 2.14 |  |  |  |  | 15.16 |  | 5.29 | 1.41 | 0.09 | [5 empty] | 0.61 |  | 0.21
17-175 | 天棚墙面板缝贴自粘胶带 |  | 10m | 0.051997 | 29.61 | 45.35 |  |  |  |  | 12.73 |  | 4.44 | 1.54 | 2.36 | [5 empty] | 0.66 |  | 0.23
综合人工工日 |  |  | 小计 | [10 empty] | 30.14 | 28.12 |  |  |  | 0.04 |  | 12.98 |  | 4.52
0.2138工日 |  |  | 未计价材料费
清单项目综合单价 | [13 empty] | 75.8
材 料 费 明 细 | 主要材料名称、规格、型号 | [7 empty] | 单位 |  |  | 数量 |  | 单价 （元） |  | 合价 （元） |  |  |  | 暂估 单价 （元） |  | 暂估 合价 （元）
| 普通木成材 | [7 empty] | m3 |  |  | 0.00084 |  | 1623.34 |  | 1.36
| 细木工板 δ18mm | [7 empty] | m2 |  |  | 0.4725 |  | 17.75 |  | 8.39
| 自攻螺钉 M4*15 | [7 empty] | 十个 |  |  | 1.725 |  | 0.26 |  | 0.45
| 石膏板 9.5mm | [7 empty] | m2 |  |  | 0.945 |  | 11.18 |  | 10.57
| 油漆溶剂油 | [7 empty] | kg |  |  | 0.0176 |  | 12.01 |  | 0.21
| 防火涂料 X-60(饰面) | [7 empty] | kg |  |  | 0.1068 |  | 16.29 |  | 1.74
| 白布 | [7 empty] | m2 |  |  | 0.0008 |  | 3.43
| 内墙乳胶漆 | [7 empty] | kg |  |  | 0.016 |  | 10.29 |  | 0.16
| 羧甲基纤维素 | [7 empty] | kg |  |  | 0.00128 |  | 2.14
| 聚醋酸乙烯乳液 | [7 empty] | kg |  |  | 0.0044 |  | 4.29 |  | 0.02
| 大白粉 | [7 empty] | kg |  |  | 0.0438 |  | 0.73 |  | 0.03
| 酚醛清漆 | [7 empty] | kg |  |  | 0.0364 |  | 13.03 |  | 0.47
| 红丹防锈漆 | [7 empty] | kg |  |  | 0.008 |  | 10.29 |  | 0.08
| 自粘胶带 | [7 empty] | m |  |  | 0.530369 |  | 4.29 |  | 2.28
| 密封油膏 | [7 empty] | kg |  |  | 0.00364 |  | 5.57 |  | 0.02
| 其他材料费 | [12 empty] | - |  | 2.34 |  |  |  | -
| 材料费小计 | [12 empty] | - |  | 28.12 |  |  |  | -
项目编码 |  | 010810001001 | 项目名称 |  | 窗帘 | [8 empty] | 计量单位 |  |  | m |  |  | 工程量 |  | 213
【新点2013清单造价江苏版 V10.3.6】
综合单价分析表
工程名称：装饰 | [6 empty] | 标段： | [10 empty] | 第16页 共38页
清单综合单价组成明细
定额 编号 | 定额项目名称 |  | 定额 单位 | 数量 | 单价 | [8 empty] | 合价
[5 empty] | 人工费 | 材料费 |  | 机械费 |  |  | 管理费 |  | 利润 | 人工费 | 材料费 |  |  |  | 机械费 |  | 管理费 |  | 利润
D00005 | 窗帘 |  | m | 1 |  | 133.09 | [8 empty] | 133.09
综合人工工日 |  |  | 小计 | [11 empty] | 133.09
0工日 |  |  | 未计价材料费
清单项目综合单价 | [13 empty] | 133.09
材 料 费 明 细 | 主要材料名称、规格、型号 | [7 empty] | 单位 |  |  | 数量 |  | 单价 （元） |  | 合价 （元） |  |  |  | 暂估 单价 （元） |  | 暂估 合价 （元）
| 其他材料费 | [12 empty] | - |  | 133.09 |  |  |  | -
| 材料费小计 | [12 empty] | - |  | 133.09 |  |  |  | -
项目编码 |  | 011103004001 | 项目名称 |  | 塑料卷材楼地面 | [8 empty] | 计量单位 |  |  | m2 |  |  | 工程量 |  | 642.91
清单综合单价组成明细
定额 编号 | 定额项目名称 |  | 定额 单位 | 数量 | 单价 | [8 empty] | 合价
[5 empty] | 人工费 | 材料费 |  | 机械费 |  |  | 管理费 |  | 利润 | 人工费 | 材料费 |  |  |  | 机械费 |  | 管理费 |  | 利润
13-98 | PVC地板 |  | 10m2 | 0.1 | 339.81 | 752.85 |  |  |  |  | 146.12 |  | 50.97 | 33.98 | 75.29 | [5 empty] | 14.61 |  | 5.1
13-41 | 自流平地面 复合砂浆 |  | 10m2 | 0.1 | 174.84 | 311.66 |  | 0.98 |  |  | 75.6 |  | 26.37 | 17.48 | 31.17 |  |  |  | 0.1 |  | 7.56 |  | 2.64
D00006 | 原地砖地面打磨 |  | m2 | 1 |  | 7.1 | [8 empty] | 7.1
综合人工工日 |  |  | 小计 | [10 empty] | 51.46 | 113.56 |  |  |  | 0.1 |  | 22.17 |  | 7.74
0.365工日 |  |  | 未计价材料费
清单项目综合单价 | [13 empty] | 195.03
材 料 费 明 细 | 主要材料名称、规格、型号 | [7 empty] | 单位 |  |  | 数量 |  | 单价 （元） |  | 合价 （元） |  |  |  | 暂估 单价 （元） |  | 暂估 合价 （元）
| 2mm厚PVC卷材 δ=2 | [7 empty] | m2 |  |  | 1.1 |  | 60 |  | 66
| 塑胶地板粘结剂 | [7 empty] | kg |  |  | 0.45 |  | 15.61 |  | 7.02
| 上光蜡 | [7 empty] | kg |  |  | 0.023 |  | 81.47 |  | 1.87
| 自流平复合砂浆 | [7 empty] | kg |  |  | 4 |  | 7.77 |  | 31.08
| 其他材料费 | [12 empty] | - |  | 7.59 |  |  |  | -
| 材料费小计 | [12 empty] | - |  | 113.56 |  |  |  | -
项目编码 |  | 011102003001 | 项目名称 |  | 块料楼地面 | [8 empty] | 计量单位 |  |  | m2 |  |  | 工程量 |  | 360.88
【新点2013清单造价江苏版 V10.3.6】
综合单价分析表
工程名称：装饰 | [6 empty] | 标段： | [10 empty] | 第17页 共38页
清单综合单价组成明细
定额 编号 | 定额项目名称 |  | 定额 单位 | 数量 | 单价 | [8 empty] | 合价
[5 empty] | 人工费 | 材料费 |  | 机械费 |  |  | 管理费 |  | 利润 | 人工费 | 材料费 |  |  |  | 机械费 |  | 管理费 |  | 利润
13-15 | 找平层 水泥砂浆(厚20mm) 混凝土或硬基层上 |  | 10m2 | 0.1 | 94.47 | 85.26 |  | 6.73 |  |  | 43.52 |  | 15.18 | 9.45 | 8.53 |  |  |  | 0.67 |  | 4.35 |  | 1.52
10-116 | 刷聚氨脂防水涂料 (平面)二涂2.0mm |  | 10m2 | 0.1 | 98.7 | 549.34 |  |  |  |  | 42.44 |  | 14.81 | 9.87 | 54.93 | [5 empty] | 4.24 |  | 1.48
13-82 | 楼地面单块0.4m2以外地砖 干硬性水泥砂浆 |  | 10m2 | 0.1 | 456.84 | 515.47 |  | 11.58 |  |  | 201.42 |  | 70.26 | 45.68 | 51.55 |  |  |  | 1.16 |  | 20.14 |  | 7.03
综合人工工日 |  |  | 小计 | [10 empty] | 65 | 115.01 |  |  |  | 1.83 |  | 28.73 |  | 10.03
0.461工日 |  |  | 未计价材料费
清单项目综合单价 | [13 empty] | 220.6
材 料 费 明 细 | 主要材料名称、规格、型号 | [7 empty] | 单位 |  |  | 数量 |  | 单价 （元） |  | 合价 （元） |  |  |  | 暂估 单价 （元） |  | 暂估 合价 （元）
| 水 | [7 empty] | m3 |  |  | 0.043125 |  | 5.29 |  | 0.23
| 聚氨酯甲料 | [7 empty] | kg |  |  | 1.374 |  | 15.44 |  | 21.21
| 聚氨酯乙料 | [7 empty] | kg |  |  | 2.129 |  | 15.44 |  | 32.87
| 无纺布 | [7 empty] | m2 |  |  | 0.245 |  | 0.77 |  | 0.19
| 二甲苯 | [7 empty] | kg |  |  | 0.13 |  | 5.06 |  | 0.66
| 800*800*10防滑地砖 | [7 empty] | m2 |  |  | 1.02 |  | 35.49 |  | 36.2
| 水泥 32.5级 | [7 empty] | kg |  |  | 25.2333 |  | 0.32 |  | 8.07
| 白水泥 | [7 empty] | kg |  |  | 0.1 |  | 0.68 |  | 0.07
| 合金钢切割锯片 | [7 empty] | 片 |  |  | 0.0025 |  | 68.6 |  | 0.17
| 锯(木)屑 | [7 empty] | m3 |  |  | 0.006 |  | 47.17 |  | 0.28
| 棉纱头 | [7 empty] | kg |  |  | 0.01 |  | 5.57 |  | 0.06
| 中砂 | [7 empty] | t |  |  | 0.081356 |  | 178.98 |  | 14.56
| 其他材料费 | [12 empty] | - |  | 0.44 |  |  |  | -
| 材料费小计 | [12 empty] | - |  | 115.01 |  |  |  | -
项目编码 |  | 011102003002 | 项目名称 |  | 地砖修复 | [8 empty] | 计量单位 |  |  | 项 |  |  | 工程量 |  | 1
清单综合单价组成明细
定额 编号 | 定额项目名称 |  | 定额 单位 | 数量 | 单价 | [8 empty] | 合价
[5 empty] | 人工费 | 材料费 |  | 机械费 |  |  | 管理费 |  | 利润 | 人工费 | 材料费 |  |  |  | 机械费 |  | 管理费 |  | 利润
D00007 | 地砖修复 |  | 项 | 1 |  | 3000 | [8 empty] | 3000
【新点2013清单造价江苏版 V10.3.6】
综合单价分析表
工程名称：装饰 | [6 empty] | 标段： | [10 empty] | 第18页 共38页
综合人工工日 |  |  | 小计 | [11 empty] | 3000
0工日 |  |  | 未计价材料费
清单项目综合单价 | [13 empty] | 3000
材 料 费 明 细 | 主要材料名称、规格、型号 | [7 empty] | 单位 |  |  | 数量 |  | 单价 （元） |  | 合价 （元） |  |  |  | 暂估 单价 （元） |  | 暂估 合价 （元）
| 其他材料费 | [12 empty] | - |  | 3000 |  |  |  | -
| 材料费小计 | [12 empty] | - |  | 3000 |  |  |  | -
项目编码 |  | 011102001001 | 项目名称 |  | 石材楼地面 | [8 empty] | 计量单位 |  |  | m2 |  |  | 工程量 |  | 13.5
清单综合单价组成明细
定额 编号 | 定额项目名称 |  | 定额 单位 | 数量 | 单价 | [8 empty] | 合价
[5 empty] | 人工费 | 材料费 |  | 机械费 |  |  | 管理费 |  | 利润 | 人工费 | 材料费 |  |  |  | 机械费 |  | 管理费 |  | 利润
13-41 | 自流平地面 复合砂浆 |  | 10m2 | 0.1 | 174.84 | 311.66 |  | 0.98 |  |  | 75.6 |  | 26.37 | 17.48 | 31.17 |  |  |  | 0.1 |  | 7.56 |  | 2.64
13-44 | 石材块料面板 干硬性水泥砂浆 楼地面 |  | 10m2 | 0.1 | 535.8 | 2145.67 |  | 12.48 |  |  | 235.76 |  | 82.24 | 53.58 | 214.57 |  |  |  | 1.25 |  | 23.58 |  | 8.22
综合人工工日 |  |  | 小计 | [10 empty] | 71.06 | 245.74 |  |  |  | 1.35 |  | 31.14 |  | 10.86
0.504工日 |  |  | 未计价材料费
清单项目综合单价 | [13 empty] | 360.15
材 料 费 明 细 | 主要材料名称、规格、型号 | [7 empty] | 单位 |  |  | 数量 |  | 单价 （元） |  | 合价 （元） |  |  |  | 暂估 单价 （元） |  | 暂估 合价 （元）
| 自流平复合砂浆 | [7 empty] | kg |  |  | 4 |  | 7.77 |  | 31.08
| 石材块料面板 | [7 empty] | m2 |  |  | 1.02 |  | 195.2 |  | 199.1
| 水泥 32.5级 | [7 empty] | kg |  |  | 16.9917 |  | 0.32 |  | 5.44
| 白水泥 | [7 empty] | kg |  |  | 0.1 |  | 0.68 |  | 0.07
| 合金钢切割锯片 | [7 empty] | 片 |  |  | 0.0042 |  | 68.6 |  | 0.29
| 锯(木)屑 | [7 empty] | m3 |  |  | 0.006 |  | 47.17 |  | 0.28
| 棉纱头 | [7 empty] | kg |  |  | 0.01 |  | 5.57 |  | 0.06
| 水 | [7 empty] | m3 |  |  | 0.031065 |  | 5.29 |  | 0.16
| 中砂 | [7 empty] | t |  |  | 0.048813 |  | 178.98 |  | 8.74
| 其他材料费 | [12 empty] | - |  | 0.52 |  |  |  | -
| 材料费小计 | [12 empty] | - |  | 245.74 |  |  |  | -
项目编码 |  | 011105006025 | 项目名称 |  | 金属踢脚线 | [8 empty] | 计量单位 |  |  | m |  |  | 工程量 |  | 235.7
【新点2013清单造价江苏版 V10.3.6】
综合单价分析表
工程名称：装饰 | [6 empty] | 标段： | [10 empty] | 第19页 共38页
清单综合单价组成明细
定额 编号 | 定额项目名称 |  | 定额 单位 | 数量 | 单价 | [8 empty] | 合价
[5 empty] | 人工费 | 材料费 |  | 机械费 |  |  | 管理费 |  | 利润 | 人工费 | 材料费 |  |  |  | 机械费 |  | 管理费 |  | 利润
13-129 | 成品不锈钢镜面踢脚线 |  | 10m | 0.1 | 91.65 | 284.57 |  | 3.06 |  |  | 40.73 |  | 14.21 | 9.17 | 28.46 |  |  |  | 0.31 |  | 4.07 |  | 1.42
17-92 | 刷防火涂料二遍 其它木材面 实际遍数(遍):3 |  | 10m2 | 0.015 | 227.01 | 47.05 |  |  |  |  | 97.61 |  | 34.05 | 3.41 | 0.71 | [5 empty] | 1.46 |  | 0.51
综合人工工日 |  |  | 小计 | [10 empty] | 12.58 | 29.17 |  |  |  | 0.31 |  | 5.53 |  | 1.93
0.0892工日 |  |  | 未计价材料费
清单项目综合单价 | [13 empty] | 49.52
材 料 费 明 细 | 主要材料名称、规格、型号 | [7 empty] | 单位 |  |  | 数量 |  | 单价 （元） |  | 合价 （元） |  |  |  | 暂估 单价 （元） |  | 暂估 合价 （元）
| 普通木成材 | [7 empty] | m3 |  |  | 0.0002 |  | 1623.34 |  | 0.32
| 万能胶 | [7 empty] | kg |  |  | 0.0026 |  | 17.15 |  | 0.04
| 铁钉 70mm | [7 empty] | kg |  |  | 0.012 |  | 3.6 |  | 0.04
| 防腐油 | [7 empty] | kg |  |  | 0.037 |  | 5.15 |  | 0.19
| 拉丝不锈钢踢脚线(成品) | [7 empty] | m2 |  |  | 0.084 |  | 310.55 |  | 26.09
| 细木工板 δ12mm | [7 empty] | m2 |  |  | 0.084 |  | 17.75 |  | 1.49
| 油漆溶剂油 | [7 empty] | kg |  |  | 0.00375 |  | 12.01 |  | 0.05
| 防火涂料 X-60(饰面) | [7 empty] | kg |  |  | 0.04005 |  | 16.29 |  | 0.65
| 白布 | [7 empty] | m2 |  |  | 0.0003 |  | 3.43
| 其他材料费 | [12 empty] | - |  | 0.3 |  |  |  | -
| 材料费小计 | [12 empty] | - |  | 29.17 |  |  |  | -
项目编码 |  | 011105004001 | 项目名称 |  | 塑料板踢脚线 | [8 empty] | 计量单位 |  |  | m |  |  | 工程量 |  | 237.8
清单综合单价组成明细
定额 编号 | 定额项目名称 |  | 定额 单位 | 数量 | 单价 | [8 empty] | 合价
[5 empty] | 人工费 | 材料费 |  | 机械费 |  |  | 管理费 |  | 利润 | 人工费 | 材料费 |  |  |  | 机械费 |  | 管理费 |  | 利润
13-100 | 塑料板踢脚线 粘贴 |  | 10m | 0.1 | 64.86 | 83.43 |  |  |  |  | 27.89 |  | 9.73 | 6.49 | 8.34 | [5 empty] | 2.79 |  | 0.97
综合人工工日 |  |  | 小计 | [10 empty] | 6.49 | 8.34 | [5 empty] | 2.79 |  | 0.97
0.046工日 |  |  | 未计价材料费
清单项目综合单价 | [13 empty] | 18.59
【新点2013清单造价江苏版 V10.3.6】
综合单价分析表
工程名称：装饰 | [6 empty] | 标段： | [10 empty] | 第20页 共38页
材 料 费 明 细 | 主要材料名称、规格、型号 | [7 empty] | 单位 |  |  | 数量 |  | 单价 （元） |  | 合价 （元） |  |  |  | 暂估 单价 （元） |  | 暂估 合价 （元）
| PVC踢脚线 | [7 empty] | m2 |  |  | 0.153 |  | 44.36 |  | 6.79
| 上光蜡 | [7 empty] | kg |  |  | 0.0038 |  | 81.47 |  | 0.31
| 塑胶地板粘结剂 | [7 empty] | kg |  |  | 0.0743 |  | 15.61 |  | 1.16
| 其他材料费 | [12 empty] | - |  | 0.08 |  |  |  | -
| 材料费小计 | [12 empty] | - |  | 8.34 |  |  |  | -
项目编码 |  | 011508004001 | 项目名称 |  | 金属字 | [8 empty] | 计量单位 |  |  | 项 |  |  | 工程量 |  | 1
清单综合单价组成明细
定额 编号 | 定额项目名称 |  | 定额 单位 | 数量 | 单价 | [8 empty] | 合价
[5 empty] | 人工费 | 材料费 |  | 机械费 |  |  | 管理费 |  | 利润 | 人工费 | 材料费 |  |  |  | 机械费 |  | 管理费 |  | 利润
D00008 | 亚克力定制字体 |  | 项 | 1 |  | 3000 | [8 empty] | 3000
综合人工工日 |  |  | 小计 | [11 empty] | 3000
0工日 |  |  | 未计价材料费
清单项目综合单价 | [13 empty] | 3000
材 料 费 明 细 | 主要材料名称、规格、型号 | [7 empty] | 单位 |  |  | 数量 |  | 单价 （元） |  | 合价 （元） |  |  |  | 暂估 单价 （元） |  | 暂估 合价 （元）
| 其他材料费 | [12 empty] | - |  | 3000 |  |  |  | -
| 材料费小计 | [12 empty] | - |  | 3000 |  |  |  | -
项目编码 |  | 011508004002 | 项目名称 |  | 金属字 | [8 empty] | 计量单位 |  |  | 项 |  |  | 工程量 |  | 1
清单综合单价组成明细
定额 编号 | 定额项目名称 |  | 定额 单位 | 数量 | 单价 | [8 empty] | 合价
[5 empty] | 人工费 | 材料费 |  | 机械费 |  |  | 管理费 |  | 利润 | 人工费 | 材料费 |  |  |  | 机械费 |  | 管理费 |  | 利润
D00008 | 亚克力定制字体（发光） |  | 项 | 1 |  | 3000 | [8 empty] | 3000
综合人工工日 |  |  | 小计 | [11 empty] | 3000
0工日 |  |  | 未计价材料费
清单项目综合单价 | [13 empty] | 3000
材 料 费 明 细 | 主要材料名称、规格、型号 | [7 empty] | 单位 |  |  | 数量 |  | 单价 （元） |  | 合价 （元） |  |  |  | 暂估 单价 （元） |  | 暂估 合价 （元）
| 其他材料费 | [12 empty] | - |  | 3000 |  |  |  | -
| 材料费小计 | [12 empty] | - |  | 3000 |  |  |  | -
【新点2013清单造价江苏版 V10.3.6】
综合单价分析表
工程名称：装饰 | [6 empty] | 标段： | [10 empty] | 第21页 共38页
项目编码 |  | 011501001001 | 项目名称 |  | 定制展柜 | [8 empty] | 计量单位 |  |  | m |  |  | 工程量 |  | 11.56
清单综合单价组成明细
定额 编号 | 定额项目名称 |  | 定额 单位 | 数量 | 单价 | [8 empty] | 合价
[5 empty] | 人工费 | 材料费 |  | 机械费 |  |  | 管理费 |  | 利润 | 人工费 | 材料费 |  |  |  | 机械费 |  | 管理费 |  | 利润
D00009 | 定制展柜 |  | m | 1 |  | 1976 | [8 empty] | 1976
综合人工工日 |  |  | 小计 | [11 empty] | 1976
0工日 |  |  | 未计价材料费
清单项目综合单价 | [13 empty] | 1976
材 料 费 明 细 | 主要材料名称、规格、型号 | [7 empty] | 单位 |  |  | 数量 |  | 单价 （元） |  | 合价 （元） |  |  |  | 暂估 单价 （元） |  | 暂估 合价 （元）
| 其他材料费 | [12 empty] | - |  | 1976 |  |  |  | -
| 材料费小计 | [12 empty] | - |  | 1976 |  |  |  | -
项目编码 |  | 010801001001 | 项目名称 |  | 成品单开洁净门 | [8 empty] | 计量单位 |  |  | 樘 |  |  | 工程量 |  | 3
清单综合单价组成明细
定额 编号 | 定额项目名称 |  | 定额 单位 | 数量 | 单价 | [8 empty] | 合价
[5 empty] | 人工费 | 材料费 |  | 机械费 |  |  | 管理费 |  | 利润 | 人工费 | 材料费 |  |  |  | 机械费 |  | 管理费 |  | 利润
16-31 | 成品木门 实拼门夹板面 |  | 10m2 | 0.22 | 420.18 | 5393.37 |  | 2.56 |  |  | 181.78 |  | 63.41 | 92.44 | 1186.54 |  |  |  | 0.56 |  | 39.99 |  | 13.95
综合人工工日 |  |  | 小计 | [10 empty] | 92.44 | 1186.54 |  |  |  | 0.56 |  | 39.99 |  | 13.95
0.6556工日 |  |  | 未计价材料费
清单项目综合单价 | [13 empty] | 1333.48
材 料 费 明 细 | 主要材料名称、规格、型号 | [7 empty] | 单位 |  |  | 数量 |  | 单价 （元） |  | 合价 （元） |  |  |  | 暂估 单价 （元） |  | 暂估 合价 （元）
| 单开洁净门JM1022 门上带视窗 | [7 empty] | m2 |  |  | 2.222 |  | 532.37 |  | 1182.93
| 其他材料费 | [12 empty] | - |  | 3.61 |  |  |  | -
| 材料费小计 | [12 empty] | - |  | 1186.54 |  |  |  | -
项目编码 |  | 010801001002 | 项目名称 |  | 成品单开复合木门 | [8 empty] | 计量单位 |  |  | 樘 |  |  | 工程量 |  | 22
清单综合单价组成明细
定额 编号 | 定额项目名称 |  | 定额 单位 | 数量 | 单价 | [8 empty] | 合价
[5 empty] | 人工费 | 材料费 |  | 机械费 |  |  | 管理费 |  | 利润 | 人工费 | 材料费 |  |  |  | 机械费 |  | 管理费 |  | 利润
16-31 | 成品木门 实拼门夹板面 |  | 10m2 | 0.22 | 420.18 | 5393.37 |  | 2.56 |  |  | 181.78 |  | 63.41 | 92.44 | 1186.54 |  |  |  | 0.56 |  | 39.99 |  | 13.95
【新点2013清单造价江苏版 V10.3.6】
综合单价分析表
工程名称：装饰 | [6 empty] | 标段： | [10 empty] | 第22页 共38页
综合人工工日 |  |  | 小计 | [10 empty] | 92.44 | 1186.54 |  |  |  | 0.56 |  | 39.99 |  | 13.95
0.6556工日 |  |  | 未计价材料费
清单项目综合单价 | [13 empty] | 1333.48
材 料 费 明 细 | 主要材料名称、规格、型号 | [7 empty] | 单位 |  |  | 数量 |  | 单价 （元） |  | 合价 （元） |  |  |  | 暂估 单价 （元） |  | 暂估 合价 （元）
| 单开复合木门M1022 | [7 empty] | m2 |  |  | 2.222 |  | 532.37 |  | 1182.93
| 其他材料费 | [12 empty] | - |  | 3.61 |  |  |  | -
| 材料费小计 | [12 empty] | - |  | 1186.54 |  |  |  | -
项目编码 |  | 010801001003 | 项目名称 |  | 成品单开复合木门 | [8 empty] | 计量单位 |  |  | 樘 |  |  | 工程量 |  | 4
清单综合单价组成明细
定额 编号 | 定额项目名称 |  | 定额 单位 | 数量 | 单价 | [8 empty] | 合价
[5 empty] | 人工费 | 材料费 |  | 机械费 |  |  | 管理费 |  | 利润 | 人工费 | 材料费 |  |  |  | 机械费 |  | 管理费 |  | 利润
16-31 | 成品木门 实拼门夹板面 |  | 10m2 | 0.198 | 420.18 | 5393.37 |  | 2.56 |  |  | 181.78 |  | 63.41 | 83.2 | 1067.89 |  |  |  | 0.51 |  | 35.99 |  | 12.56
综合人工工日 |  |  | 小计 | [10 empty] | 83.2 | 1067.89 |  |  |  | 0.51 |  | 35.99 |  | 12.56
0.59工日 |  |  | 未计价材料费
清单项目综合单价 | [13 empty] | 1200.15
材 料 费 明 细 | 主要材料名称、规格、型号 | [7 empty] | 单位 |  |  | 数量 |  | 单价 （元） |  | 合价 （元） |  |  |  | 暂估 单价 （元） |  | 暂估 合价 （元）
| 单开复合木门M0922 | [7 empty] | m2 |  |  | 1.9998 |  | 532.37 |  | 1064.63
| 其他材料费 | [12 empty] | - |  | 3.26 |  |  |  | -
| 材料费小计 | [12 empty] | - |  | 1067.89 |  |  |  | -
项目编码 |  | 010801001005 | 项目名称 |  | 成品单开洁净门 | [8 empty] | 计量单位 |  |  | 樘 |  |  | 工程量 |  | 1
清单综合单价组成明细
定额 编号 | 定额项目名称 |  | 定额 单位 | 数量 | 单价 | [8 empty] | 合价
[5 empty] | 人工费 | 材料费 |  | 机械费 |  |  | 管理费 |  | 利润 | 人工费 | 材料费 |  |  |  | 机械费 |  | 管理费 |  | 利润
16-31 | 成品木门 实拼门夹板面 |  | 10m2 | 0.198 | 420.18 | 5393.37 |  | 2.56 |  |  | 181.78 |  | 63.41 | 83.2 | 1067.89 |  |  |  | 0.51 |  | 35.99 |  | 12.56
综合人工工日 |  |  | 小计 | [10 empty] | 83.2 | 1067.89 |  |  |  | 0.51 |  | 35.99 |  | 12.56
0.59工日 |  |  | 未计价材料费
清单项目综合单价 | [13 empty] | 1200.15
【新点2013清单造价江苏版 V10.3.6】
综合单价分析表
工程名称：装饰 | [6 empty] | 标段： | [10 empty] | 第23页 共38页
材 料 费 明 细 | 主要材料名称、规格、型号 | [7 empty] | 单位 |  |  | 数量 |  | 单价 （元） |  | 合价 （元） |  |  |  | 暂估 单价 （元） |  | 暂估 合价 （元）
| 单开洁净门JM0922 | [7 empty] | m2 |  |  | 1.9998 |  | 532.37 |  | 1064.63
| 其他材料费 | [12 empty] | - |  | 3.26 |  |  |  | -
| 材料费小计 | [12 empty] | - |  | 1067.89 |  |  |  | -
项目编码 |  | 010801001004 | 项目名称 |  | 成品双开复合木门 | [8 empty] | 计量单位 |  |  | 樘 |  |  | 工程量 |  | 11
清单综合单价组成明细
定额 编号 | 定额项目名称 |  | 定额 单位 | 数量 | 单价 | [8 empty] | 合价
[5 empty] | 人工费 | 材料费 |  | 机械费 |  |  | 管理费 |  | 利润 | 人工费 | 材料费 |  |  |  | 机械费 |  | 管理费 |  | 利润
16-31 | 成品木门 实拼门夹板面 |  | 10m2 | 0.33 | 420.18 | 5393.37 |  | 2.56 |  |  | 181.78 |  | 63.41 | 138.66 | 1779.81 |  |  |  | 0.84 |  | 59.99 |  | 20.93
综合人工工日 |  |  | 小计 | [10 empty] | 138.66 | 1779.81 |  |  |  | 0.84 |  | 59.99 |  | 20.93
0.9834工日 |  |  | 未计价材料费
清单项目综合单价 | [13 empty] | 2000.23
材 料 费 明 细 | 主要材料名称、规格、型号 | [7 empty] | 单位 |  |  | 数量 |  | 单价 （元） |  | 合价 （元） |  |  |  | 暂估 单价 （元） |  | 暂估 合价 （元）
| 双开复合木门M1522 | [7 empty] | m2 |  |  | 3.333 |  | 532.37 |  | 1774.39
| 其他材料费 | [12 empty] | - |  | 5.42 |  |  |  | -
| 材料费小计 | [12 empty] | - |  | 1779.81 |  |  |  | -
项目编码 |  | 010801001006 | 项目名称 |  | 成品单开制钢门 | [8 empty] | 计量单位 |  |  | 樘 |  |  | 工程量 |  | 2
清单综合单价组成明细
定额 编号 | 定额项目名称 |  | 定额 单位 | 数量 | 单价 | [8 empty] | 合价
[5 empty] | 人工费 | 材料费 |  | 机械费 |  |  | 管理费 |  | 利润 | 人工费 | 材料费 |  |  |  | 机械费 |  | 管理费 |  | 利润
16-31 | 成品木门 实拼门夹板面 |  | 10m2 | 0.176 | 420.18 | 8081.89 |  | 2.56 |  |  | 181.78 |  | 63.41 | 73.95 | 1422.41 |  |  |  | 0.45 |  | 31.99 |  | 11.16
综合人工工日 |  |  | 小计 | [10 empty] | 73.95 | 1422.41 |  |  |  | 0.45 |  | 31.99 |  | 11.16
0.5245工日 |  |  | 未计价材料费
清单项目综合单价 | [13 empty] | 1539.96
材 料 费 明 细 | 主要材料名称、规格、型号 | [7 empty] | 单位 |  |  | 数量 |  | 单价 （元） |  | 合价 （元） |  |  |  | 暂估 单价 （元） |  | 暂估 合价 （元）
| 成品制钢门GM0822 | [7 empty] | m2 |  |  | 1.7776 |  | 798.56 |  | 1419.52
| 其他材料费 | [12 empty] | - |  | 2.89 |  |  |  | -
| 材料费小计 | [12 empty] | - |  | 1422.41 |  |  |  | -
【新点2013清单造价江苏版 V10.3.6】
综合单价分析表
工程名称：装饰 | [6 empty] | 标段： | [10 empty] | 第24页 共38页
项目编码 |  | 010801001007 | 项目名称 |  | 成品单开制钢门 | [8 empty] | 计量单位 |  |  | 樘 |  |  | 工程量 |  | 7
清单综合单价组成明细
定额 编号 | 定额项目名称 |  | 定额 单位 | 数量 | 单价 | [8 empty] | 合价
[5 empty] | 人工费 | 材料费 |  | 机械费 |  |  | 管理费 |  | 利润 | 人工费 | 材料费 |  |  |  | 机械费 |  | 管理费 |  | 利润
16-31 | 成品木门 实拼门夹板面 |  | 10m2 | 0.22 | 420.18 | 8081.89 |  | 2.56 |  |  | 181.78 |  | 63.41 | 92.44 | 1778.02 |  |  |  | 0.56 |  | 39.99 |  | 13.95
综合人工工日 |  |  | 小计 | [10 empty] | 92.44 | 1778.02 |  |  |  | 0.56 |  | 39.99 |  | 13.95
0.6556工日 |  |  | 未计价材料费
清单项目综合单价 | [13 empty] | 1924.96
材 料 费 明 细 | 主要材料名称、规格、型号 | [7 empty] | 单位 |  |  | 数量 |  | 单价 （元） |  | 合价 （元） |  |  |  | 暂估 单价 （元） |  | 暂估 合价 （元）
| 成品制钢门GM1022 | [7 empty] | m2 |  |  | 2.222 |  | 798.56 |  | 1774.4
| 其他材料费 | [12 empty] | - |  | 3.62 |  |  |  | -
| 材料费小计 | [12 empty] | - |  | 1778.02 |  |  |  | -
项目编码 |  | 010801001008 | 项目名称 |  | 成品双开制钢门 | [8 empty] | 计量单位 |  |  | 樘 |  |  | 工程量 |  | 11
清单综合单价组成明细
定额 编号 | 定额项目名称 |  | 定额 单位 | 数量 | 单价 | [8 empty] | 合价
[5 empty] | 人工费 | 材料费 |  | 机械费 |  |  | 管理费 |  | 利润 | 人工费 | 材料费 |  |  |  | 机械费 |  | 管理费 |  | 利润
16-31 | 成品木门 实拼门夹板面 |  | 10m2 | 0.33 | 420.18 | 8081.89 |  | 2.56 |  |  | 181.78 |  | 63.41 | 138.66 | 2667.02 |  |  |  | 0.84 |  | 59.99 |  | 20.93
综合人工工日 |  |  | 小计 | [10 empty] | 138.66 | 2667.02 |  |  |  | 0.84 |  | 59.99 |  | 20.93
0.9834工日 |  |  | 未计价材料费
清单项目综合单价 | [13 empty] | 2887.44
材 料 费 明 细 | 主要材料名称、规格、型号 | [7 empty] | 单位 |  |  | 数量 |  | 单价 （元） |  | 合价 （元） |  |  |  | 暂估 单价 （元） |  | 暂估 合价 （元）
| 成品双开制钢门GM1522 | [7 empty] | m2 |  |  | 3.333 |  | 798.56 |  | 2661.6
| 其他材料费 | [12 empty] | - |  | 5.42 |  |  |  | -
| 材料费小计 | [12 empty] | - |  | 2667.02 |  |  |  | -
项目编码 |  | 010801001009 | 项目名称 |  | 成品电动玻璃移门 | [8 empty] | 计量单位 |  |  | 樘 |  |  | 工程量 |  | 4
清单综合单价组成明细
定额 编号 | 定额项目名称 |  | 定额 单位 | 数量 | 单价 | [8 empty] | 合价
[5 empty] | 人工费 | 材料费 |  | 机械费 |  |  | 管理费 |  | 利润 | 人工费 | 材料费 |  |  |  | 机械费 |  | 管理费 |  | 利润
16-31 | 成品木门 实拼门夹板面 |  | 10m2 | 0.44 | 420.18 | 5393.37 |  | 2.56 |  |  | 181.78 |  | 63.41 | 184.88 | 2373.08 |  |  |  | 1.13 |  | 79.98 |  | 27.9
【新点2013清单造价江苏版 V10.3.6】
综合单价分析表
工程名称：装饰 | [6 empty] | 标段： | [10 empty] | 第25页 共38页
综合人工工日 |  |  | 小计 | [10 empty] | 184.88 | 2373.08 |  |  |  | 1.13 |  | 79.98 |  | 27.9
1.3112工日 |  |  | 未计价材料费
清单项目综合单价 | [13 empty] | 2666.97
材 料 费 明 细 | 主要材料名称、规格、型号 | [7 empty] | 单位 |  |  | 数量 |  | 单价 （元） |  | 合价 （元） |  |  |  | 暂估 单价 （元） |  | 暂估 合价 （元）
| 成品双开移门YM2022 | [7 empty] | m2 |  |  | 4.444 |  | 532.37 |  | 2365.85
| 其他材料费 | [12 empty] | - |  | 7.23 |  |  |  | -
| 材料费小计 | [12 empty] | - |  | 2373.08 |  |  |  | -
项目编码 |  | 010801001010 | 项目名称 |  | 成品电动玻璃移门 | [8 empty] | 计量单位 |  |  | 樘 |  |  | 工程量 |  | 1
清单综合单价组成明细
定额 编号 | 定额项目名称 |  | 定额 单位 | 数量 | 单价 | [8 empty] | 合价
[5 empty] | 人工费 | 材料费 |  | 机械费 |  |  | 管理费 |  | 利润 | 人工费 | 材料费 |  |  |  | 机械费 |  | 管理费 |  | 利润
16-31 | 成品木门 实拼门夹板面 |  | 10m2 | 0.22 | 420.18 | 5393.37 |  | 2.56 |  |  | 181.78 |  | 63.41 | 92.44 | 1186.54 |  |  |  | 0.56 |  | 39.99 |  | 13.95
综合人工工日 |  |  | 小计 | [10 empty] | 92.44 | 1186.54 |  |  |  | 0.56 |  | 39.99 |  | 13.95
0.6556工日 |  |  | 未计价材料费
清单项目综合单价 | [13 empty] | 1333.48
材 料 费 明 细 | 主要材料名称、规格、型号 | [7 empty] | 单位 |  |  | 数量 |  | 单价 （元） |  | 合价 （元） |  |  |  | 暂估 单价 （元） |  | 暂估 合价 （元）
| 成品双开移门YM1022 | [7 empty] | m2 |  |  | 2.222 |  | 532.37 |  | 1182.93
| 其他材料费 | [12 empty] | - |  | 3.61 |  |  |  | -
| 材料费小计 | [12 empty] | - |  | 1186.54 |  |  |  | -
项目编码 |  | 010801001011 | 项目名称 |  | 成品暗门 | [8 empty] | 计量单位 |  |  | 樘 |  |  | 工程量 |  | 1
清单综合单价组成明细
定额 编号 | 定额项目名称 |  | 定额 单位 | 数量 | 单价 | [8 empty] | 合价
[5 empty] | 人工费 | 材料费 |  | 机械费 |  |  | 管理费 |  | 利润 | 人工费 | 材料费 |  |  |  | 机械费 |  | 管理费 |  | 利润
16-31 | 成品木门 实拼门夹板面 |  | 10m2 | 0.22 | 420.18 | 6289.54 |  | 2.56 |  |  | 181.78 |  | 63.41 | 92.44 | 1383.7 |  |  |  | 0.56 |  | 39.99 |  | 13.95
综合人工工日 |  |  | 小计 | [10 empty] | 92.44 | 1383.7 |  |  |  | 0.56 |  | 39.99 |  | 13.95
0.6556工日 |  |  | 未计价材料费
清单项目综合单价 | [13 empty] | 1530.64
【新点2013清单造价江苏版 V10.3.6】
综合单价分析表
工程名称：装饰 | [6 empty] | 标段： | [10 empty] | 第26页 共38页
材 料 费 明 细 | 主要材料名称、规格、型号 | [7 empty] | 单位 |  |  | 数量 |  | 单价 （元） |  | 合价 （元） |  |  |  | 暂估 单价 （元） |  | 暂估 合价 （元）
| 成品暗门AM1022 | [7 empty] | m2 |  |  | 2.222 |  | 621.1 |  | 1380.08
| 其他材料费 | [12 empty] | - |  | 3.62 |  |  |  | -
| 材料费小计 | [12 empty] | - |  | 1383.7 |  |  |  | -
项目编码 |  | 010801001012 | 项目名称 |  | 成品暗门 | [8 empty] | 计量单位 |  |  | 樘 |  |  | 工程量 |  | 1
清单综合单价组成明细
定额 编号 | 定额项目名称 |  | 定额 单位 | 数量 | 单价 | [8 empty] | 合价
[5 empty] | 人工费 | 材料费 |  | 机械费 |  |  | 管理费 |  | 利润 | 人工费 | 材料费 |  |  |  | 机械费 |  | 管理费 |  | 利润
16-31 | 成品木门 实拼门夹板面 |  | 10m2 | 0.154 | 420.18 | 6289.54 |  | 2.56 |  |  | 181.78 |  | 63.41 | 64.71 | 968.59 |  |  |  | 0.39 |  | 27.99 |  | 9.77
综合人工工日 |  |  | 小计 | [10 empty] | 64.71 | 968.59 |  |  |  | 0.39 |  | 27.99 |  | 9.77
0.4589工日 |  |  | 未计价材料费
清单项目综合单价 | [13 empty] | 1071.45
材 料 费 明 细 | 主要材料名称、规格、型号 | [7 empty] | 单位 |  |  | 数量 |  | 单价 （元） |  | 合价 （元） |  |  |  | 暂估 单价 （元） |  | 暂估 合价 （元）
| 成品暗门AM0722 | [7 empty] | m2 |  |  | 1.5554 |  | 621.1 |  | 966.06
| 其他材料费 | [12 empty] | - |  | 2.53 |  |  |  | -
| 材料费小计 | [12 empty] | - |  | 968.59 |  |  |  | -
项目编码 |  | 010801001013 | 项目名称 |  | 成品单开抗暴门 | [8 empty] | 计量单位 |  |  | 樘 |  |  | 工程量 |  | 1
清单综合单价组成明细
定额 编号 | 定额项目名称 |  | 定额 单位 | 数量 | 单价 | [8 empty] | 合价
[5 empty] | 人工费 | 材料费 |  | 机械费 |  |  | 管理费 |  | 利润 | 人工费 | 材料费 |  |  |  | 机械费 |  | 管理费 |  | 利润
16-31 | 成品木门 实拼门夹板面 |  | 10m2 | 0.22 | 420.18 | 14355 |  | 2.56 |  |  | 181.78 |  | 63.41 | 92.44 | 3158.1 |  |  |  | 0.56 |  | 39.99 |  | 13.95
综合人工工日 |  |  | 小计 | [10 empty] | 92.44 | 3158.1 |  |  |  | 0.56 |  | 39.99 |  | 13.95
0.6556工日 |  |  | 未计价材料费
清单项目综合单价 | [13 empty] | 3305.04
材 料 费 明 细 | 主要材料名称、规格、型号 | [7 empty] | 单位 |  |  | 数量 |  | 单价 （元） |  | 合价 （元） |  |  |  | 暂估 单价 （元） |  | 暂估 合价 （元）
| 成品单开抗暴门FBM1022 | [7 empty] | m2 |  |  | 2.222 |  | 1419.66 |  | 3154.48
| 其他材料费 | [12 empty] | - |  | 3.62 |  |  |  | -
| 材料费小计 | [12 empty] | - |  | 3158.1 |  |  |  | -
【新点2013清单造价江苏版 V10.3.6】
综合单价分析表
工程名称：装饰 | [6 empty] | 标段： | [10 empty] | 第27页 共38页
项目编码 |  | 010801001014 | 项目名称 |  | 成品单开玻璃门 | [8 empty] | 计量单位 |  |  | 樘 |  |  | 工程量 |  | 1
清单综合单价组成明细
定额 编号 | 定额项目名称 |  | 定额 单位 | 数量 | 单价 | [8 empty] | 合价
[5 empty] | 人工费 | 材料费 |  | 机械费 |  |  | 管理费 |  | 利润 | 人工费 | 材料费 |  |  |  | 机械费 |  | 管理费 |  | 利润
16-31 | 成品木门 实拼门夹板面 |  | 10m2 | 0.22 | 420.18 | 4497.19 |  | 2.56 |  |  | 181.78 |  | 63.41 | 92.44 | 989.38 |  |  |  | 0.56 |  | 39.99 |  | 13.95
综合人工工日 |  |  | 小计 | [10 empty] | 92.44 | 989.38 |  |  |  | 0.56 |  | 39.99 |  | 13.95
0.6556工日 |  |  | 未计价材料费
清单项目综合单价 | [13 empty] | 1136.32
材 料 费 明 细 | 主要材料名称、规格、型号 | [7 empty] | 单位 |  |  | 数量 |  | 单价 （元） |  | 合价 （元） |  |  |  | 暂估 单价 （元） |  | 暂估 合价 （元）
| 成品单开玻璃门BM1022 | [7 empty] | m2 |  |  | 2.222 |  | 443.64 |  | 985.77
| 其他材料费 | [12 empty] | - |  | 3.61 |  |  |  | -
| 材料费小计 | [12 empty] | - |  | 989.38 |  |  |  | -
项目编码 |  | 011501003001 | 项目名称 |  | 衣柜 | [8 empty] | 计量单位 |  |  | m |  |  | 工程量 |  | 1.8
清单综合单价组成明细
定额 编号 | 定额项目名称 |  | 定额 单位 | 数量 | 单价 | [8 empty] | 合价
[5 empty] | 人工费 | 材料费 |  | 机械费 |  |  | 管理费 |  | 利润 | 人工费 | 材料费 |  |  |  | 机械费 |  | 管理费 |  | 利润
D00010 | 衣柜 |  | m | 1 |  | 1900 | [8 empty] | 1900
综合人工工日 |  |  | 小计 | [11 empty] | 1900
0工日 |  |  | 未计价材料费
清单项目综合单价 | [13 empty] | 1900
材 料 费 明 细 | 主要材料名称、规格、型号 | [7 empty] | 单位 |  |  | 数量 |  | 单价 （元） |  | 合价 （元） |  |  |  | 暂估 单价 （元） |  | 暂估 合价 （元）
| 其他材料费 | [12 empty] | - |  | 1900 |  |  |  | -
| 材料费小计 | [12 empty] | - |  | 1900 |  |  |  | -
项目编码 |  | 011501003002 | 项目名称 |  | 活动台 | [8 empty] | 计量单位 |  |  | m |  |  | 工程量 |  | 0.9
清单综合单价组成明细
定额 编号 | 定额项目名称 |  | 定额 单位 | 数量 | 单价 | [8 empty] | 合价
[5 empty] | 人工费 | 材料费 |  | 机械费 |  |  | 管理费 |  | 利润 | 人工费 | 材料费 |  |  |  | 机械费 |  | 管理费 |  | 利润
D00010 | 活动台 |  | m | 1 |  | 1045 | [8 empty] | 1045
【新点2013清单造价江苏版 V10.3.6】
综合单价分析表
工程名称：装饰 | [6 empty] | 标段： | [10 empty] | 第28页 共38页
综合人工工日 |  |  | 小计 | [11 empty] | 1045
0工日 |  |  | 未计价材料费
清单项目综合单价 | [13 empty] | 1045
材 料 费 明 细 | 主要材料名称、规格、型号 | [7 empty] | 单位 |  |  | 数量 |  | 单价 （元） |  | 合价 （元） |  |  |  | 暂估 单价 （元） |  | 暂估 合价 （元）
| 其他材料费 | [12 empty] | - |  | 1045 |  |  |  | -
| 材料费小计 | [12 empty] | - |  | 1045 |  |  |  | -
项目编码 |  | 011501003003 | 项目名称 |  | 仪器台 | [8 empty] | 计量单位 |  |  | m |  |  | 工程量 |  | 32.7
清单综合单价组成明细
定额 编号 | 定额项目名称 |  | 定额 单位 | 数量 | 单价 | [8 empty] | 合价
[5 empty] | 人工费 | 材料费 |  | 机械费 |  |  | 管理费 |  | 利润 | 人工费 | 材料费 |  |  |  | 机械费 |  | 管理费 |  | 利润
D00010 | 仪器台 |  | m | 1 |  | 1425 | [8 empty] | 1425
综合人工工日 |  |  | 小计 | [11 empty] | 1425
0工日 |  |  | 未计价材料费
清单项目综合单价 | [13 empty] | 1425
材 料 费 明 细 | 主要材料名称、规格、型号 | [7 empty] | 单位 |  |  | 数量 |  | 单价 （元） |  | 合价 （元） |  |  |  | 暂估 单价 （元） |  | 暂估 合价 （元）
| 其他材料费 | [12 empty] | - |  | 1425 |  |  |  | -
| 材料费小计 | [12 empty] | - |  | 1425 |  |  |  | -
项目编码 |  | 011501003004 | 项目名称 |  | 万向排气罩 | [8 empty] | 计量单位 |  |  | 个 |  |  | 工程量 |  | 10
清单综合单价组成明细
定额 编号 | 定额项目名称 |  | 定额 单位 | 数量 | 单价 | [8 empty] | 合价
[5 empty] | 人工费 | 材料费 |  | 机械费 |  |  | 管理费 |  | 利润 | 人工费 | 材料费 |  |  |  | 机械费 |  | 管理费 |  | 利润
D00010 | 万向排气罩 |  | 个 | 1 |  | 1425 | [8 empty] | 1425
综合人工工日 |  |  | 小计 | [11 empty] | 1425
0工日 |  |  | 未计价材料费
清单项目综合单价 | [13 empty] | 1425
材 料 费 明 细 | 主要材料名称、规格、型号 | [7 empty] | 单位 |  |  | 数量 |  | 单价 （元） |  | 合价 （元） |  |  |  | 暂估 单价 （元） |  | 暂估 合价 （元）
| 其他材料费 | [12 empty] | - |  | 1425 |  |  |  | -
| 材料费小计 | [12 empty] | - |  | 1425 |  |  |  | -
项目编码 |  | 011501003005 | 项目名称 |  | 高温台 | [8 empty] | 计量单位 |  |  | m |  |  | 工程量 |  | 6.3
【新点2013清单造价江苏版 V10.3.6】
综合单价分析表
工程名称：装饰 | [6 empty] | 标段： | [10 empty] | 第29页 共38页
清单综合单价组成明细
定额 编号 | 定额项目名称 |  | 定额 单位 | 数量 | 单价 | [8 empty] | 合价
[5 empty] | 人工费 | 材料费 |  | 机械费 |  |  | 管理费 |  | 利润 | 人工费 | 材料费 |  |  |  | 机械费 |  | 管理费 |  | 利润
D00010 | 高温台 |  | m | 1 |  | 1235 | [8 empty] | 1235
综合人工工日 |  |  | 小计 | [11 empty] | 1235
0工日 |  |  | 未计价材料费
清单项目综合单价 | [13 empty] | 1235
材 料 费 明 细 | 主要材料名称、规格、型号 | [7 empty] | 单位 |  |  | 数量 |  | 单价 （元） |  | 合价 （元） |  |  |  | 暂估 单价 （元） |  | 暂估 合价 （元）
| 其他材料费 | [12 empty] | - |  | 1235 |  |  |  | -
| 材料费小计 | [12 empty] | - |  | 1235 |  |  |  | -
项目编码 |  | 011501003022 | 项目名称 |  | 原子吸收罩 | [8 empty] | 计量单位 |  |  | 个 |  |  | 工程量 |  | 5
清单综合单价组成明细
定额 编号 | 定额项目名称 |  | 定额 单位 | 数量 | 单价 | [8 empty] | 合价
[5 empty] | 人工费 | 材料费 |  | 机械费 |  |  | 管理费 |  | 利润 | 人工费 | 材料费 |  |  |  | 机械费 |  | 管理费 |  | 利润
D00010 | 原子吸收罩 |  | 个 | 1 |  | 1200 | [8 empty] | 1200
综合人工工日 |  |  | 小计 | [11 empty] | 1200
0工日 |  |  | 未计价材料费
清单项目综合单价 | [13 empty] | 1200
材 料 费 明 细 | 主要材料名称、规格、型号 | [7 empty] | 单位 |  |  | 数量 |  | 单价 （元） |  | 合价 （元） |  |  |  | 暂估 单价 （元） |  | 暂估 合价 （元）
| 其他材料费 | [12 empty] | - |  | 1200 |  |  |  | -
| 材料费小计 | [12 empty] | - |  | 1200 |  |  |  | -
项目编码 |  | 011501003006 | 项目名称 |  | 气瓶柜(单) | [8 empty] | 计量单位 |  |  | 个 |  |  | 工程量 |  | 1
清单综合单价组成明细
定额 编号 | 定额项目名称 |  | 定额 单位 | 数量 | 单价 | [8 empty] | 合价
[5 empty] | 人工费 | 材料费 |  | 机械费 |  |  | 管理费 |  | 利润 | 人工费 | 材料费 |  |  |  | 机械费 |  | 管理费 |  | 利润
D00010 | 气瓶柜(单) |  | 个 | 1 |  | 1100 | [8 empty] | 1100
综合人工工日 |  |  | 小计 | [11 empty] | 1100
0工日 |  |  | 未计价材料费
清单项目综合单价 | [13 empty] | 1100
【新点2013清单造价江苏版 V10.3.6】
综合单价分析表
工程名称：装饰 | [6 empty] | 标段： | [10 empty] | 第30页 共38页
材 料 费 明 细 | 主要材料名称、规格、型号 | [7 empty] | 单位 |  |  | 数量 |  | 单价 （元） |  | 合价 （元） |  |  |  | 暂估 单价 （元） |  | 暂估 合价 （元）
| 其他材料费 | [12 empty] | - |  | 1100 |  |  |  | -
| 材料费小计 | [12 empty] | - |  | 1100 |  |  |  | -
项目编码 |  | 011501003023 | 项目名称 |  | 货架 | [8 empty] | 计量单位 |  |  | 个 |  |  | 工程量 |  | 4
清单综合单价组成明细
定额 编号 | 定额项目名称 |  | 定额 单位 | 数量 | 单价 | [8 empty] | 合价
[5 empty] | 人工费 | 材料费 |  | 机械费 |  |  | 管理费 |  | 利润 | 人工费 | 材料费 |  |  |  | 机械费 |  | 管理费 |  | 利润
D00010 | 货架 |  | 个 | 1 |  | 760 | [8 empty] | 760
综合人工工日 |  |  | 小计 | [11 empty] | 760
0工日 |  |  | 未计价材料费
清单项目综合单价 | [13 empty] | 760
材 料 费 明 细 | 主要材料名称、规格、型号 | [7 empty] | 单位 |  |  | 数量 |  | 单价 （元） |  | 合价 （元） |  |  |  | 暂估 单价 （元） |  | 暂估 合价 （元）
| 其他材料费 | [12 empty] | - |  | 760 |  |  |  | -
| 材料费小计 | [12 empty] | - |  | 760 |  |  |  | -
项目编码 |  | 011501003007 | 项目名称 |  | 中央台 | [8 empty] | 计量单位 |  |  | m |  |  | 工程量 |  | 6.3
清单综合单价组成明细
定额 编号 | 定额项目名称 |  | 定额 单位 | 数量 | 单价 | [8 empty] | 合价
[5 empty] | 人工费 | 材料费 |  | 机械费 |  |  | 管理费 |  | 利润 | 人工费 | 材料费 |  |  |  | 机械费 |  | 管理费 |  | 利润
D00010 | 中央台 |  | m | 1 |  | 2185 | [8 empty] | 2185
综合人工工日 |  |  | 小计 | [11 empty] | 2185
0工日 |  |  | 未计价材料费
清单项目综合单价 | [13 empty] | 2185
材 料 费 明 细 | 主要材料名称、规格、型号 | [7 empty] | 单位 |  |  | 数量 |  | 单价 （元） |  | 合价 （元） |  |  |  | 暂估 单价 （元） |  | 暂估 合价 （元）
| 其他材料费 | [12 empty] | - |  | 2185 |  |  |  | -
| 材料费小计 | [12 empty] | - |  | 2185 |  |  |  | -
项目编码 |  | 011501003008 | 项目名称 |  | 边台 | [8 empty] | 计量单位 |  |  | m |  |  | 工程量 |  | 10.6
清单综合单价组成明细
定额 编号 | 定额项目名称 |  | 定额 单位 | 数量 | 单价 | [8 empty] | 合价
[5 empty] | 人工费 | 材料费 |  | 机械费 |  |  | 管理费 |  | 利润 | 人工费 | 材料费 |  |  |  | 机械费 |  | 管理费 |  | 利润
【新点2013清单造价江苏版 V10.3.6】
综合单价分析表
工程名称：装饰 | [6 empty] | 标段： | [10 empty] | 第31页 共38页
D00010 | 边台 |  | m | 1 |  | 950 | [8 empty] | 950
综合人工工日 |  |  | 小计 | [11 empty] | 950
0工日 |  |  | 未计价材料费
清单项目综合单价 | [13 empty] | 950
材 料 费 明 细 | 主要材料名称、规格、型号 | [7 empty] | 单位 |  |  | 数量 |  | 单价 （元） |  | 合价 （元） |  |  |  | 暂估 单价 （元） |  | 暂估 合价 （元）
| 其他材料费 | [12 empty] | - |  | 950 |  |  |  | -
| 材料费小计 | [12 empty] | - |  | 950 |  |  |  | -
项目编码 |  | 011501003009 | 项目名称 |  | 天平台 | [8 empty] | 计量单位 |  |  | 个 |  |  | 工程量 |  | 3
清单综合单价组成明细
定额 编号 | 定额项目名称 |  | 定额 单位 | 数量 | 单价 | [8 empty] | 合价
[5 empty] | 人工费 | 材料费 |  | 机械费 |  |  | 管理费 |  | 利润 | 人工费 | 材料费 |  |  |  | 机械费 |  | 管理费 |  | 利润
D00010 | 天平台 |  | 个 | 1 |  | 1710 | [8 empty] | 1710
综合人工工日 |  |  | 小计 | [11 empty] | 1710
0工日 |  |  | 未计价材料费
清单项目综合单价 | [13 empty] | 1710
材 料 费 明 细 | 主要材料名称、规格、型号 | [7 empty] | 单位 |  |  | 数量 |  | 单价 （元） |  | 合价 （元） |  |  |  | 暂估 单价 （元） |  | 暂估 合价 （元）
| 其他材料费 | [12 empty] | - |  | 1710 |  |  |  | -
| 材料费小计 | [12 empty] | - |  | 1710 |  |  |  | -
项目编码 |  | 011501003010 | 项目名称 |  | 超净台 | [8 empty] | 计量单位 |  |  | 个 |  |  | 工程量 |  | 1
清单综合单价组成明细
定额 编号 | 定额项目名称 |  | 定额 单位 | 数量 | 单价 | [8 empty] | 合价
[5 empty] | 人工费 | 材料费 |  | 机械费 |  |  | 管理费 |  | 利润 | 人工费 | 材料费 |  |  |  | 机械费 |  | 管理费 |  | 利润
D00010 | 超净台 |  | 个 | 1 |  | 1995 | [8 empty] | 1995
综合人工工日 |  |  | 小计 | [11 empty] | 1995
0工日 |  |  | 未计价材料费
清单项目综合单价 | [13 empty] | 1995
材 料 费 明 细 | 主要材料名称、规格、型号 | [7 empty] | 单位 |  |  | 数量 |  | 单价 （元） |  | 合价 （元） |  |  |  | 暂估 单价 （元） |  | 暂估 合价 （元）
| 其他材料费 | [12 empty] | - |  | 1995 |  |  |  | -
| 材料费小计 | [12 empty] | - |  | 1995 |  |  |  | -
【新点2013清单造价江苏版 V10.3.6】
综合单价分析表
工程名称：装饰 | [6 empty] | 标段： | [10 empty] | 第32页 共38页
项目编码 |  | 011501003011 | 项目名称 |  | 文件柜 | [8 empty] | 计量单位 |  |  | 个 |  |  | 工程量 |  | 4
清单综合单价组成明细
定额 编号 | 定额项目名称 |  | 定额 单位 | 数量 | 单价 | [8 empty] | 合价
[5 empty] | 人工费 | 材料费 |  | 机械费 |  |  | 管理费 |  | 利润 | 人工费 | 材料费 |  |  |  | 机械费 |  | 管理费 |  | 利润
D00010 | 文件柜 |  | 个 | 1 |  | 1995 | [8 empty] | 1995
综合人工工日 |  |  | 小计 | [11 empty] | 1995
0工日 |  |  | 未计价材料费
清单项目综合单价 | [13 empty] | 1995
材 料 费 明 细 | 主要材料名称、规格、型号 | [7 empty] | 单位 |  |  | 数量 |  | 单价 （元） |  | 合价 （元） |  |  |  | 暂估 单价 （元） |  | 暂估 合价 （元）
| 其他材料费 | [12 empty] | - |  | 1995 |  |  |  | -
| 材料费小计 | [12 empty] | - |  | 1995 |  |  |  | -
项目编码 |  | 011501003012 | 项目名称 |  | 圆形展台 | [8 empty] | 计量单位 |  |  | m2 |  |  | 工程量 |  | 17.38
清单综合单价组成明细
定额 编号 | 定额项目名称 |  | 定额 单位 | 数量 | 单价 | [8 empty] | 合价
[5 empty] | 人工费 | 材料费 |  | 机械费 |  |  | 管理费 |  | 利润 | 人工费 | 材料费 |  |  |  | 机械费 |  | 管理费 |  | 利润
D00010 | 圆形展台 |  | m2 | 1 |  | 665 | [8 empty] | 665
综合人工工日 |  |  | 小计 | [11 empty] | 665
0工日 |  |  | 未计价材料费
清单项目综合单价 | [13 empty] | 665
材 料 费 明 细 | 主要材料名称、规格、型号 | [7 empty] | 单位 |  |  | 数量 |  | 单价 （元） |  | 合价 （元） |  |  |  | 暂估 单价 （元） |  | 暂估 合价 （元）
| 其他材料费 | [12 empty] | - |  | 665 |  |  |  | -
| 材料费小计 | [12 empty] | - |  | 665 |  |  |  | -
项目编码 |  | 011501003013 | 项目名称 |  | 酒类展示柜 | [8 empty] | 计量单位 |  |  | m2 |  |  | 工程量 |  | 46.28
清单综合单价组成明细
定额 编号 | 定额项目名称 |  | 定额 单位 | 数量 | 单价 | [8 empty] | 合价
[5 empty] | 人工费 | 材料费 |  | 机械费 |  |  | 管理费 |  | 利润 | 人工费 | 材料费 |  |  |  | 机械费 |  | 管理费 |  | 利润
D00010 | 酒类展示柜 |  | m2 | 1 |  | 665 | [8 empty] | 665
综合人工工日 |  |  | 小计 | [11 empty] | 665
0工日 |  |  | 未计价材料费
清单项目综合单价 | [13 empty] | 665
【新点2013清单造价江苏版 V10.3.6】
综合单价分析表
工程名称：装饰 | [6 empty] | 标段： | [10 empty] | 第33页 共38页
材 料 费 明 细 | 主要材料名称、规格、型号 | [7 empty] | 单位 |  |  | 数量 |  | 单价 （元） |  | 合价 （元） |  |  |  | 暂估 单价 （元） |  | 暂估 合价 （元）
| 其他材料费 | [12 empty] | - |  | 665 |  |  |  | -
| 材料费小计 | [12 empty] | - |  | 665 |  |  |  | -
项目编码 |  | 011501003014 | 项目名称 |  | 屏风 | [8 empty] | 计量单位 |  |  | 个 |  |  | 工程量 |  | 1
清单综合单价组成明细
定额 编号 | 定额项目名称 |  | 定额 单位 | 数量 | 单价 | [8 empty] | 合价
[5 empty] | 人工费 | 材料费 |  | 机械费 |  |  | 管理费 |  | 利润 | 人工费 | 材料费 |  |  |  | 机械费 |  | 管理费 |  | 利润
D00010 | 屏风 |  | 个 | 1 |  | 4750 | [8 empty] | 4750
综合人工工日 |  |  | 小计 | [11 empty] | 4750
0工日 |  |  | 未计价材料费
清单项目综合单价 | [13 empty] | 4750
材 料 费 明 细 | 主要材料名称、规格、型号 | [7 empty] | 单位 |  |  | 数量 |  | 单价 （元） |  | 合价 （元） |  |  |  | 暂估 单价 （元） |  | 暂估 合价 （元）
| 其他材料费 | [12 empty] | - |  | 4750 |  |  |  | -
| 材料费小计 | [12 empty] | - |  | 4750 |  |  |  | -
项目编码 |  | 011501003015 | 项目名称 |  | 准备区台 | [8 empty] | 计量单位 |  |  | m |  |  | 工程量 |  | 4.1
清单综合单价组成明细
定额 编号 | 定额项目名称 |  | 定额 单位 | 数量 | 单价 | [8 empty] | 合价
[5 empty] | 人工费 | 材料费 |  | 机械费 |  |  | 管理费 |  | 利润 | 人工费 | 材料费 |  |  |  | 机械费 |  | 管理费 |  | 利润
D00010 | 准备区台 |  | m | 1 |  | 950 | [8 empty] | 950
综合人工工日 |  |  | 小计 | [11 empty] | 950
0工日 |  |  | 未计价材料费
清单项目综合单价 | [13 empty] | 950
材 料 费 明 细 | 主要材料名称、规格、型号 | [7 empty] | 单位 |  |  | 数量 |  | 单价 （元） |  | 合价 （元） |  |  |  | 暂估 单价 （元） |  | 暂估 合价 （元）
| 其他材料费 | [12 empty] | - |  | 950 |  |  |  | -
| 材料费小计 | [12 empty] | - |  | 950 |  |  |  | -
项目编码 |  | 011501003016 | 项目名称 |  | 全钢通风橱 | [8 empty] | 计量单位 |  |  | 个 |  |  | 工程量 |  | 4
清单综合单价组成明细
定额 编号 | 定额项目名称 |  | 定额 单位 | 数量 | 单价 | [8 empty] | 合价
[5 empty] | 人工费 | 材料费 |  | 机械费 |  |  | 管理费 |  | 利润 | 人工费 | 材料费 |  |  |  | 机械费 |  | 管理费 |  | 利润
【新点2013清单造价江苏版 V10.3.6】
综合单价分析表
工程名称：装饰 | [6 empty] | 标段： | [10 empty] | 第34页 共38页
D00010 | 全钢通风橱 |  | 个 | 1 |  | 7220 | [8 empty] | 7220
综合人工工日 |  |  | 小计 | [11 empty] | 7220
0工日 |  |  | 未计价材料费
清单项目综合单价 | [13 empty] | 7220
材 料 费 明 细 | 主要材料名称、规格、型号 | [7 empty] | 单位 |  |  | 数量 |  | 单价 （元） |  | 合价 （元） |  |  |  | 暂估 单价 （元） |  | 暂估 合价 （元）
| 其他材料费 | [12 empty] | - |  | 7220 |  |  |  | -
| 材料费小计 | [12 empty] | - |  | 7220 |  |  |  | -
项目编码 |  | 011501003017 | 项目名称 |  | 转角台 | [8 empty] | 计量单位 |  |  | m |  |  | 工程量 |  | 0.9
清单综合单价组成明细
定额 编号 | 定额项目名称 |  | 定额 单位 | 数量 | 单价 | [8 empty] | 合价
[5 empty] | 人工费 | 材料费 |  | 机械费 |  |  | 管理费 |  | 利润 | 人工费 | 材料费 |  |  |  | 机械费 |  | 管理费 |  | 利润
D00010 | 转角台 |  | m | 1 |  | 1710 | [8 empty] | 1710
综合人工工日 |  |  | 小计 | [11 empty] | 1710
0工日 |  |  | 未计价材料费
清单项目综合单价 | [13 empty] | 1710
材 料 费 明 细 | 主要材料名称、规格、型号 | [7 empty] | 单位 |  |  | 数量 |  | 单价 （元） |  | 合价 （元） |  |  |  | 暂估 单价 （元） |  | 暂估 合价 （元）
| 其他材料费 | [12 empty] | - |  | 1710 |  |  |  | -
| 材料费小计 | [12 empty] | - |  | 1710 |  |  |  | -
项目编码 |  | 011501003018 | 项目名称 |  | 实验椅 | [8 empty] | 计量单位 |  |  | 个 |  |  | 工程量 |  | 3
清单综合单价组成明细
定额 编号 | 定额项目名称 |  | 定额 单位 | 数量 | 单价 | [8 empty] | 合价
[5 empty] | 人工费 | 材料费 |  | 机械费 |  |  | 管理费 |  | 利润 | 人工费 | 材料费 |  |  |  | 机械费 |  | 管理费 |  | 利润
D00010 | 实验椅 |  | 个 | 1 |  | 130 | [8 empty] | 130
综合人工工日 |  |  | 小计 | [11 empty] | 130
0工日 |  |  | 未计价材料费
清单项目综合单价 | [13 empty] | 130
材 料 费 明 细 | 主要材料名称、规格、型号 | [7 empty] | 单位 |  |  | 数量 |  | 单价 （元） |  | 合价 （元） |  |  |  | 暂估 单价 （元） |  | 暂估 合价 （元）
| 其他材料费 | [12 empty] | - |  | 130 |  |  |  | -
| 材料费小计 | [12 empty] | - |  | 130 |  |  |  | -
【新点2013清单造价江苏版 V10.3.6】
综合单价分析表
工程名称：装饰 | [6 empty] | 标段： | [10 empty] | 第35页 共38页
项目编码 |  | 011501003019 | 项目名称 |  | 功能柱 | [8 empty] | 计量单位 |  |  | m |  |  | 工程量 |  | 3
清单综合单价组成明细
定额 编号 | 定额项目名称 |  | 定额 单位 | 数量 | 单价 | [8 empty] | 合价
[5 empty] | 人工费 | 材料费 |  | 机械费 |  |  | 管理费 |  | 利润 | 人工费 | 材料费 |  |  |  | 机械费 |  | 管理费 |  | 利润
D00010 | 功能柱 |  | m | 1 |  | 1000 | [8 empty] | 1000
综合人工工日 |  |  | 小计 | [11 empty] | 1000
0工日 |  |  | 未计价材料费
清单项目综合单价 | [13 empty] | 1000
材 料 费 明 细 | 主要材料名称、规格、型号 | [7 empty] | 单位 |  |  | 数量 |  | 单价 （元） |  | 合价 （元） |  |  |  | 暂估 单价 （元） |  | 暂估 合价 （元）
| 其他材料费 | [12 empty] | - |  | 1000 |  |  |  | -
| 材料费小计 | [12 empty] | - |  | 1000 |  |  |  | -
项目编码 |  | 011501003020 | 项目名称 |  | 器皿柜:900*450*1800 | [8 empty] | 计量单位 |  |  | 个 |  |  | 工程量 |  | 2
清单综合单价组成明细
定额 编号 | 定额项目名称 |  | 定额 单位 | 数量 | 单价 | [8 empty] | 合价
[5 empty] | 人工费 | 材料费 |  | 机械费 |  |  | 管理费 |  | 利润 | 人工费 | 材料费 |  |  |  | 机械费 |  | 管理费 |  | 利润
D00010 | 器皿柜:900*450*1800 |  | 个 | 1 |  | 1140 | [8 empty] | 1140
综合人工工日 |  |  | 小计 | [11 empty] | 1140
0工日 |  |  | 未计价材料费
清单项目综合单价 | [13 empty] | 1140
材 料 费 明 细 | 主要材料名称、规格、型号 | [7 empty] | 单位 |  |  | 数量 |  | 单价 （元） |  | 合价 （元） |  |  |  | 暂估 单价 （元） |  | 暂估 合价 （元）
| 其他材料费 | [12 empty] | - |  | 1140 |  |  |  | -
| 材料费小计 | [12 empty] | - |  | 1140 |  |  |  | -
项目编码 |  | 011501003021 | 项目名称 |  | 试剂柜 | [8 empty] | 计量单位 |  |  | m |  |  | 工程量 |  | 4
清单综合单价组成明细
定额 编号 | 定额项目名称 |  | 定额 单位 | 数量 | 单价 | [8 empty] | 合价
[5 empty] | 人工费 | 材料费 |  | 机械费 |  |  | 管理费 |  | 利润 | 人工费 | 材料费 |  |  |  | 机械费 |  | 管理费 |  | 利润
D00010 | 试剂柜 |  | m | 1 |  | 1140 | [8 empty] | 1140
综合人工工日 |  |  | 小计 | [11 empty] | 1140
0工日 |  |  | 未计价材料费
清单项目综合单价 | [13 empty] | 1140
【新点2013清单造价江苏版 V10.3.6】
综合单价分析表
工程名称：装饰 | [6 empty] | 标段： | [10 empty] | 第36页 共38页
材 料 费 明 细 | 主要材料名称、规格、型号 | [7 empty] | 单位 |  |  | 数量 |  | 单价 （元） |  | 合价 （元） |  |  |  | 暂估 单价 （元） |  | 暂估 合价 （元）
| 其他材料费 | [12 empty] | - |  | 1140 |  |  |  | -
| 材料费小计 | [12 empty] | - |  | 1140 |  |  |  | -
项目编码 |  | 011701006001 | 项目名称 |  | 满堂脚手架 | [8 empty] | 计量单位 |  |  | m2 |  |  | 工程量 |  | 1830.96
清单综合单价组成明细
定额 编号 | 定额项目名称 |  | 定额 单位 | 数量 | 单价 | [8 empty] | 合价
[5 empty] | 人工费 | 材料费 |  | 机械费 |  |  | 管理费 |  | 利润 | 人工费 | 材料费 |  |  |  | 机械费 |  | 管理费 |  | 利润
20-20备注1 | 满堂脚手架 基本层 高5m以内 |  | 10m2 | 0.1 | 84.6 | 15.23 |  | 6.59 |  |  | 39.21 |  | 13.68 | 8.46 | 1.52 |  |  |  | 0.66 |  | 3.92 |  | 1.37
综合人工工日 |  |  | 小计 | [10 empty] | 8.46 | 1.52 |  |  |  | 0.66 |  | 3.92 |  | 1.37
0.06工日 |  |  | 未计价材料费
清单项目综合单价 | [13 empty] | 15.93
材 料 费 明 细 | 主要材料名称、规格、型号 | [7 empty] | 单位 |  |  | 数量 |  | 单价 （元） |  | 合价 （元） |  |  |  | 暂估 单价 （元） |  | 暂估 合价 （元）
| 脚手钢管 | [7 empty] | kg |  |  | 0.0846 |  | 3.68 |  | 0.31
| 底座 | [7 empty] | 个 |  |  | 0.0006 |  | 4.12
| 脚手架扣件 | [7 empty] | 个 |  |  | 0.012 |  | 4.89 |  | 0.06
| 周转木材 | [7 empty] | m3 |  |  | 0.0003 |  | 1586.47 |  | 0.48
| 镀锌铁丝 8# | [7 empty] | kg |  |  | 0.0156 |  | 4.2 |  | 0.07
| 其他材料费 | [12 empty] | - |  | 0.6 |  |  |  | -
| 材料费小计 | [12 empty] | - |  | 1.52 |  |  |  | -
项目编码 |  | 011701003001 | 项目名称 |  | 里脚手架 | [8 empty] | 计量单位 |  |  | m2 |  |  | 工程量 |  | 92.32
清单综合单价组成明细
定额 编号 | 定额项目名称 |  | 定额 单位 | 数量 | 单价 | [8 empty] | 合价
[5 empty] | 人工费 | 材料费 |  | 机械费 |  |  | 管理费 |  | 利润 | 人工费 | 材料费 |  |  |  | 机械费 |  | 管理费 |  | 利润
20-9 | 砌墙脚手架 里架子 高3.60m以内 |  | 10m2 | 0.1 | 14.1 | 3.42 |  | 0.75 |  |  | 3.86 |  | 1.78 | 1.41 | 0.34 |  |  |  | 0.08 |  | 0.39 |  | 0.18
综合人工工日 |  |  | 小计 | [10 empty] | 1.41 | 0.34 |  |  |  | 0.08 |  | 0.39 |  | 0.18
0.01工日 |  |  | 未计价材料费
清单项目综合单价 | [13 empty] | 2.4
【新点2013清单造价江苏版 V10.3.6】
综合单价分析表
工程名称：装饰 | [6 empty] | 标段： | [10 empty] | 第37页 共38页
材 料 费 明 细 | 主要材料名称、规格、型号 | [7 empty] | 单位 |  |  | 数量 |  | 单价 （元） |  | 合价 （元） |  |  |  | 暂估 单价 （元） |  | 暂估 合价 （元）
| 周转木材 | [7 empty] | m3 |  |  | 0.0001 |  | 1623.34 |  | 0.16
| 工具式金属脚手 | [7 empty] | kg |  |  | 0.029 |  | 4.08 |  | 0.12
| 其他材料费 | [12 empty] | - |  | 0.06 |  |  |  | -
| 材料费小计 | [12 empty] | - |  | 0.34 |  |  |  | -
项目编码 |  | 011701003002 | 项目名称 |  | 里脚手架 | [8 empty] | 计量单位 |  |  | m2 |  |  | 工程量 |  | 2116.51
清单综合单价组成明细
定额 编号 | 定额项目名称 |  | 定额 单位 | 数量 | 单价 | [8 empty] | 合价
[5 empty] | 人工费 | 材料费 |  | 机械费 |  |  | 管理费 |  | 利润 | 人工费 | 材料费 |  |  |  | 机械费 |  | 管理费 |  | 利润
20-24备注1 | 抹灰脚手架 抹灰脚手架 高超过3.60m,在5m以内 |  | 10m2 | 0.1 | 8.18 | 1.44 |  | 0.96 |  |  | 3.93 |  | 1.37 | 0.82 | 0.14 |  |  |  | 0.1 |  | 0.39 |  | 0.14
综合人工工日 |  |  | 小计 | [10 empty] | 0.82 | 0.14 |  |  |  | 0.1 |  | 0.39 |  | 0.14
0.0058工日 |  |  | 未计价材料费
清单项目综合单价 | [13 empty] | 1.59
材 料 费 明 细 | 主要材料名称、规格、型号 | [7 empty] | 单位 |  |  | 数量 |  | 单价 （元） |  | 合价 （元） |  |  |  | 暂估 单价 （元） |  | 暂估 合价 （元）
| 脚手钢管 | [7 empty] | kg |  |  | 0.012 |  | 3.68 |  | 0.04
| 周转木材 | [7 empty] | m3 |  |  | 0.00001 |  | 1586.47 |  | 0.02
| 底座 | [7 empty] | 个 |  |  | 0.00006 |  | 4.12
| 脚手架扣件 | [7 empty] | 个 |  |  | 0.00204 |  | 4.89 |  | 0.01
| 镀锌铁丝 8# | [7 empty] | kg |  |  | 0.0093 |  | 4.2 |  | 0.04
| 其他材料费 | [12 empty] | - |  | 0.03 |  |  |  | -
| 材料费小计 | [12 empty] | - |  | 0.14 |  |  |  | -
项目编码 |  | 011704001001 | 项目名称 |  | 超高施工增加 | [8 empty] | 计量单位 |  |  | 项 |  |  | 工程量 |  | 1
清单综合单价组成明细
定额 编号 | 定额项目名称 |  | 定额 单位 | 数量 | 单价 | [8 empty] | 合价
[5 empty] | 人工费 | 材料费 |  | 机械费 |  |  | 管理费 |  | 利润 | 人工费 | 材料费 |  |  |  | 机械费 |  | 管理费 |  | 利润
D00011 | 超高施工增加 |  | 项 | 1 |  | 20000 | [8 empty] | 20000
【新点2013清单造价江苏版 V10.3.6】
综合单价分析表
工程名称：装饰 | [6 empty] | 标段： | [10 empty] | 第38页 共38页
综合人工工日 |  |  | 小计 | [11 empty] | 20000
0工日 |  |  | 未计价材料费
清单项目综合单价 | [13 empty] | 20000
材 料 费 明 细 | 主要材料名称、规格、型号 | [7 empty] | 单位 |  |  | 数量 |  | 单价 （元） |  | 合价 （元） |  |  |  | 暂估 单价 （元） |  | 暂估 合价 （元）
| 其他材料费 | [12 empty] | - |  | 20000 |  |  |  | -
| 材料费小计 | [12 empty] | - |  | 20000 |  |  |  | -
项目编码 |  | 011703001001 | 项目名称 |  | 垂直运输 | [8 empty] | 计量单位 |  |  | 项 |  |  | 工程量 |  | 1
清单综合单价组成明细
定额 编号 | 定额项目名称 |  | 定额 单位 | 数量 | 单价 | [8 empty] | 合价
[5 empty] | 人工费 | 材料费 |  | 机械费 |  |  | 管理费 |  | 利润 | 人工费 | 材料费 |  |  |  | 机械费 |  | 管理费 |  | 利润
23-34 | 单独装饰工程垂直运输施工电梯垂直运输高度40~60m,14~19层 |  | 10工日 | 60 |  |  |  | 44.28 |  |  | 11.51 |  | 5.31 | [5 empty] | 2656.8 |  | 690.6 |  | 318.6
综合人工工日 |  |  | 小计 | [15 empty] | 2656.8 |  | 690.6 |  | 318.6
0工日 |  |  | 未计价材料费
清单项目综合单价 | [13 empty] | 3666
材 料 费 明 细 | 主要材料名称、规格、型号 | [7 empty] | 单位 |  |  | 数量 |  | 单价 （元） |  | 合价 （元） |  |  |  | 暂估 单价 （元） |  | 暂估 合价 （元）
| 其他材料费 | [12 empty] | - | [5 empty] | -
| 材料费小计 | [12 empty] | - | [5 empty] | -
【新点2013清单造价江苏版 V10.3.6】

## 3.4 表-11 总价措施项目清单与计价表
总价措施项目清单与计价表
工程名称：装饰 | [5 empty] | 标段： |  |  |  |  | 第1页 共3页
序号 | 项目编码 | 项目名称 |  | 计算基础 | 费率（%） |  | 金额（元） |  | 调整 费率（%） | 调整后 金额（元） |  | 备注
1 | 011707001001 | 安全文明施工费 |  |  | 100.000 |  | 33524.97
1.1 |  | 基本费 |  | 分部分项合计+单价措施项目合计-除税工程设备费 | 1.700 |  | 29683.57
1.2 |  | 增加费 |  | 分部分项合计+单价措施项目合计-除税工程设备费
1.3 |  | 扬尘污染防治增加费 |  | 分部分项合计+单价措施项目合计-除税工程设备费 | 0.220 |  | 3841.40
2 | 011707002001 | 夜间施工 |  | 分部分项合计+单价措施项目合计-除税工程设备费
3 | 011707003001 | 非夜间施工照明 |  | 分部分项合计+单价措施项目合计-除税工程设备费 | [7 empty] | 在计取非夜间施工照明费时，建筑工程、仿古工程、修缮土建部分仅地下室（地宫）部分可计取；单独装饰、安装工程、园林绿化工程、修缮安装部分仅特殊施工部位内施工项目可计取
4 | 011707004001 | 二次搬运 |  | 分部分项合计+单价措施项目合计-除税工程设备费
5 | 011707005001 | 冬雨季施工 |  | 分部分项合计+单价措施项目合计-除税工程设备费
【新点2013清单造价江苏版 V10.3.6】
编制人（造价人员）： | [7 empty] | 复核人（造价工程师）：
总价措施项目清单与计价表
工程名称：装饰 | [5 empty] | 标段： |  |  |  |  | 第2页 共3页
序号 | 项目编码 | 项目名称 |  | 计算基础 | 费率（%） |  | 金额（元） |  | 调整 费率（%） | 调整后 金额（元） |  | 备注
6 | 011707006001 | 地上、地下设施、建筑物的临时保护设施 |  | 分部分项合计+单价措施项目合计-除税工程设备费
7 | 011707007001 | 已完工程及设备保护 |  | 分部分项合计+单价措施项目合计-除税工程设备费
8 | 011707008001 | 临时设施 |  | 分部分项合计+单价措施项目合计-除税工程设备费
9 | 011707009001 | 赶工措施 |  | 分部分项合计+单价措施项目合计-除税工程设备费
10 | 011707010001 | 工程按质论价 |  | 分部分项合计+单价措施项目合计-除税工程设备费
11 | 011707011001 | 住宅分户验收 |  | 分部分项合计+单价措施项目合计-除税工程设备费 | [7 empty] | 在计取住宅分户验收时，大型土石方工程、桩基工程和地下室部分不计入计费基础
12 | 011707012001 | 建筑工人实名制费用 |  | 分部分项合计+单价措施项目合计-除税工程设备费 | [7 empty] | 建筑工人实名制设备由建筑工人工资专用账户开户银行提供的，建筑工人实名制费用按表中费率乘以0.5系数计取
13 | 011707091001 | 特殊条件下施工增加费 |  | 分部分项合计+单价措施项目合计-除税工程设备费
【新点2013清单造价江苏版 V10.3.6】
编制人（造价人员）： | [7 empty] | 复核人（造价工程师）：
总价措施项目清单与计价表
工程名称：装饰 | [5 empty] | 标段： |  |  |  |  | 第3页 共3页
序号 | 项目编码 | 项目名称 |  | 计算基础 | 费率（%） |  | 金额（元） |  | 调整 费率（%） | 调整后 金额（元） |  | 备注
14 | 011707015001 | 智慧工地费用 |  | 分部分项合计+单价措施项目合计-除税工程设备费 | [7 empty] | 现场安全隐患排查、人员信息动态管理、扬尘管控视频监控、高处作业防护预警、危大工程监测预警和集成平台等设备、软件和管理费用。
合 计 | [6 empty] | 33524.97
【新点2013清单造价江苏版 V10.3.6】
编制人（造价人员）： | [7 empty] | 复核人（造价工程师）：

## 3.5 表-12 其他项目清单与计价汇总表
其他项目清单与计价汇总表
工程名称：装饰 |  |  |  | 标段： |  |  | 第1页 共1页
序号 | 项目名称 |  | 金额(元) |  | 结算金额(元) | 备注
1 | 暂列金额
2 | 暂估价
2.1 | 材料暂估价
2.2 | 专业工程暂估价
3 | 计日工
4 | 总承包服务费
合 计
【新点2013清单造价江苏版 V10.3.6】

## 3.6 表-12-1 暂列金额明细表
暂列金额明细表
工程名称：装饰 |  |  |  | 标段： |  | 第1页 共1页
序号 | 项目名称 |  | 计量单位 |  | 暂定金额(元) | 备注
合 计
【新点2013清单造价江苏版 V10.3.6】

## 3.7 表-12-2 材料（工程设备）暂估单价及调整表
材料（工程设备）暂估单价及调整表
工程名称：装饰 | [6 empty] | 标段： | [5 empty] | 第1页 共1页
序号 | 材料编码 | 材料(工程设备)名称、规格、型号 |  | 计量单位 | 数量 |  |  | 暂估（元） |  | 确认（元） |  | 差额±(元) |  |  | 备注
[5 empty] | 投标 | 确认 |  | 单价 | 合价 | 单价 | 合价 | 单价 |  | 合价
合计
【新点2013清单造价江苏版 V10.3.6】

## 3.8 表-12-3 专业工程暂估价及结算价表
专业工程暂估价及结算价表
工程名称：装饰 |  |  |  |  | 标段： |  |  | 第1页 共1页
序号 | 工程名称 |  | 工程内容 | 暂估金额(元) |  | 结算金额(元) | 差额±(元) |  | 备注
合 计
【新点2013清单造价江苏版 V10.3.6】

## 3.9 表-12-4 计日工表
计日工表
工程名称：装饰 |  |  |  |  | 标段： |  |  |  | 第1页 共1页
编号 | 项目名称 |  | 单位 | 暂定数量 |  | 实际数量 | 综合单价 | 合价（元）
[8 empty] | 暂定 |  | 实际
一 | 人工
人工小计
二 | 材料
材料小计
三 | 施工机械
机械小计
四、企业管理费和利润
总 计
【新点2013清单造价江苏版 V10.3.6】

## 3.10 表-12-5 总承包服务费计价表
总承包服务费计价表
工程名称：装饰 |  |  |  |  | 标段： |  |  | 第1页 共1页
序号 | 项目名称 |  | 项目价值(元) | 服务内容 |  | 计算基础 | 费率(％) |  | 金额(元)
1 | 发包人发包专业工程 |  |  |  |  | 项目价值
2 | 发包人供应材料 |  |  |  |  | 项目价值
合 计
【新点2013清单造价江苏版 V10.3.6】

## 3.11 表-13 规费、税金项目计价表
规费、税金项目计价表
工程名称：装饰 |  |  |  | 标段： |  |  |  | 第1页 共1页
序号 | 项目名称 |  | 计算基础 |  | 计算基数(元) |  | 计算费率(％) |  | 金额(元)
1 | 规费 |  | 环境保护税+社会保险费+住房公积金 |  | 50185.20 |  | 100.000 |  | 50185.20
1.1 | 社会保险费 |  | 分部分项工程费+措施项目费+其他项目费-除税工程设备费 |  | 1779617.04 |  | 2.400 |  | 42710.81
1.2 | 住房公积金 |  | 分部分项工程费+措施项目费+其他项目费-除税工程设备费 |  | 1779617.04 |  | 0.420 |  | 7474.39
1.3 | 环境保护税 |  | 分部分项工程费+措施项目费+其他项目费-除税工程设备费 |  | 1779617.04
2 | 税金 |  | 分部分项工程费+措施项目费+其他项目费+规费-除税甲供材料和甲供设备费/1.01 |  | 1829802.24 |  | 9.000 |  | 164682.20
合 计 | [8 empty] | 214867.40
【新点2013清单造价江苏版 V10.3.6】
编制人（造价人员）： | [5 empty] | 复核人（造价工程师）：

## 3.12 表-20 发包人提供材料和工程设备一览表
发包人提供材料和工程设备一览表
工程名称：装饰 | [5 empty] | 标段： |  |  |  | 第1页 共1页
序号 | 材料编码 | 材料(工程设备)名称、规格、型号 |  | 单位 | 数量 |  | 单价 (元) | 合价 (元) | 交货 方式 |  | 送达 地点 | 备注
合 计
【新点2013清单造价江苏版 V10.3.6】

## 3.13 承包人供应主要材料一览表
承包人供应主要材料一览表
工程名称：装饰 | [5 empty] | 标段： |  |  |  | 第1页 共4页
序号 | 材料编码 | 材料名称 |  | 规格、型号等要求 | 单位 |  | 数量 | 单价(元) | 合价(元) |  | 备注
1 | 01010100@4 | 钢筋 |  | 综合 | t |  | 0.026928 | 3617.66 | 97.42
2 | 01270100@4 | 型钢 |  |  | t |  | 1.94061 | 3615.72 | 7016.70
3 | 02070261 | 橡皮垫圈 |  |  | 百个 |  | 29.566 | 25.73 | 760.73
4 | 02090101 | 塑料薄膜 |  |  | m2 |  | 1.769028 | 0.69 | 1.22
5 | 02270105 | 白布 |  |  | m2 |  | 0.24111 | 3.43 | 0.83
6 | 02310101 | 无纺布 |  |  | m2 |  | 88.4156 | 0.77 | 68.08
7 | 03010322 | 铝拉铆钉 |  | LD-1 | 十个 |  | 212.8752 | 0.26 | 55.35
8 | 03031206 | 自攻螺钉 |  | M4*15 | 十个 |  | 367.425 | 0.26 | 95.53
9 | 03031206~1 | 自攻螺钉 |  | M4×15 | 十个 |  | 3645.408 | 0.26 | 947.81
10 | 03031222 | 自攻螺钉 |  | M5*25~30 | 十个 |  | 4573.251 | 0.48 | 2195.16
11 | 03070114 | 膨胀螺栓 |  | M8*80 | 套 |  | 2956.6 | 0.51 | 1507.87
12 | 03070821 | 胀头、胀管 |  |  | 套 |  | 2298.80664 | 0.43 | 988.49
13 | 03110141 | 镀锌丝杆 |  |  | kg |  | 1875.272766 | 5.15 | 9657.65
14 | 03410205 | 电焊条 |  | J422 | kg |  | 55.495104 | 4.48 | 248.62
15 | 03510705 | 铁钉 |  | 70mm | kg |  | 9.92424 | 3.60 | 35.73
16 | 03512000 | 射钉 |  |  | 百个 |  | 17.7396 | 18.01 | 319.49
17 | 03570216 | 镀锌铁丝 |  | 8# | kg |  | 48.246519 | 4.20 | 202.64
18 | 03570237 | 镀锌铁丝 |  | 22# | kg |  | 0.18084 | 4.55 | 0.82
19 | 03632305 | 电锤钻头 |  | φ8 | 根 |  | 0.145656 | 1.54 | 0.22
20 | 03652403 | 合金钢切割锯片 |  |  | 片 |  | 0.9589 | 68.60 | 65.78
21 | 04010611 | 水泥 |  | 32.5级 | kg |  | 10937.835726 | 0.32 | 3500.11
22 | 04010611@7 | 水泥 |  | 32.5级 | kg |  | 201.6755 | 0.32 | 64.54
23 | 04010611@8 | 水泥 |  | 32.5级 | kg |  | 5.863873 | 0.32 | 1.88
24 | 04010701 | 白水泥 |  |  | kg |  | 55.456 | 0.68 | 37.71
25 | 04030107 | 中砂 |  |  | t |  | 30.555632 | 178.98 | 5468.85
26 | 04030107@5 | 中砂 |  |  | t |  | 1.427141 | 178.98 | 255.43
27 | 04050203 | 碎石 |  | 5～16mm | t |  | 0.443858 | 139.89 | 62.09
28 | 04090602 | 滑石粉 |  |  | kg |  | 35.5509 | 0.53 | 18.84
29 | 04135535 | 配砖 |  | 190*90*40 | m3 |  | 0.47073 | 272.00 | 128.04
30 | 04150115@1 | 蒸压加气混凝土砌块 |  | 600*250*200 | m3 |  | 8.44545 | 207.53 | 1752.68
31 | 05030600 | 普通木成材 |  |  | m3 |  | 0.595884 | 1623.34 | 967.32
32 | 05092101@3 | 细木工板 |  | δ12mm | m2 |  | 19.7988 | 17.75 | 351.43
33 | 05092103 | 细木工板 |  | δ18mm | m2 |  | 100.6425 | 17.75 | 1786.40
34 | 05250502 | 锯(木)屑 |  |  | m3 |  | 2.24628 | 47.17 | 105.96
35 | 06650101~1 | 800*800*10防滑地砖 |  |  | m2 |  | 368.0976 | 35.49 | 13063.78
36 | 07112130 | 石材块料面板 |  |  | m2 |  | 13.77 | 195.20 | 2687.90
37 | 07470301~1 | 2mm厚PVC卷材 |  | δ=2 | m2 |  | 707.201 | 60.00 | 42432.06
【新点2013清单造价江苏版 V10.3.6】
承包人供应主要材料一览表
工程名称：装饰 | [5 empty] | 标段： |  |  |  | 第2页 共4页
序号 | 材料编码 | 材料名称 |  | 规格、型号等要求 | 单位 |  | 数量 | 单价(元) | 合价(元) |  | 备注
38 | 08010200@1~1 | 石膏板 |  | 9.5mm | m2 |  | 201.285 | 11.18 | 2250.37
39 | 08010200@15~1 | 12厚石膏板 |  | 12mm | m2 |  | 1458.138 | 11.18 | 16301.98
40 | 08010211 | 纸面石膏板 |  | 1200×3000×9.5 | m2 |  | 1162.304 | 11.18 | 12994.56
41 | 08050501~1 | 金属板（铝板）600*600*0.8mm |  |  | m2 |  | 954.282 | 62.11 | 59270.46
42 | 08050501~2 | 铝方通吊顶L50*50 |  |  | m2 |  | 293.034 | 62.11 | 18200.34
43 | 08050501~3 | 手工玻美洁净顶板L1180*50mm |  |  | m2 |  | 18.27 | 62.11 | 1134.75
44 | 08210811~1 | 手工岩棉洁净板 |  |  | m2 |  | 285.4572 | 62.11 | 17729.75
45 | 08230130 | 低碱玻璃纤维网格条 |  |  | m |  | 561.1193 | 0.51 | 286.17
46 | 08310113 | 轻钢龙骨(大) |  | 50*15*1.2 | m |  | 2633.66624 | 5.57 | 14669.52
47 | 08310122 | 轻钢龙骨(中) |  | 50*20*0.5 | m |  | 4165.68712 | 3.43 | 14288.31
48 | 08310131@1 | 轻钢龙骨(小) |  | 25*20*0.5 | m |  | 179.6288 | 2.23 | 400.57
49 | 08310141 | U型轻钢龙骨 |  | 38*25 | m |  | 1672.25296 | 9.43 | 15769.35
50 | 08310144 | U型轻钢龙骨 |  | 75*40 | m |  | 3259.35584 | 8.58 | 27965.27
51 | 08310145 | U型轻钢龙骨 |  | 75*50 | m |  | 836.12648 | 9.43 | 7884.67
52 | 08330107 | 大龙骨垂直吊件(轻钢) |  | 45 | 只 |  | 2985.152 | 0.43 | 1283.62
53 | 08330111 | 中龙骨垂直吊件 |  |  | 只 |  | 5455.8416 | 0.39 | 2127.78
54 | 08330113@1 | 小龙骨垂直吊件 |  |  | 只 |  | 660.4 | 0.34 | 224.54
55 | 08330300 | 轻钢龙骨主接件 |  |  | 只 |  | 1130.98 | 0.51 | 576.80
56 | 08330301 | 轻钢龙骨次接件 |  |  | 只 |  | 1718.772 | 0.60 | 1031.26
57 | 08330302@1 | 轻钢龙骨小接件 |  |  | 只 |  | 68.6816 | 0.26 | 17.86
58 | 08330309@1 | 小龙骨平面连接件 |  |  | 只 |  | 660.4 | 0.51 | 336.80
59 | 08330310 | 中龙骨平面连接件 |  |  | 只 |  | 14761.1432 | 0.43 | 6347.29
60 | 08330500 | 中龙骨横撑 |  |  | m |  | 4174.10708 | 3.00 | 12522.32
61 | 08330501@1 | 边龙骨横撑 |  |  | m |  | 106.72064 | 2.57 | 274.27
62 | 09010103~1 | 单开洁净门JM1022 |  | 门上带视窗 | m2 |  | 6.666 | 532.37 | 3548.78
63 | 09010103~10 | 成品双开移门YM1022 |  |  | m2 |  | 2.222 | 532.37 | 1182.93
64 | 09010103~11 | 成品暗门AM1022 |  |  | m2 |  | 2.222 | 621.10 | 1380.08
65 | 09010103~12 | 成品暗门AM0722 |  |  | m2 |  | 1.5554 | 621.10 | 966.06
66 | 09010103~13 | 成品单开抗暴门FBM1022 |  |  | m2 |  | 2.222 | 1419.66 | 3154.48
67 | 09010103~14 | 成品单开玻璃门BM1022 |  |  | m2 |  | 2.222 | 443.64 | 985.77
68 | 09010103~2 | 单开复合木门M1022 |  |  | m2 |  | 48.884 | 532.37 | 26024.38
【新点2013清单造价江苏版 V10.3.6】
承包人供应主要材料一览表
工程名称：装饰 | [5 empty] | 标段： |  |  |  | 第3页 共4页
序号 | 材料编码 | 材料名称 |  | 规格、型号等要求 | 单位 |  | 数量 | 单价(元) | 合价(元) |  | 备注
69 | 09010103~3 | 单开复合木门M0922 |  |  | m2 |  | 7.9992 | 532.37 | 4258.53
70 | 09010103~4 | 双开复合木门M1522 |  |  | m2 |  | 36.663 | 532.37 | 19518.28
71 | 09010103~5 | 单开洁净门JM0922 |  |  | m2 |  | 1.9998 | 532.37 | 1064.63
72 | 09010103~6 | 成品制钢门GM0822 |  |  | m2 |  | 3.5552 | 798.56 | 2839.04
73 | 09010103~7 | 成品制钢门GM1022 |  |  | m2 |  | 15.554 | 798.56 | 12420.80
74 | 09010103~8 | 成品双开制钢门GM1522 |  |  | m2 |  | 36.663 | 798.56 | 29277.61
75 | 09010103~9 | 成品双开移门YM2022 |  |  | m2 |  | 17.776 | 532.37 | 9463.41
76 | 10130706@2 | 拉丝不锈钢踢脚线(成品) |  |  | m2 |  | 19.7988 | 310.55 | 6148.52
77 | 10130918~1 | PVC踢脚线 |  |  | m2 |  | 36.3834 | 44.36 | 1613.97
78 | 11010304 | 内墙乳胶漆 |  |  | kg |  | 981.6059 | 10.29 | 10100.72
79 | 11010304~1 | 无机涂料 |  |  | kg |  | 211.328 | 10.29 | 2174.57
80 | 11030303 | 防锈漆 |  |  | kg |  | 4.472644 | 10.29 | 46.02
81 | 11030304 | 红丹防锈漆 |  |  | kg |  | 35.9232 | 10.29 | 369.65
82 | 11030505 | 防火涂料 |  | X-60(饰面) | kg |  | 32.188185 | 16.29 | 524.35
83 | 11030734 | 聚氨酯甲料 |  |  | kg |  | 495.84912 | 15.44 | 7655.91
84 | 11030735 | 聚氨酯乙料 |  |  | kg |  | 768.31352 | 15.44 | 11862.76
85 | 11111715@3 | 酚醛清漆 |  |  | kg |  | 163.45056 | 13.03 | 2129.76
86 | 11430327 | 大白粉 |  |  | kg |  | 3213.3723 | 0.73 | 2345.76
87 | 12030107 | 油漆溶剂油 |  |  | kg |  | 37.602965 | 12.01 | 451.61
88 | 12060334 | 防腐油 |  |  | kg |  | 8.7209 | 5.15 | 44.91
89 | 12070313 | 上光蜡 |  |  | kg |  | 15.69057 | 81.47 | 1278.31
90 | 12310303 | 二甲苯 |  |  | kg |  | 46.9144 | 5.06 | 237.39
91 | 12370305 | 氧气 |  |  | m3 |  | 80.3967 | 2.83 | 227.52
92 | 12370336 | 乙炔气 |  |  | m3 |  | 34.93098 | 14.05 | 490.78
93 | 12410162 | 塑胶地板粘结剂 |  |  | kg |  | 306.97804 | 15.61 | 4791.93
94 | 12410310 | 强力植筋胶 |  |  | mL |  | 39.618432 | 0.05 | 1.98
95 | 12410703 | 羧甲基纤维素 |  |  | kg |  | 95.29334 | 2.14 | 203.93
96 | 12413518 | 901胶 |  |  | kg |  | 169.9152 | 2.14 | 363.62
97 | 12413535 | 万能胶 |  |  | kg |  | 0.61282 | 17.15 | 10.51
98 | 12413544 | 聚醋酸乙烯乳液 |  |  | kg |  | 319.2332 | 4.29 | 1369.51
99 | 12430342 | 自粘胶带 |  |  | m |  | 2730.73686 | 4.29 | 11714.86
100 | 13070105~2 | 50mm岩棉 |  | 厚50mm | m2 |  | 91.308 | 8.58 | 783.42
101 | 13070105~3 | 隔音棉 |  | 厚50mm | m2 |  | 1150.464 | 8.58 | 9870.98
102 | 17310706 | 双螺母双垫片 |  | φ8 | 副 |  | 2298.80664 | 0.51 | 1172.39
103 | 31010707 | 密封油膏 |  |  | kg |  | 18.740351 | 5.57 | 104.38
【新点2013清单造价江苏版 V10.3.6】
承包人供应主要材料一览表
工程名称：装饰 | [5 empty] | 标段： |  |  |  | 第4页 共4页
序号 | 材料编码 | 材料名称 |  | 规格、型号等要求 | 单位 |  | 数量 | 单价(元) | 合价(元) |  | 备注
104 | 31110301 | 棉纱头 |  |  | kg |  | 3.7438 | 5.57 | 20.85
105 | 31150101 | 水 |  |  | m3 |  | 16.898311 | 5.29 | 89.39
106 | 31150101~1 | 水 |  |  | m3 |  | 2.942099 | 5.29 | 15.56
107 | 32030105 | 工具式金属脚手 |  |  | kg |  | 2.67728 | 4.08 | 10.92
108 | 32030303 | 脚手钢管 |  |  | kg |  | 180.297336 | 3.68 | 663.49
109 | 32030504~1 | 底座 |  |  | 个 |  | 1.225567 | 4.12 | 5.05
110 | 32030513~1 | 脚手架扣件 |  |  | 个 |  | 26.2892 | 4.89 | 128.55
111 | 32090101 | 周转木材 |  |  | m3 |  | 0.682397 | 1586.47 | 1082.60
112 | 32090101~1 | 周转木材 |  |  | m3 |  | 0.009232 | 1623.34 | 14.99
113 | 80090322 | 自流平复合砂浆 |  |  | kg |  | 2625.64 | 7.77 | 20401.22
114 | 80212116@1 | C25非泵送预拌砼 |  |  | m3 |  | 1.120176 | 393.44 | 440.72
115 | C00009 | 石灰膏 |  |  | m3 |  | 0.043843 | 232.18 | 10.18
116 | CL-D00002 | 成品一体50mm金属面岩棉手工夹芯板 |  |  | m2 |  | 264.4 | 310.55 | 82109.42
117 | CL-D00003 | 纤维水泥复合钢板防爆墙 |  |  | m2 |  | 22.31 | 665.47 | 14846.64
118 | DLFCL@17 | 钢化玻璃隔断 |  |  | m |  | 367.3 | 576.74 | 211836.60
合计 | [8 empty] | 856690.75
【新点2013清单造价江苏版 V10.3.6】

## 4.1 表-04 单位工程招标控制价表
单位工程招标控制价表
工程名称：安装 |  |  | 标段： |  | 第1页 共1页
序号 | 汇总内容 |  |  | 金额(元) | 其中:暂估价(元)
1 | 分部分项工程费 |  |  | 1244023.95
1.1 | 人工费 |  |  | 205094.94
1.2 | 材料费 |  |  | 890045.57
1.3 | 施工机具使用费 |  |  | 38137.43
1.4 | 企业管理费 |  |  | 82061.52
1.5 | 利润 |  |  | 28684.49
2 | 措施项目费 |  |  | 39616.16
2.1 | 单价措施项目费 |  |  | 8024.00
2.2 | 总价措施项目费 |  |  | 31592.16
2.2.1 | 其中：安全文明施工措施费 |  |  | 18628.48
3 | 其他项目费
3.1 | 其中：暂列金额
3.2 | 其中：专业工程暂估
3.3 | 其中：计日工
3.4 | 其中：总承包服务费
4 | 规费 |  |  | 32732.52
5 | 税金 |  |  | 118473.54
招标控制价合计=1+2+3+4+5-甲供材料费_含设备/1.01 |  |  |  | 1434846.17
【新点2013清单造价江苏版 V10.3.6】

## 4.2 表-08 分部分项工程和单价措施项目清单与计价表
分部分项工程和单价措施项目清单与计价表
工程名称：安装 |  |  |  |  | 标段： |  |  |  |  | 第1页 共44页
序号 | 项目编码 | 项目名称 | 项目特征描述 |  |  | 计量 单位 | 工程量 | 金额（元）
[8 empty] | 综合单价 | 合价 |  | 其中
暂估价
电气
1 | 030404017001 | 配电箱 | 1、名称：15APLZ楼层配电箱 2、规格：600*1200*400mm(宽X高X厚)，具体配置详见图纸 3、安装方式：底边做200mm基础,[10槽钢落地安装 |  |  | 台 | 1 | 4881.72 | 4881.72
2 | 030404017002 | 配电箱 | 1、名称：15ALZ楼层配电箱 2、规格：600*1800*400mm(宽X高X厚)，具体配置详见图纸 3、安装方式：底边做200mm基础,[10槽钢落地安装 |  |  | 台 | 1 | 7138.10 | 7138.10
3 | 030404017003 | 配电箱 | 1、名称：16ALZ楼层配电箱 2、规格：600*1600*400mm(宽X高X厚)，具体配置详见图纸 3、安装方式：底边做200mm基础,[10槽钢落地安装 |  |  | 台 | 1 | 5484.19 | 5484.19
4 | 030404017004 | 配电箱 | 1、名称：APW楼层配电箱 2、规格：600*1200*400mm(宽X高X厚)，箱体采用室外防雨型，防护等级不低于IP55，具体配置详见图纸 3、安装方式：底边做200mm基础,[10槽钢落地安装 |  |  | 台 | 1 | 5314.72 | 5314.72
本页小计 | [8 empty] | 22818.73
【新点2013清单造价江苏版 V10.3.6】
分部分项工程和单价措施项目清单与计价表
工程名称：安装 |  |  |  |  | 标段： |  |  |  |  | 第2页 共44页
序号 | 项目编码 | 项目名称 | 项目特征描述 |  |  | 计量 单位 | 工程量 | 金额（元）
[8 empty] | 综合单价 | 合价 |  | 其中
暂估价
5 | 030404017005 | 配电箱 | 1、名称：15AL配电箱 2、规格：500*600*200mm(宽X高X厚)，具体配置详见图纸 3、无端子外部接线2.5mm2 4、安装方式：底边距地1.5m,挂墙明装 |  |  | 台 | 1 | 1813.14 | 1813.14
6 | 030404017006 | 配电箱 | 1、名称：15AL1配电箱 2、规格：600*800*250mm(宽X高X厚)，具体配置详见图纸 3、无端子外部接线4/6mm2 4、安装方式：底边距地1.2m,挂墙明装 |  |  | 台 | 1 | 3704.74 | 3704.74
7 | 030404017007 | 配电箱 | 1、名称：15AL-ZM配电箱 2、规格：500*600*200mm(宽X高X厚)，具体配置详见图纸 3、无端子外部接线2.5mm2 4、安装方式：底边距地1.5m,挂墙明装 |  |  | 台 | 1 | 1752.99 | 1752.99
8 | 030404017008 | 配电箱 | 1、名称：15AL01配电箱 2、规格：500*600*200mm(宽X高X厚)，具体配置详见图纸 3、无端子外部接线4mm2 4、安装方式：底边距地1.5m,挂墙明装 |  |  | 台 | 1 | 2185.01 | 2185.01
本页小计 | [8 empty] | 9455.88
【新点2013清单造价江苏版 V10.3.6】
分部分项工程和单价措施项目清单与计价表
工程名称：安装 |  |  |  |  | 标段： |  |  |  |  | 第3页 共44页
序号 | 项目编码 | 项目名称 | 项目特征描述 |  |  | 计量 单位 | 工程量 | 金额（元）
[8 empty] | 综合单价 | 合价 |  | 其中
暂估价
9 | 030404017009 | 配电箱 | 1、名称：15AL02配电箱 2、规格：500*600*200mm(宽X高X厚)，具体配置详见图纸 3、无端子外部接线4mm2 4、安装方式：底边距地1.5m,挂墙明装 |  |  | 台 | 1 | 2202.12 | 2202.12
10 | 030404017010 | 配电箱 | 1、名称：15AL03配电箱 2、规格：500*600*200mm(宽X高X厚)，具体配置详见图纸 3、无端子外部接线4mm2 4、安装方式：底边距地1.5m,挂墙明装 |  |  | 台 | 1 | 4143.37 | 4143.37
11 | 030404017011 | 配电箱 | 1、名称：15AL04配电箱 2、规格：600*800*250mm(宽X高X厚)，具体配置详见图纸 3、无端子外部接线4mm2 4、安装方式：底边距地1.2m,挂墙明装 |  |  | 台 | 1 | 4511.36 | 4511.36
12 | 030404017012 | 配电箱 | 1、名称：15AL05配电箱 2、规格：500*600*200mm(宽X高X厚)，具体配置详见图纸 3、无端子外部接线4mm2 4、安装方式：底边距地1.5m,挂墙明装 |  |  | 台 | 1 | 2583.65 | 2583.65
本页小计 | [8 empty] | 13440.50
【新点2013清单造价江苏版 V10.3.6】
分部分项工程和单价措施项目清单与计价表
工程名称：安装 |  |  |  |  | 标段： |  |  |  |  | 第4页 共44页
序号 | 项目编码 | 项目名称 | 项目特征描述 |  |  | 计量 单位 | 工程量 | 金额（元）
[8 empty] | 综合单价 | 合价 |  | 其中
暂估价
13 | 030404017013 | 配电箱 | 1、名称：15AL06配电箱 2、规格：500*600*200mm(宽X高X厚)，具体配置详见图纸 3、无端子外部接线4mm2 4、安装方式：底边距地1.5m,挂墙明装 |  |  | 台 | 1 | 2052.17 | 2052.17
14 | 030404017014 | 配电箱 | 1、名称：15AL07配电箱 2、规格：500*600*200mm(宽X高X厚)，具体配置详见图纸 3、无端子外部接线4mm2 4、安装方式：底边距地1.5m,挂墙明装 |  |  | 台 | 1 | 2052.17 | 2052.17
15 | 030404017015 | 配电箱 | 1、名称：15AL08配电箱 2、规格：500*600*200mm(宽X高X厚)，具体配置详见图纸 3、无端子外部接线4mm2 4、安装方式：底边距地1.5m,挂墙明装 |  |  | 台 | 1 | 2125.81 | 2125.81
16 | 030404017016 | 配电箱 | 1、名称：16AL配电箱 2、规格：500*600*200mm(宽X高X厚)，具体配置详见图纸 3、无端子外部接线2.5mm2 4、安装方式：底边距地1.5m,挂墙明装 |  |  | 台 | 1 | 1772.74 | 1772.74
本页小计 | [8 empty] | 8002.89
【新点2013清单造价江苏版 V10.3.6】
分部分项工程和单价措施项目清单与计价表
工程名称：安装 |  |  |  |  | 标段： |  |  |  |  | 第5页 共44页
序号 | 项目编码 | 项目名称 | 项目特征描述 |  |  | 计量 单位 | 工程量 | 金额（元）
[8 empty] | 综合单价 | 合价 |  | 其中
暂估价
17 | 030404017017 | 配电箱 | 1、名称：16AL1楼层配电箱 2、规格：600*1200*400mm(宽X高X厚)，具体配置详见图纸 3、无端子外部接线4mm2 4、安装方式：底边做200mm基础,[10槽钢落地安装 |  |  | 台 | 1 | 6750.08 | 6750.08
18 | 030404017018 | 配电箱 | 1、名称：16AL2配电箱 2、规格：500*600*200mm(宽X高X厚)，具体配置详见图纸 3、无端子外部接线4mm2 4、安装方式：底边距地1.5m,嵌墙暗装 |  |  | 台 | 1 | 2097.93 | 2097.93
19 | 030404017019 | 配电箱 | 1、名称：16AL3配电箱 2、规格：500*600*200mm(宽X高X厚)，具体配置详见图纸 3、无端子外部接线4mm2 4、安装方式：底边距地1.5m,嵌墙暗装 |  |  | 台 | 1 | 2673.43 | 2673.43
20 | 031101007001 | 不间断电源设备 | 1、名称：UPS 2、规格：80KVA，30min |  |  | 套 | 1 | 134232.22 | 134232.22
21 | 030411001001 | 配管 | 1、名称：电气配管 2、材质：GC 3、规格：DN100 4、配置形式：吊顶内配管/墙地面暗配，具体根据实际情况确定 5、若暗配，含墙地面开槽及恢复 |  |  | m | 10.47 | 111.70 | 1169.50
本页小计 | [8 empty] | 146923.16
【新点2013清单造价江苏版 V10.3.6】
分部分项工程和单价措施项目清单与计价表
工程名称：安装 |  |  |  |  | 标段： |  |  |  |  | 第6页 共44页
序号 | 项目编码 | 项目名称 | 项目特征描述 |  |  | 计量 单位 | 工程量 | 金额（元）
[8 empty] | 综合单价 | 合价 |  | 其中
暂估价
22 | 030411001002 | 配管 | 1、名称：电气配管 2、材质：GC 3、规格：DN70 4、配置形式：吊顶内配管/墙地面暗配，具体根据实际情况确定 5、若暗配，含墙地面开槽及恢复 |  |  | m | 4.82 | 72.35 | 348.73
23 | 030411001003 | 配管 | 1、名称：电气配管 2、材质：GC 3、规格：DN50 4、配置形式：吊顶内配管/墙地面暗配，具体根据实际情况确定 5、若暗配，含墙地面开槽及恢复 |  |  | m | 10.9 | 52.32 | 570.29
24 | 030411001004 | 配管 | 1、名称：电气配管 2、材质：GC 3、规格：DN32 4、配置形式：吊顶内配管/墙地面暗配，具体根据实际情况确定 5、若暗配，含墙地面开槽及恢复 |  |  | m | 4.77 | 32.18 | 153.50
25 | 030411001005 | 配管 | 1、名称：电气配管 2、材质：GC 3、规格：DN25 4、配置形式：吊顶内配管/墙地面暗配，具体根据实际情况确定 5、若暗配，含墙地面开槽及恢复 |  |  | m | 4.83 | 26.65 | 128.72
本页小计 | [8 empty] | 1201.24
【新点2013清单造价江苏版 V10.3.6】
分部分项工程和单价措施项目清单与计价表
工程名称：安装 |  |  |  |  | 标段： |  |  |  |  | 第7页 共44页
序号 | 项目编码 | 项目名称 | 项目特征描述 |  |  | 计量 单位 | 工程量 | 金额（元）
[8 empty] | 综合单价 | 合价 |  | 其中
暂估价
26 | 030411001006 | 配管 | 1、名称：电气配管 2、材质：GC 3、规格：DN20 4、配置形式：吊顶内配管/墙地面暗配，具体根据实际情况确定 5、若暗配，含墙地面开槽及恢复 |  |  | m | 60.21 | 19.85 | 1195.17
27 | 030411001007 | 配管 | 1、名称：电气配管 2、材质：JDG 3、规格：DN50 4、配置形式：吊顶内配管/墙地面暗配，具体根据实际情况确定 5、若暗配，含墙地面开槽及恢复 |  |  | m | 1.11 | 26.37 | 29.27
28 | 030411001008 | 配管 | 1、名称：电气配管 2、材质：JDG 3、规格：DN40 4、配置形式：吊顶内配管/墙地面暗配，具体根据实际情况确定 5、若暗配，含墙地面开槽及恢复 |  |  | m | 3.77 | 22.40 | 84.45
29 | 030411001009 | 配管 | 1、名称：电气配管 2、材质：JDG 3、规格：DN32 4、配置形式：吊顶内配管/墙地面暗配，具体根据实际情况确定 5、若暗配，含墙地面开槽及恢复 |  |  | m | 53.81 | 15.79 | 849.66
本页小计 | [8 empty] | 2158.55
【新点2013清单造价江苏版 V10.3.6】
分部分项工程和单价措施项目清单与计价表
工程名称：安装 |  |  |  |  | 标段： |  |  |  |  | 第8页 共44页
序号 | 项目编码 | 项目名称 | 项目特征描述 |  |  | 计量 单位 | 工程量 | 金额（元）
[8 empty] | 综合单价 | 合价 |  | 其中
暂估价
30 | 030411001010 | 配管 | 1、名称：电气配管 2、材质：JDG 3、规格：DN25 4、配置形式：吊顶内配管/墙地面暗配，具体根据实际情况确定 5、若暗配，含墙地面开槽及恢复 |  |  | m | 238.37 | 13.51 | 3220.38
31 | 030411001011 | 配管 | 1、名称：电气配管 2、材质：JDG 3、规格：DN20 4、配置形式：吊顶内配管/墙地面暗配，具体根据实际情况确定 5、若暗配，含墙地面开槽及恢复 |  |  | m | 1854.83 | 9.25 | 17157.18
32 | 030411001012 | 配管 | 1、名称：电气配管 2、材质：PVC 3、规格：DN25 4、配置形式：吊顶内配管/墙地面暗配，具体根据实际情况确定 5、若暗配，含墙地面开槽及恢复 |  |  | m | 131.38 | 14.23 | 1869.54
33 | 030411003001 | 桥架 | 1、名称：电气防火金属桥架 2、规格：300x100x1.2mm，内设隔板 3、含支吊架制作安装 |  |  | m | 158.76 | 156.86 | 24903.09
34 | 030411003002 | 桥架 | 1、名称：电气防火金属桥架 2、规格：200x100x1.2mm，内设隔板 3、含支吊架制作安装 |  |  | m | 22.66 | 127.07 | 2879.41
本页小计 | [8 empty] | 50029.60
【新点2013清单造价江苏版 V10.3.6】
分部分项工程和单价措施项目清单与计价表
工程名称：安装 |  |  |  |  | 标段： |  |  |  |  | 第9页 共44页
序号 | 项目编码 | 项目名称 | 项目特征描述 |  |  | 计量 单位 | 工程量 | 金额（元）
[8 empty] | 综合单价 | 合价 |  | 其中
暂估价
35 | 030411003003 | 桥架 | 1、名称：室外型热浸镀锌防腐桥架 2、规格：200x100x1.2mm，中间设隔板 3、含500mm高支架敷设，预制水泥支座固定安装 |  |  | m | 34.69 | 121.81 | 4225.59
36 | 030408001001 | 电力电缆 | 1、名称：电力电缆 2、规格：WDZA-YJY-4*120+1*70 3、敷设方式、部位：管内/桥架内敷设 |  |  | m | 33.3 | 442.78 | 14744.57
37 | 030408001002 | 电力电缆 | 1、名称：电力电缆 2、规格：WDZA-YJY-4*95+1*50 3、敷设方式、部位：管内/桥架内敷设 |  |  | m | 10.95 | 346.65 | 3795.82
38 | 030408001003 | 电力电缆 | 1、名称：电力电缆 2、规格：WDZA-YJY-4*50+1*25 3、敷设方式、部位：管内/桥架内敷设 |  |  | m | 126.63 | 191.42 | 24239.51
39 | 030408001004 | 电力电缆 | 1、名称：电力电缆 2、规格：WDZA-YJY-4*35+1*16 3、敷设方式、部位：管内/桥架内敷设 |  |  | m | 49.74 | 133.54 | 6642.28
40 | 030408001005 | 电力电缆 | 1、名称：电力电缆 2、规格：WDZA-YJY-4*25+1*16 3、敷设方式、部位：管内/桥架内敷设 |  |  | m | 45.28 | 105.60 | 4781.57
41 | 030408001006 | 电力电缆 | 1、名称：电力电缆 2、规格：WDZA-YJY-5*16 3、敷设方式、部位：管内/桥架内敷设 |  |  | m | 65.35 | 73.32 | 4791.46
本页小计 | [8 empty] | 63220.80
【新点2013清单造价江苏版 V10.3.6】
分部分项工程和单价措施项目清单与计价表
工程名称：安装 |  |  |  |  | 标段： |  |  |  |  | 第10页 共44页
序号 | 项目编码 | 项目名称 | 项目特征描述 |  |  | 计量 单位 | 工程量 | 金额（元）
[8 empty] | 综合单价 | 合价 |  | 其中
暂估价
42 | 030408001007 | 电力电缆 | 1、名称：电力电缆 2、规格：WDZA-YJY-5*10 3、敷设方式、部位：管内/桥架内敷设 |  |  | m | 78.07 | 51.13 | 3991.72
43 | 030408001008 | 电力电缆 | 1、名称：电力电缆 2、规格：WDZA-YJY-5*6 3、敷设方式、部位：管内/桥架内敷设 |  |  | m | 292.79 | 34.80 | 10189.09
44 | 030408001009 | 电力电缆 | 1、名称：电力电缆 2、规格：WDZA-YJY-5*4 3、敷设方式、部位：管内/桥架内敷设 |  |  | m | 49.92 | 21.99 | 1097.74
45 | 030408001010 | 电力电缆 | 1、名称：电力电缆 2、规格：WDZA-YJY-5*2.5 3、敷设方式、部位：管内/桥架内敷设 |  |  | m | 234.57 | 15.17 | 3558.43
46 | 030408006001 | 电力电缆头 | 1、名称：电力电缆头 2、规格：4*120+1*70 |  |  | 个 | 2 | 265.76 | 531.52
47 | 030408006002 | 电力电缆头 | 1、名称：电力电缆头 2、规格：4*95+1*50 |  |  | 个 | 2 | 265.76 | 531.52
48 | 030408006003 | 电力电缆头 | 1、名称：电力电缆头 2、规格：4*50+1*25 |  |  | 个 | 8 | 265.76 | 2126.08
49 | 030408006004 | 电力电缆头 | 1、名称：电力电缆头 2、规格：4*35+1*16 |  |  | 个 | 2 | 132.05 | 264.10
50 | 030408006005 | 电力电缆头 | 1、名称：电力电缆头 2、规格：4*25+1*16 |  |  | 个 | 4 | 132.05 | 528.20
51 | 030408006006 | 电力电缆头 | 1、名称：电力电缆头 2、规格：5*16 |  |  | 个 | 4 | 47.13 | 188.52
52 | 030408006007 | 电力电缆头 | 1、名称：电力电缆头 2、规格：5*10 |  |  | 个 | 6 | 47.13 | 282.78
53 | 030408006008 | 电力电缆头 | 1、名称：电力电缆头 2、规格：5*6 |  |  | 个 | 26 | 45.96 | 1194.96
本页小计 | [8 empty] | 24484.66
【新点2013清单造价江苏版 V10.3.6】
分部分项工程和单价措施项目清单与计价表
工程名称：安装 |  |  |  |  | 标段： |  |  |  |  | 第11页 共44页
序号 | 项目编码 | 项目名称 | 项目特征描述 |  |  | 计量 单位 | 工程量 | 金额（元）
[8 empty] | 综合单价 | 合价 |  | 其中
暂估价
54 | 030408006009 | 电力电缆头 | 1、名称：电力电缆头 2、规格：5*4 |  |  | 个 | 8 | 45.96 | 367.68
55 | 030408006010 | 电力电缆头 | 1、名称：电力电缆头 2、规格：5*2.5 |  |  | 个 | 40 | 30.86 | 1234.40
56 | 030411004001 | 配线 | 1、名称：电气配线 2、规格：WDZC-BYJ-2.5 3、配线部位：管内穿线 |  |  | m | 3649.44 | 3.46 | 12627.06
57 | 030411004002 | 配线 | 1、名称：电气配线 2、规格：WDZC-BYJ-4 3、配线部位：管内穿线 |  |  | m | 3415.05 | 4.13 | 14104.16
58 | 030411004003 | 配线 | 1、名称：电气配线 2、规格：WDZC-BYJ-6 3、配线部位：管内穿线 |  |  | m | 18.68 | 5.38 | 100.50
59 | 030411004004 | 配线 | 1、名称：电气配线 2、规格：WDZ-BYJR-16 3、配线部位：管内穿线 |  |  | m | 131.38 | 16.10 | 2115.22
60 | 030411004005 | 配线 | 1、名称：电气配线 2、规格：WDZC-BYJ-2.5 3、配线部位：桥架内穿线 |  |  | m | 2105.38 | 3.10 | 6526.68
61 | 030411004006 | 配线 | 1、名称：电气配线 2、规格：WDZC-BYJ-4 3、配线部位：桥架内穿线 |  |  | m | 4894.94 | 4.45 | 21782.48
62 | 030411004007 | 配线 | 1、名称：电气配线 2、规格：WDZC-BYJ-6 3、配线部位：桥架内穿线 |  |  | m | 66.86 | 5.68 | 379.76
63 | 030412001001 | 普通灯具 | 1、名称：LED防爆灯 2、规格：20W 3、安装形式：吸顶安装 |  |  | 套 | 9 | 115.78 | 1042.02
64 | 030412001002 | 普通灯具 | 1、名称：LED面板灯 2、规格：600*600 48W 3、安装形式：嵌顶安装 |  |  | 套 | 85 | 176.92 | 15038.20
本页小计 | [8 empty] | 75318.16
【新点2013清单造价江苏版 V10.3.6】
分部分项工程和单价措施项目清单与计价表
工程名称：安装 |  |  |  |  | 标段： |  |  |  |  | 第12页 共44页
序号 | 项目编码 | 项目名称 | 项目特征描述 |  |  | 计量 单位 | 工程量 | 金额（元）
[8 empty] | 综合单价 | 合价 |  | 其中
暂估价
65 | 030412001003 | 普通灯具 | 1、名称：LED应急面板灯 2、规格：600*600 48W 3、安装形式：嵌顶安装 |  |  | 套 | 32 | 185.88 | 5948.16
66 | 030412001004 | 普通灯具 | 1、名称：LED应急洁净灯 2、规格：600*300 24W 3、安装形式：吸顶安装 |  |  | 套 | 4 | 109.78 | 439.12
67 | 030412004001 | 装饰灯 | 1、名称：LED筒灯 2、规格：φ130 12W 3、安装形式：嵌顶安装 |  |  | 套 | 54 | 65.18 | 3519.72
68 | 030412004002 | 装饰灯 | 1、名称：LED应急筒灯 2、规格：φ130 12W 3、安装形式：嵌顶安装 |  |  | 套 | 13 | 93.13 | 1210.69
69 | 030412004003 | 装饰灯 | 1、名称：成品灯 2、规格：定制,100W 3、安装形式：吸顶安装 |  |  | 套 | 1 | 212.90 | 212.90
70 | 030412004004 | 装饰灯 | 1、名称：成品吊灯 2、规格：20W 3、安装形式：吊顶安装 |  |  | 套 | 1 | 611.64 | 611.64
71 | 030412004005 | 装饰灯 | 1、名称：成品线灯 2、规格：8W 3、安装形式：吊顶安装 |  |  | 套 | 3 | 557.87 | 1673.61
72 | 030412004006 | 装饰灯 | 1、名称：成品灯带 2、规格：1200*100 24W 3、安装形式：嵌顶安装 |  |  | 套 | 45 | 75.55 | 3399.75
73 | 030412004007 | 装饰灯 | 1、名称：灯带 2、规格：7W/M 3、安装形式：嵌顶安装 |  |  | m | 392.46 | 25.54 | 10023.43
74 | 030412004008 | 装饰灯 | 1、名称：LED线条灯 2、规格：7W/M 3、安装形式：嵌顶安装 |  |  | m | 121.83 | 54.29 | 6614.15
本页小计 | [8 empty] | 33653.17
【新点2013清单造价江苏版 V10.3.6】
分部分项工程和单价措施项目清单与计价表
工程名称：安装 |  |  |  |  | 标段： |  |  |  |  | 第13页 共44页
序号 | 项目编码 | 项目名称 | 项目特征描述 |  |  | 计量 单位 | 工程量 | 金额（元）
[8 empty] | 综合单价 | 合价 |  | 其中
暂估价
75 | 030412005001 | 荧光灯 | 1、名称：双管LED支架灯 2、规格：1200*100 2*18W 3、安装形式：吊顶安装 |  |  | 套 | 3 | 88.78 | 266.34
76 | 030412006001 | 医疗专用灯 | 1、名称：紫外线杀菌灯 2、规格：20W 3、安装形式：悬吊安装(安装高度距地面1.8-2.2m) |  |  | 套 | 4 | 154.23 | 616.92
77 | 030412004009 | 装饰灯 | 1、名称：紫外线杀菌指示灯 2、安装形式：门上0.2m壁装 |  |  | 套 | 2 | 83.30 | 166.60
78 | 030412004010 | 装饰灯 | 1、名称：灯光软膜 2、含光源 |  |  | m2 | 3.98 | 229.60 | 913.81
79 | 030404034001 | 照明开关 | 1、名称：单联单控开关 2、规格：~220V 10A 3、安装方式：底边距地1.3m,嵌墙安装 |  |  | 个 | 14 | 15.54 | 217.56
80 | 030404034002 | 照明开关 | 1、名称：双联单控开关 2、规格：~220V 10A 3、安装方式：底边距地1.3m,嵌墙安装 |  |  | 个 | 26 | 17.09 | 444.34
81 | 030404034003 | 照明开关 | 1、名称：三联单控开关 2、规格：~220V 10A 3、安装方式：底边距地1.3m,嵌墙安装 |  |  | 个 | 8 | 20.16 | 161.28
82 | 030404034004 | 照明开关 | 1、名称：四联单控开关 2、规格：~220V 10A 3、安装方式：底边距地1.3m,嵌墙安装 |  |  | 个 | 2 | 22.94 | 45.88
83 | 030404034005 | 照明开关 | 1、名称：单联双控开关 2、规格：~220V 10A 3、安装方式：底边距地1.3m安装 |  |  | 个 | 14 | 16.18 | 226.52
本页小计 | [8 empty] | 3059.25
【新点2013清单造价江苏版 V10.3.6】
分部分项工程和单价措施项目清单与计价表
工程名称：安装 |  |  |  |  | 标段： |  |  |  |  | 第14页 共44页
序号 | 项目编码 | 项目名称 | 项目特征描述 |  |  | 计量 单位 | 工程量 | 金额（元）
[8 empty] | 综合单价 | 合价 |  | 其中
暂估价
84 | 030404034006 | 照明开关 | 1、名称：双联双控开关 2、规格：~220V 10A 3、安装方式：底边距地1.3m安装 |  |  | 个 | 4 | 18.05 | 72.20
85 | 030404034007 | 照明开关 | 1、名称：单联单控防爆开关 2、规格：~220V 10A 3、安装方式：底边距地1.3m安装 |  |  | 个 | 3 | 33.70 | 101.10
86 | 030404034008 | 照明开关 | 1、名称：三联单控防爆开关 2、规格：~220V 10A 3、安装方式：底边距地1.3m安装 |  |  | 个 | 1 | 38.66 | 38.66
87 | 030404034009 | 照明开关 | 1、名称：延迟开关 2、规格：~220V 10A 3、安装方式：洁净、消毒区域外布置底边距地1.8m暗装 |  |  | 个 | 2 | 49.10 | 98.20
88 | 030404035001 | 插座 | 1、名称：单相二极加三极安全型暗装插座 2、规格：86系列 250V/10A 3、安装方式：边台处距地0.95m暗装，线槽处为线槽上安装，其他区域为0.3m |  |  | 个 | 209 | 20.33 | 4248.97
89 | 030404035002 | 插座 | 1、名称：带防溅盒单相二极加三极安全型暗装插座 2、规格：86系列 250V/10A 3、安装方式：底边距地1.5m,嵌墙安装 |  |  | 个 | 1 | 22.75 | 22.75
90 | 030404035003 | 插座 | 1、名称：单相二极加三极安全型防爆插座 2、规格：86系列 250V/10A 3、安装方式：边台处距地0.95m暗装(其他区域为0.3m) |  |  | 个 | 1 | 43.42 | 43.42
本页小计 | [8 empty] | 4625.30
【新点2013清单造价江苏版 V10.3.6】
分部分项工程和单价措施项目清单与计价表
工程名称：安装 |  |  |  |  | 标段： |  |  |  |  | 第15页 共44页
序号 | 项目编码 | 项目名称 | 项目特征描述 |  |  | 计量 单位 | 工程量 | 金额（元）
[8 empty] | 综合单价 | 合价 |  | 其中
暂估价
91 | 030404035004 | 插座 | 1、名称：单相二极加三极安全型桌面塔式插座 2、规格：86系列 250V/10A 3、安装方式：桌面安装 |  |  | 个 | 3 | 77.53 | 232.59
92 | 030404035005 | 插座 | 1、名称：单相三极安全型暗装插座 2、规格：86系列 250V/16A 3、安装方式：边台处距地0.95m暗装，线槽处为线槽上安装，其他区域为0.3m |  |  | 个 | 37 | 16.78 | 620.86
93 | 030404035006 | 插座 | 1、名称：带防溅盒单相三极安全型暗装插座 2、规格：86系列 250V/16A 附带定时器功能 3、安装方式：底边距地2.0m,嵌墙安装 |  |  | 个 | 4 | 19.19 | 76.76
94 | 030404035007 | 插座 | 1、名称：单相三极安全型桌面塔式插座 2、规格：86系列 250V/16A 3、安装方式：桌面安装 |  |  | 个 | 1 | 74.76 | 74.76
95 | 030404035008 | 插座 | 1、名称：单相二极加三极安全型地插 2、规格：86系列 250V/10A 3、安装方式：地面安装 |  |  | 个 | 34 | 82.92 | 2819.28
96 | 030411006001 | 接线盒 | 1、名称：接线盒 2、安装形式：明装 |  |  | 个 | 321 | 12.24 | 3929.04
97 | 030411006002 | 接线盒 | 1、名称：开关盒 2、安装形式：暗装 |  |  | 个 | 364 | 8.18 | 2977.52
98 | 030411006003 | 接线盒 | 1、名称：防爆型接线盒 2、安装形式：明装 |  |  | 个 | 4 | 17.62 | 70.48
本页小计 | [8 empty] | 10801.29
【新点2013清单造价江苏版 V10.3.6】
分部分项工程和单价措施项目清单与计价表
工程名称：安装 |  |  |  |  | 标段： |  |  |  |  | 第16页 共44页
序号 | 项目编码 | 项目名称 | 项目特征描述 |  |  | 计量 单位 | 工程量 | 金额（元）
[8 empty] | 综合单价 | 合价 |  | 其中
暂估价
99 | 030409002001 | 接地母线 | 1、名称：接地母线 2、材质：热浸镀锌扁钢 3、规格：-40X4mm 4、安装形式：具体详见图纸 |  |  | m | 300.56 | 27.94 | 8397.65
100 | 030409008001 | 等电位端子箱、测试板 | 1、名称：局部等电位端子箱 2、规格：采用紫铜,端子数不少于5位 3、安装形式：底边距地0.5m,嵌墙安装 |  |  | 台 | 28 | 30.88 | 864.64
101 | 030414011001 | 接地装置 | 1、名称：接地装置系统调试 |  |  | 系统 | 1 | 953.77 | 953.77
102 | 030414002001 | 送配电装置系统 | 1、名称：送配电装置系统调试 |  |  | 系统 | 1 | 878.92 | 878.92
103 | 030408008001 | 防火堵洞 | 1、名称：防火堵洞 |  |  | 项 | 1 | 1000.00 | 1000.00
|  | 分部小计 | [6 empty] | 481288.16
智能化控制系统
104 | 030404016001 | 控制箱 | 1、名称：QK-PFJ1启动柜 2、规格参数：内置通排风控制模块，具体详见图纸 3、无端子外部接线4mm2 |  |  | 台 | 1 | 22059.28 | 22059.28
105 | 030404016002 | 控制箱 | 1、名称：QK-PFJ2启动柜 2、规格参数：内置通排风控制模块，具体详见图纸 3、无端子外部接线4mm2 |  |  | 台 | 1 | 26052.08 | 26052.08
106 | 030404016003 | 控制箱 | 1、名称：QK-PFJ3启动柜 2、规格参数：内置通排风控制模块，具体详见图纸 3、无端子外部接线4mm2 |  |  | 台 | 1 | 21349.45 | 21349.45
107 | 030507014001 | 显示设备 | 1、名称：空调触摸显示单元 2、规格参数：具体详见图纸 |  |  | 台 | 3 | 347.82 | 1043.46
本页小计 | [8 empty] | 82599.25
【新点2013清单造价江苏版 V10.3.6】
分部分项工程和单价措施项目清单与计价表
工程名称：安装 |  |  |  |  | 标段： |  |  |  |  | 第17页 共44页
序号 | 项目编码 | 项目名称 | 项目特征描述 |  |  | 计量 单位 | 工程量 | 金额（元）
[8 empty] | 综合单价 | 合价 |  | 其中
暂估价
108 | 030501001001 | 输入设备 | 1、名称：系统故障诊断与管理单元 2、规格参数：具体详见图纸 |  |  | 台 | 3 | 3190.82 | 9572.46
109 | 030501001002 | 输入设备 | 1、名称：用户管理单元 2、规格参数：具体详见图纸 |  |  | 台 | 3 | 866.12 | 2598.36
110 | 030501001003 | 输入设备 | 1、名称：手机远程监测单元(软件) 2、规格参数：具体详见图纸 |  |  | 台 | 3 | 866.12 | 2598.36
111 | 030501001004 | 输入设备 | 1、名称：安全报警微信推送单元 2、规格参数：具体详见图纸 |  |  | 台 | 3 | 866.12 | 2598.36
112 | 030501001005 | 输入设备 | 1、名称：通风柜联动控制单元 2、规格参数：具体详见图纸 |  |  | 台 | 4 | 1292.02 | 5168.08
113 | 030404031001 | 小电器 | 1、名称：变频器 2、0.75KW |  |  | 台 | 1 | 1476.00 | 1476.00
114 | 030404031002 | 小电器 | 1、名称：变频器 2、1.5KW |  |  | 台 | 1 | 1409.20 | 1409.20
115 | 030404031003 | 小电器 | 1、名称：变频器 2、2.2KW |  |  | 台 | 1 | 1675.70 | 1675.70
116 | 030404031004 | 小电器 | 1、名称：变频器 2、4KW |  |  | 台 | 1 | 2112.50 | 2112.50
117 | 030411001013 | 配管 | 1、名称：电气配管 2、材质：GC 3、规格：DN20 4、配置形式：吊顶内配管/墙地面暗配，具体根据实际情况确定 5、若暗配，含墙地面开槽及恢复 |  |  | m | 510.1 | 19.85 | 10125.49
本页小计 | [8 empty] | 39334.51
【新点2013清单造价江苏版 V10.3.6】
分部分项工程和单价措施项目清单与计价表
工程名称：安装 |  |  |  |  | 标段： |  |  |  |  | 第18页 共44页
序号 | 项目编码 | 项目名称 | 项目特征描述 |  |  | 计量 单位 | 工程量 | 金额（元）
[8 empty] | 综合单价 | 合价 |  | 其中
暂估价
118 | 030411001014 | 配管 | 1、名称：电气配管 2、材质：JDG 3、规格：DN20 4、配置形式：吊顶内配管/墙地面暗配，具体根据实际情况确定 5、若暗配，含墙地面开槽及恢复 |  |  | m | 57.98 | 9.25 | 536.32
119 | 030411001015 | 配管 | 1、名称：电气配管 2、材质：JDG 3、规格：DN25 4、配置形式：吊顶内配管/墙地面暗配，具体根据实际情况确定 5、若暗配，含墙地面开槽及恢复 |  |  | m | 10.46 | 13.51 | 141.31
120 | 030411003004 | 桥架 | 1、名称：室外型热浸镀锌防腐桥架 2、规格：100x50x1.2mm，中间设隔板 3、含500mm高支架敷设，预制水泥支座固定安装 |  |  | m | 17.03 | 78.74 | 1340.94
121 | 030408001011 | 电力电缆 | 1、名称：电力电缆 2、规格：WDZA-YJY-3*2.5 3、敷设方式、部位：管内/桥架内敷设 |  |  | m | 147.21 | 9.76 | 1436.77
122 | 030408001012 | 电力电缆 | 1、名称：电力电缆 2、规格：WDZA-YJY-4*2.5 3、敷设方式、部位：管内/桥架内敷设 |  |  | m | 272.53 | 12.01 | 3273.09
123 | 030411004008 | 配线 | 1、名称：电气配线 2、规格：WDZ-RYY-2*1.0 3、配线部位：管内穿线 |  |  | m | 201.62 | 3.47 | 699.62
本页小计 | [8 empty] | 7428.05
【新点2013清单造价江苏版 V10.3.6】
分部分项工程和单价措施项目清单与计价表
工程名称：安装 |  |  |  |  | 标段： |  |  |  |  | 第19页 共44页
序号 | 项目编码 | 项目名称 | 项目特征描述 |  |  | 计量 单位 | 工程量 | 金额（元）
[8 empty] | 综合单价 | 合价 |  | 其中
暂估价
124 | 030411004009 | 配线 | 1、名称：电气配线 2、规格：WDZ-RYY-3*1.0 3、配线部位：管内穿线 |  |  | m | 126.92 | 4.86 | 616.83
125 | 030411004010 | 配线 | 1、名称：电气配线 2、规格：WDZ-RYY-4*1.5 3、配线部位：管内穿线 |  |  | m | 110.6 | 7.78 | 860.47
126 | 030411004011 | 配线 | 1、名称：电气配线 2、规格：WDZ-RYYP-3*1.0 3、配线部位：管内穿线 |  |  | m | 117.49 | 6.24 | 733.14
127 | 030411004012 | 配线 | 1、名称：电气配线 2、规格：WDZ-RYSP-2*1.0 3、配线部位：管内穿线 |  |  | m | 28.16 | 4.39 | 123.62
128 | 030411004013 | 配线 | 1、名称：电气配线 2、规格：WDZ-RYYP-4*1.0 3、配线部位：管内穿线 |  |  | m | 1.17 | 8.04 | 9.41
129 | 030411004014 | 配线 | 1、名称：电气配线 2、规格：WDZ-RYY-6*1.0 3、配线部位：管内穿线 |  |  | m | 7.34 | 11.38 | 83.53
130 | 030411004015 | 配线 | 1、名称：电气配线 2、规格：WDZ-RYY-2*1.0 3、配线部位：桥架内穿线 |  |  | m | 94.37 | 3.70 | 349.17
131 | 030411004016 | 配线 | 1、名称：电气配线 2、规格：WDZ-RYY-3*1.0 3、配线部位：桥架内穿线 |  |  | m | 517.45 | 5.13 | 2654.52
132 | 030411004017 | 配线 | 1、名称：电气配线 2、规格：WDZ-RYY-4*1.5 3、配线部位：桥架内穿线 |  |  | m | 92.53 | 8.08 | 747.64
133 | 030411004018 | 配线 | 1、名称：电气配线 2、规格：WDZ-RYYP-3*1.0 3、配线部位：桥架内穿线 |  |  | m | 90.4 | 6.51 | 588.50
本页小计 | [8 empty] | 6766.83
【新点2013清单造价江苏版 V10.3.6】
分部分项工程和单价措施项目清单与计价表
工程名称：安装 |  |  |  |  | 标段： |  |  |  |  | 第20页 共44页
序号 | 项目编码 | 项目名称 | 项目特征描述 |  |  | 计量 单位 | 工程量 | 金额（元）
[8 empty] | 综合单价 | 合价 |  | 其中
暂估价
134 | 030411004019 | 配线 | 1、名称：电气配线 2、规格：WDZ-RYSP-2*1.0 3、配线部位：桥架内穿线 |  |  | m | 33.53 | 4.62 | 154.91
135 | 030411004020 | 配线 | 1、名称：电气配线 2、规格：WDZ-RYYP-4*1.0 3、配线部位：桥架内穿线 |  |  | m | 16.65 | 8.31 | 138.36
136 | 030411004021 | 配线 | 1、名称：电气配线 2、规格：WDZ-RYY-6*1.0 3、配线部位：桥架内穿线 |  |  | m | 55.44 | 11.73 | 650.31
137 | 030502005001 | 双绞线缆 | 1、规格：WD-UTP6 2、敷设方式：管内穿线 |  |  | m | 16.32 | 3.81 | 62.18
138 | 030502005002 | 双绞线缆 | 1、规格：WD-UTP6 2、敷设方式：桥架内穿线 |  |  | m | 31.53 | 3.98 | 125.49
139 | 030502007001 | 光缆 | 1、名称：4芯光缆 2、敷设方式：管内/桥架内敷设，根据实际情况确定 |  |  | m | 43.94 | 5.91 | 259.69
140 | 030904003001 | 按钮 | 1、名称：排风机就地控制按钮 |  |  | 个 | 12 | 131.00 | 1572.00
141 | 030904003002 | 按钮 | 1、名称：排风机就地控制按钮(防爆型) |  |  | 个 | 6 | 286.17 | 1717.02
142 | 030404033001 | 风扇 | 1、名称：散热风扇 |  |  | 台 | 5 | 344.71 | 1723.55
143 | 030503006001 | 传感器 | 1、名称：过滤器压差开关 2、规格：50-500Pa |  |  | 支 | 3 | 246.85 | 740.55
144 | 030503006002 | 传感器 | 1、名称：风机压差开关 2、规格：20-200Pa |  |  | 支 | 3 | 158.12 | 474.36
145 | 030503006003 | 传感器 | 1、名称：风管静压传感器 2、规格参数：具体详见图纸 |  |  | 支 | 4 | 1031.73 | 4126.92
146 | 030503006004 | 传感器 | 1、名称：房间压差传感器 2、规格参数：具体详见图纸 |  |  | 支 | 1 | 582.96 | 582.96
147 | 030503008001 | 电动、电磁阀门 | 1、名称：电动风阀执行器 2、类别：开关量,24VAC供电 |  |  | 个 | 2 | 544.63 | 1089.26
本页小计 | [8 empty] | 13417.56
【新点2013清单造价江苏版 V10.3.6】
分部分项工程和单价措施项目清单与计价表
工程名称：安装 |  |  |  |  | 标段： |  |  |  |  | 第21页 共44页
序号 | 项目编码 | 项目名称 | 项目特征描述 |  |  | 计量 单位 | 工程量 | 金额（元）
[8 empty] | 综合单价 | 合价 |  | 其中
暂估价
148 | 030404001001 | 控制屏 | 1、名称：实验室智控终端 2、规格参数：具体详见图纸 |  |  | 台 | 2 | 5109.81 | 10219.62
149 | 030503003001 | 控制器 | 1、名称：通风柜专用控制器 2、规格参数：具体详见图纸 |  |  | 台 | 4 | 1383.07 | 5532.28
150 | 030503006005 | 传感器 | 1、名称：调节窗高度传感器 2、规格参数：具体详见图纸 |  |  | 支 | 4 | 443.64 | 1774.56
151 | 030404031005 | 小电器 | 1、名称：通风柜液晶显示面板 2、规格参数：具体详见图纸 |  |  | 套 | 4 | 915.71 | 3662.84
152 | 030703005001 | 塑料阀门 | 1、名称：流量传感一体变风量蝶阀 2、规格参数：具体详见图纸 |  |  | 个 | 4 | 3523.50 | 14094.00
|  | 分部小计 | [6 empty] | 172734.52
弱电
153 | 030502001001 | 机柜、机架 | 1、名称：弱电机柜（第15层） 2、规格：22U，内配光纤配线架、交换机、配线架、跳线等，具体详见图纸 3、安装方式：落地式 |  |  | 台 | 1 | 2383.99 | 2383.99
154 | 030502001002 | 机柜、机架 | 1、名称：弱电机柜（第16层） 2、规格：22U，内配光纤配线架、交换机、配线架、跳线等，具体详见图纸 3、安装方式：落地式 |  |  | 台 | 1 | 4247.29 | 4247.29
155 | 030411001016 | 配管 | 1、名称：电气配管 2、材质：JDG 3、规格：DN20 4、配置形式：吊顶内配管/墙地面暗配，具体根据实际情况确定 5、若暗配，含墙地面开槽及恢复 |  |  | m | 492.61 | 9.25 | 4556.64
本页小计 | [8 empty] | 46471.22
【新点2013清单造价江苏版 V10.3.6】
分部分项工程和单价措施项目清单与计价表
工程名称：安装 |  |  |  |  | 标段： |  |  |  |  | 第22页 共44页
序号 | 项目编码 | 项目名称 | 项目特征描述 |  |  | 计量 单位 | 工程量 | 金额（元）
[8 empty] | 综合单价 | 合价 |  | 其中
暂估价
156 | 030411003005 | 桥架 | 1、名称：弱电防火金属桥架 2、规格：100x50x1.2mm 3、含抗震支吊架制作安装 |  |  | m | 243.01 | 80.83 | 19642.50
157 | 030502005003 | 双绞线缆 | 1、规格：WD-UTP6 2、敷设方式：管内穿线 |  |  | m | 504.93 | 3.81 | 1923.78
158 | 030502005004 | 双绞线缆 | 1、规格：WD-UTP6 2、敷设方式：桥架内穿线 |  |  | m | 2217.81 | 3.98 | 8826.88
159 | 030502007002 | 光缆 | 1、名称：6芯光缆 2、敷设方式：桥架内敷设 |  |  | m | 6.2 | 9.74 | 60.39
160 | 030502012001 | 信息插座 | 1、名称：网络信息插座 2、安装方式：边台处距地0.95m暗装，线槽处为线槽上安装，其他区域为0.3m 3、底盒材质、规格：86系列 |  |  | 个 | 74 | 19.36 | 1432.64
161 | 030502012002 | 信息插座 | 1、名称：外网桌面网络塔式插座 2、安装方式：桌面安装 |  |  | 个 | 1 | 68.67 | 68.67
162 | 030507014002 | 显示设备 | 1、名称：55寸LED液晶显示屏 2、配置如下： 屏幕尺寸:55英寸 分辨率:4K(3840*2160) 操作系统:VIDAA AI人工智能系统 CPU:双核MAX1.2GHz 64位 GPU:五核Mali-450 电源性能:220V/50Hz 产品功耗:120W RAM:1.5GB ROM:8GB 3、具体详见图纸 |  |  | 台 | 1 | 3431.16 | 3431.16
本页小计 | [8 empty] | 35386.02
【新点2013清单造价江苏版 V10.3.6】
分部分项工程和单价措施项目清单与计价表
工程名称：安装 |  |  |  |  | 标段： |  |  |  |  | 第23页 共44页
序号 | 项目编码 | 项目名称 | 项目特征描述 |  |  | 计量 单位 | 工程量 | 金额（元）
[8 empty] | 综合单价 | 合价 |  | 其中
暂估价
163 | 030507014003 | 显示设备 | 1、名称：50寸LED液晶显示屏 2、配置如下： 屏幕尺寸:50英寸 分辨率:3840*2160 可视视角:178° CPU: Cortex A35四核 GPU:G31 MP2 电源性能:220V/50Hz 功耗:110W 工作温度:0℃-40℃ 待机:≤0.5W 3、具体详见图纸 |  |  | 台 | 3 | 1922.77 | 5768.31
164 | 030507014004 | 显示设备 | 1、名称：定制液晶一体显示屏2.8m*1.5m 2、配置如下： P1.875小间距LED全彩显示屏总体性能及技术要求: 平方像素点(m2):284444 亮度(cd/m2):≥800 可视角度:120°-140° 模组尺寸:240mm*120mm 刷新频率(hz):3840 扫描方式:32s 最大功率(m2):1200w 平均功率(m2):240w 箱体重量(kg):7 3、含框架、模块、线缆、电源、控制卡等成套配置 4、其他详见图纸 |  |  | m2 | 4.2 | 5986.71 | 25144.18
本页小计 | [8 empty] | 30912.49
【新点2013清单造价江苏版 V10.3.6】
分部分项工程和单价措施项目清单与计价表
工程名称：安装 |  |  |  |  | 标段： |  |  |  |  | 第24页 共44页
序号 | 项目编码 | 项目名称 | 项目特征描述 |  |  | 计量 单位 | 工程量 | 金额（元）
[8 empty] | 综合单价 | 合价 |  | 其中
暂估价
165 | 030507014005 | 显示设备 | 1、名称：定制液晶一体显示屏3.2m*1.8m 2、配置如下： P1.667小间距LED全彩显示屏总体性能及技术要求: 平方像素点(m2):360000 亮度(cd/m2):≥800 可视角度:120°-140° 模组尺寸:200mm*150mm 刷新频率(hz):3840 扫描方式:30s 最大功率(m2):1200w 平均功率(m2):240w 箱体重量(kg):4 3、含框架、模块、线缆、电源、控制卡等成套配置 4、其他详见图纸 |  |  | m2 | 5.76 | 8630.83 | 49713.58
|  | 分部小计 | [6 empty] | 127200.01
门禁系统
166 | 030507005001 | 出入口目标识别设备 | 1、名称：人脸门禁一体机 |  |  | 台 | 4 | 2303.27 | 9213.08
167 | 030507007001 | 出入口执行机构设备 | 1、名称：双门电磁锁 |  |  | 台 | 4 | 627.42 | 2509.68
168 | 030507007002 | 出入口执行机构设备 | 1、名称：出门按钮 |  |  | 台 | 4 | 65.54 | 262.16
169 | 030411001017 | 配管 | 1、名称：电气配管 2、材质：JDG 3、规格：DN20 4、配置形式：吊顶内配管/墙地面暗配，具体根据实际情况确定 5、若暗配，含墙地面开槽及恢复 |  |  | m | 40.15 | 9.25 | 371.39
本页小计 | [8 empty] | 62069.89
【新点2013清单造价江苏版 V10.3.6】
分部分项工程和单价措施项目清单与计价表
工程名称：安装 |  |  |  |  | 标段： |  |  |  |  | 第25页 共44页
序号 | 项目编码 | 项目名称 | 项目特征描述 |  |  | 计量 单位 | 工程量 | 金额（元）
[8 empty] | 综合单价 | 合价 |  | 其中
暂估价
170 | 030502005005 | 双绞线缆 | 1、规格：WD-UTP6 2、敷设方式：管内穿线 |  |  | m | 17.32 | 3.81 | 65.99
171 | 030502005006 | 双绞线缆 | 1、规格：WD-UTP6 2、敷设方式：桥架内穿线 |  |  | m | 101.49 | 3.98 | 403.93
172 | 030411004022 | 配线 | 1、名称：电气配线 2、规格：WDZ-RYY-2*1.0 3、配线部位：管内穿线 |  |  | m | 21.53 | 3.47 | 74.71
173 | 030411004023 | 配线 | 1、名称：电气配线 2、规格：WDZ-RYY-4*1.0 3、配线部位：管内穿线 |  |  | m | 20.76 | 6.19 | 128.50
174 | 030507017001 | 安全防范分系统调试 | 1、名称：门禁系统调试 |  |  | 系统 | 1 | 208.55 | 208.55
|  | 分部小计 | [6 empty] | 13237.99
多媒体会议系统
175 | 030506001001 | 扩声系统设备 | 1、名称：调音台 2、规格参数：详见图纸 |  |  | 台 | 1 | 2902.55 | 2902.55
176 | 030506001002 | 扩声系统设备 | 1、名称：数字音箱处理器 2、规格参数：详见图纸 |  |  | 台 | 1 | 3025.91 | 3025.91
177 | 030506001003 | 扩声系统设备 | 1、名称：反馈抑制器 2、规格参数：详见图纸 |  |  | 台 | 1 | 2369.67 | 2369.67
178 | 030506001004 | 扩声系统设备 | 1、名称：8电源时序器 2、规格参数：详见图纸 |  |  | 台 | 1 | 1062.83 | 1062.83
179 | 030506001005 | 扩声系统设备 | 1、名称：无线双手持无线话筒 2、规格参数：详见图纸 |  |  | 套 | 1 | 953.18 | 953.18
180 | 030506001006 | 扩声系统设备 | 1、名称：天线信号放大器 2、规格参数：详见图纸 |  |  | 台 | 1 | 3035.14 | 3035.14
181 | 030506001007 | 扩声系统设备 | 1、名称：有线数字会议主机 2、规格参数：详见图纸 |  |  | 台 | 1 | 5166.11 | 5166.11
182 | 030506001008 | 扩声系统设备 | 1、名称：主席单元 2、规格参数：详见图纸 |  |  | 台 | 1 | 646.15 | 646.15
本页小计 | [8 empty] | 20043.22
【新点2013清单造价江苏版 V10.3.6】
分部分项工程和单价措施项目清单与计价表
工程名称：安装 |  |  |  |  | 标段： |  |  |  |  | 第26页 共44页
序号 | 项目编码 | 项目名称 | 项目特征描述 |  |  | 计量 单位 | 工程量 | 金额（元）
[8 empty] | 综合单价 | 合价 |  | 其中
暂估价
183 | 030506001009 | 扩声系统设备 | 1、名称：代表单元 2、规格参数：详见图纸 |  |  | 台 | 3 | 646.15 | 1938.45
184 | 030506001010 | 扩声系统设备 | 1、名称：10寸主扩全频音箱 2、规格参数：详见图纸 |  |  | 台 | 2 | 1903.84 | 3807.68
185 | 030506001011 | 扩声系统设备 | 1、名称：8寸辅助全频音箱 2、规格参数：详见图纸 |  |  | 台 | 2 | 1615.47 | 3230.94
186 | 030506001012 | 扩声系统设备 | 1、名称：专业双通道功放 2、规格参数：详见图纸 |  |  | 台 | 2 | 2635.22 | 5270.44
187 | 030506001013 | 多媒体会议系统其他零星工程 | 1、名称：多媒体会议系统其他零星工程 2、含设备壁挂件、连接线缆、配管等 |  |  | 项 | 1 | 1774.58 | 1774.58
|  | 分部小计 | [6 empty] | 35183.63
给排水
188 | 031001006001 | 塑料管 | 1、介质：给水 2、材质、规格：S4系列的PPR给水管 DN50 3、连接形式：热熔连接 4、压力试验及吹、洗设计要求：满足设计和规范要求 |  |  | m | 29.43 | 38.15 | 1122.75
189 | 031001006002 | 塑料管 | 1、介质：给水 2、材质、规格：S4系列的PPR给水管 DN40 3、连接形式：热熔连接 4、压力试验及吹、洗设计要求：满足设计和规范要求 |  |  | m | 27.09 | 33.90 | 918.35
本页小计 | [8 empty] | 18063.19
【新点2013清单造价江苏版 V10.3.6】
分部分项工程和单价措施项目清单与计价表
工程名称：安装 |  |  |  |  | 标段： |  |  |  |  | 第27页 共44页
序号 | 项目编码 | 项目名称 | 项目特征描述 |  |  | 计量 单位 | 工程量 | 金额（元）
[8 empty] | 综合单价 | 合价 |  | 其中
暂估价
190 | 031001006003 | 塑料管 | 1、介质：给水 2、材质、规格：S4系列的PPR给水管 DN32 3、连接形式：热熔连接 4、压力试验及吹、洗设计要求：满足设计和规范要求 |  |  | m | 15.31 | 27.14 | 415.51
191 | 031001006004 | 塑料管 | 1、介质：给水 2、材质、规格：S4系列的PPR给水管 DN25 3、连接形式：热熔连接 4、压力试验及吹、洗设计要求：满足设计和规范要求 |  |  | m | 165.22 | 25.24 | 4170.15
192 | 031001006005 | 塑料管 | 1、介质：给水 2、材质、规格：S4系列的PPR给水管 DN20 3、连接形式：热熔连接 4、压力试验及吹、洗设计要求：满足设计和规范要求 |  |  | m | 23.55 | 22.03 | 518.81
193 | 031001006006 | 塑料管 | 1、介质：给水 2、材质、规格：S4系列的PPR给水管 DN15 3、连接形式：热熔连接 4、压力试验及吹、洗设计要求：满足设计和规范要求 |  |  | m | 63.22 | 21.50 | 1359.23
194 | 031001006007 | 塑料管 | 1、介质：热水 2、材质、规格：PPR热水管 DN15 3、连接形式：热熔连接 4、压力试验及吹、洗设计要求：满足设计和规范要求 |  |  | m | 12.99 | 26.04 | 338.26
本页小计 | [8 empty] | 6801.96
【新点2013清单造价江苏版 V10.3.6】
分部分项工程和单价措施项目清单与计价表
工程名称：安装 |  |  |  |  | 标段： |  |  |  |  | 第28页 共44页
序号 | 项目编码 | 项目名称 | 项目特征描述 |  |  | 计量 单位 | 工程量 | 金额（元）
[8 empty] | 综合单价 | 合价 |  | 其中
暂估价
195 | 031001006008 | 塑料管 | 1、介质：污水 2、材质、规格：UPVU排水管 De110 3、连接形式：粘接连接 4、压力试验及吹、洗设计要求：满足设计和规范要求 |  |  | m | 29.22 | 62.68 | 1831.51
196 | 031001006009 | 塑料管 | 1、介质：污水 2、材质、规格：UPVU排水管 De75 3、连接形式：粘接连接 4、压力试验及吹、洗设计要求：满足设计和规范要求 |  |  | m | 26.91 | 50.06 | 1347.11
197 | 031001006010 | 塑料管 | 1、介质：污水、通气 2、材质、规格：UPVU排水管 De50 3、连接形式：粘接连接 4、压力试验及吹、洗设计要求：满足设计和规范要求 |  |  | m | 138.29 | 34.78 | 4809.73
198 | 031003001001 | 螺纹阀门 | 1、类型：截止阀 2、材质：全铜 3、规格、压力等级：DN15 4、连接形式：螺纹连接 |  |  | 个 | 8 | 34.44 | 275.52
199 | 031003001002 | 螺纹阀门 | 1、类型：截止阀 2、材质：全铜 3、规格、压力等级：DN20 4、连接形式：螺纹连接 |  |  | 个 | 1 | 48.79 | 48.79
200 | 031003001003 | 螺纹阀门 | 1、类型：截止阀 2、材质：全铜 3、规格、压力等级：DN25 4、连接形式：螺纹连接 |  |  | 个 | 16 | 63.10 | 1009.60
本页小计 | [8 empty] | 9322.26
【新点2013清单造价江苏版 V10.3.6】
分部分项工程和单价措施项目清单与计价表
工程名称：安装 |  |  |  |  | 标段： |  |  |  |  | 第29页 共44页
序号 | 项目编码 | 项目名称 | 项目特征描述 |  |  | 计量 单位 | 工程量 | 金额（元）
[8 empty] | 综合单价 | 合价 |  | 其中
暂估价
201 | 031003001004 | 螺纹阀门 | 1、类型：截止阀 2、材质：全铜 3、规格、压力等级：DN40 4、连接形式：螺纹连接 |  |  | 个 | 2 | 137.78 | 275.56
202 | 031003001005 | 螺纹阀门 | 1、类型：截止阀 2、材质：全铜 3、规格、压力等级：DN50 4、连接形式：螺纹连接 |  |  | 个 | 2 | 171.12 | 342.24
203 | 031003001006 | 螺纹阀门 | 1、类型：止回阀 2、规格、压力等级：DN15 3、连接形式：螺纹连接 |  |  | 个 | 4 | 42.82 | 171.28
204 | 031003013001 | 水表 | 1、型号、规格：DN50 2、连接形式：螺纹连接 |  |  | 组 | 2 | 352.73 | 705.46
205 | 031003001007 | 螺纹阀门 | 1、类型：截止阀 2、材质：全铜 3、规格、压力等级：DN25 4、连接形式：螺纹连接 |  |  | 个 | 6 | 63.10 | 378.60
206 | 031004003001 | 洗脸盆 | 1、名称：洗脸盆 2、材质：陶瓷 3、成套安装，含水嘴、角阀、金属软管等 |  |  | 组 | 4 | 786.39 | 3145.56
207 | 031004006001 | 大便器 | 1、名称：坐便器 2、材质：陶瓷 3、成套安装，含座便器桶盖角阀、金属软管等 |  |  | 组 | 4 | 855.05 | 3420.20
208 | 031004010001 | 淋浴器 | 1、名称：成品淋浴花洒 |  |  | 套 | 4 | 860.18 | 3440.72
209 | 031004014001 | 给、排水附（配）件 | 1、名称：地漏 2、型号、规格：DN50 |  |  | 个 | 8 | 29.79 | 238.32
210 | 031004014002 | 给、排水附（配）件 | 1、名称：地面清扫口 2、型号、规格：DN100 |  |  | 个 | 2 | 22.14 | 44.28
本页小计 | [8 empty] | 12162.22
【新点2013清单造价江苏版 V10.3.6】
分部分项工程和单价措施项目清单与计价表
工程名称：安装 |  |  |  |  | 标段： |  |  |  |  | 第30页 共44页
序号 | 项目编码 | 项目名称 | 项目特征描述 |  |  | 计量 单位 | 工程量 | 金额（元）
[8 empty] | 综合单价 | 合价 |  | 其中
暂估价
211 | 031004004001 | 洗涤盆 | 1、名称：中号水槽 2、规格：550*450*310 3、材质：采用高密度PP新料注塑成型,耐腐蚀耐酸碱;稳定性强,并具弹性、韧性,不易老化耐划。 |  |  | 组 | 3 | 390.95 | 1172.85
212 | 031004008001 | 其他成品卫生器具 | 1、名称：单面滴水架(52孔) 2、规格：500*700*120 3、材质：采用高密度的PP注塑成型,12mm高分子材料 4、安装方式：台式、挂壁式,可拆卸滴水棒,组合方便,底部有去水孔 5、颜色：灰色、黑色 |  |  | 组 | 3 | 310.55 | 931.65
213 | 031004008002 | 其他成品卫生器具 | 1、名称：单面台式洗眼器 2、PP杯槽总体性能及技术要求： 主体:加厚铜质H59-1; 洗眼喷头:加厚铜质环氧树脂涂层外加软性橡胶,出水经缓压处理呈泡沫状水柱,防止冲伤眼睛; 莲蓬头护罩:Φ70橡胶质护杯,以避免紧急使用时瞬间接触眼部造成碰撞二次伤害; 防尘盖: PP材质,平常可防尘,使用时可随时被水冲开 |  |  | 组 | 3 | 310.55 | 931.65
本页小计 | [8 empty] | 3036.15
【新点2013清单造价江苏版 V10.3.6】
分部分项工程和单价措施项目清单与计价表
工程名称：安装 |  |  |  |  | 标段： |  |  |  |  | 第31页 共44页
序号 | 项目编码 | 项目名称 | 项目特征描述 |  |  | 计量 单位 | 工程量 | 金额（元）
[8 empty] | 综合单价 | 合价 |  | 其中
暂估价
214 | 031004004002 | 洗涤盆 | 1、名称：不锈钢水龙头台盆(带感应水龙头) 2、水池深度打磨、抛光处理,无死角,易于清洁和消毒,有效防止细菌滋生。无缝焊接,检修门,内扣拉手,人体工程学设计,外形美观,经久耐用。 |  |  | 组 | 5 | 1304.17 | 6520.85
215 | 031006012001 | 热水器、开水炉 | 1、名称：壁挂热水器 2、容量：60L |  |  | 台 | 4 | 975.66 | 3902.64
|  | 分部小计 | [6 empty] | 43787.18
暖通
216 | 030108003001 | 新风机 | 1、名称：新风机PAU-16-1 2、规格：新风量(m3/h)6920，机外余压(Pa)400，风机功率-极数(kW)2.2，风机变频 3、含橡胶隔振垫、减振器或减振吊架 4、其他要求详见图纸 |  |  | 台 | 1 | 13175.58 | 13175.58
217 | 030108001001 | 离心式通风机 | 1、名称：离心风机箱PF-15-1 2、规格：风量（m3/h）1490，静压（Pa）320，电机功率（kW）0.75，电源（V/Ph/Hz）380/3/50，变频、带H14高效过滤 3、含橡胶隔振垫、减振器或减振吊架 4、其他要求详见图纸 |  |  | 台 | 1 | 10834.24 | 10834.24
本页小计 | [8 empty] | 34433.31
【新点2013清单造价江苏版 V10.3.6】
分部分项工程和单价措施项目清单与计价表
工程名称：安装 |  |  |  |  | 标段： |  |  |  |  | 第32页 共44页
序号 | 项目编码 | 项目名称 | 项目特征描述 |  |  | 计量 单位 | 工程量 | 金额（元）
[8 empty] | 综合单价 | 合价 |  | 其中
暂估价
218 | 030108001002 | 离心式通风机 | 1、名称：离心风机箱PF-15-2 2、规格：风量（m3/h）1070，静压（Pa）150，电机功率（kW）0.2，电源（V/Ph/Hz）220/1/50，定频、事故排风 3、含橡胶隔振垫、减振器或减振吊架 4、其他要求详见图纸 |  |  | 台 | 1 | 3555.32 | 3555.32
219 | 030108001003 | 离心式通风机 | 1、名称：离心风机箱PF-15-3 2、规格：风量（m3/h）110，静压（Pa）150，电机功率（kW）0.75，电源（V/Ph/Hz）380/3/50，定频、防爆 3、含橡胶隔振垫、减振器或减振吊架 4、其他要求详见图纸 |  |  | 台 | 1 | 7268.99 | 7268.99
220 | 030108001004 | 离心式通风机 | 1、名称：单进离心风机PF-15-4 2、规格：风量（m3/h）2770，静压（Pa）1015，电机功率（kW）1.5，电源（V/Ph/Hz）380/3/50，变频、防腐 3、含橡胶隔振垫、减振器或减振吊架 4、其他要求详见图纸 |  |  | 台 | 1 | 7058.16 | 7058.16
本页小计 | [8 empty] | 17882.47
【新点2013清单造价江苏版 V10.3.6】
分部分项工程和单价措施项目清单与计价表
工程名称：安装 |  |  |  |  | 标段： |  |  |  |  | 第33页 共44页
序号 | 项目编码 | 项目名称 | 项目特征描述 |  |  | 计量 单位 | 工程量 | 金额（元）
[8 empty] | 综合单价 | 合价 |  | 其中
暂估价
221 | 030108001005 | 离心式通风机 | 1、名称：离心风机箱PF-15-5 2、规格：风量（m3/h）1550，静压（Pa）150，电机功率（kW）0.75，电源（V/Ph/Hz）380/3/50，定频、事故排风 3、含橡胶隔振垫、减振器或减振吊架 4、其他要求详见图纸 |  |  | 台 | 1 | 6715.42 | 6715.42
222 | 030108001006 | 离心式通风机 | 1、名称：离心风机箱PF-16-1 2、规格：风量（m3/h）250，静压（Pa）150，电机功率（kW）0.75，电源（V/Ph/Hz）380/3/50，定频、防爆 3、含橡胶隔振垫、减振器或减振吊架 4、其他要求详见图纸 |  |  | 台 | 1 | 6880.30 | 6880.30
223 | 030108001007 | 离心式通风机 | 1、名称：离心风机箱PF-16-2 2、规格：风量（m3/h）160，静压（Pa）150，电机功率（kW）0.242，电源（V/Ph/Hz）220/1/50，定频、事故排风 3、含橡胶隔振垫、减振器或减振吊架 4、其他要求详见图纸 |  |  | 台 | 1 | 3031.18 | 3031.18
本页小计 | [8 empty] | 16626.90
【新点2013清单造价江苏版 V10.3.6】
分部分项工程和单价措施项目清单与计价表
工程名称：安装 |  |  |  |  | 标段： |  |  |  |  | 第34页 共44页
序号 | 项目编码 | 项目名称 | 项目特征描述 |  |  | 计量 单位 | 工程量 | 金额（元）
[8 empty] | 综合单价 | 合价 |  | 其中
暂估价
224 | 030108001008 | 离心式通风机 | 1、名称：离心风机箱PF-16-3 2、规格：风量（m3/h）140，静压（Pa）150，电机功率（kW）0.75，电源（V/Ph/Hz）380/3/50，定频、防爆 3、含橡胶隔振垫、减振器或减振吊架 4、其他要求详见图纸 |  |  | 台 | 1 | 6880.30 | 6880.30
225 | 030108001009 | 离心式通风机 | 1、名称：离心风机箱PF-16-4 2、规格：风量（m3/h）340，静压（Pa）150，电机功率（kW）0.242，电源（V/Ph/Hz）220/1/50，定频 3、含橡胶隔振垫、减振器或减振吊架 4、其他要求详见图纸 |  |  | 台 | 1 | 3031.18 | 3031.18
226 | 030108001010 | 离心式通风机 | 1、名称：单进离心风机PF-16-5 2、规格：风量（m3/h）1000，静压（Pa）200，电机功率（kW）0.2，电源（V/Ph/Hz）220/1/50，定频 3、含橡胶隔振垫、减振器或减振吊架 4、其他要求详见图纸 |  |  | 台 | 1 | 3166.64 | 3166.64
本页小计 | [8 empty] | 13078.12
【新点2013清单造价江苏版 V10.3.6】
分部分项工程和单价措施项目清单与计价表
工程名称：安装 |  |  |  |  | 标段： |  |  |  |  | 第35页 共44页
序号 | 项目编码 | 项目名称 | 项目特征描述 |  |  | 计量 单位 | 工程量 | 金额（元）
[8 empty] | 综合单价 | 合价 |  | 其中
暂估价
227 | 030108001011 | 离心式通风机 | 1、名称：单进离心风机PF-16-6 2、规格：风量（m3/h）5640，静压（Pa）900，电机功率（kW）4，电源（V/Ph/Hz）380/3/50，变频、防腐 3、含橡胶隔振垫、减振器或减振吊架 4、其他要求详见图纸 |  |  | 台 | 1 | 9271.76 | 9271.76
228 | 030108001012 | 离心式通风机 | 1、名称：单进离心风机PF-16-7 2、规格：风量（m3/h）3800，静压（Pa）1050，电机功率（kW）4，电源（V/Ph/Hz）380/3/50，定频、防腐 3、含橡胶隔振垫、减振器或减振吊架 4、其他要求详见图纸 |  |  | 台 | 1 | 8211.24 | 8211.24
229 | 030701010001 | 过滤器 | 1、名称：混合气体处理装置PF-15-4 2、规格：处理风量2770m3/h 3、类型：SDG+活性炭过滤 4、其他要求详见图纸 |  |  | 台 | 1 | 6700.60 | 6700.60
230 | 030701010002 | 过滤器 | 1、名称：混合气体处理装置PF-16-6 2、规格：处理风量5640m3/h 3、类型：SDG+活性炭过滤 4、其他要求详见图纸 |  |  | 台 | 1 | 8581.65 | 8581.65
本页小计 | [8 empty] | 32765.25
【新点2013清单造价江苏版 V10.3.6】
分部分项工程和单价措施项目清单与计价表
工程名称：安装 |  |  |  |  | 标段： |  |  |  |  | 第36页 共44页
序号 | 项目编码 | 项目名称 | 项目特征描述 |  |  | 计量 单位 | 工程量 | 金额（元）
[8 empty] | 综合单价 | 合价 |  | 其中
暂估价
231 | 030701010003 | 过滤器 | 1、名称：混合气体处理装置PF-16-7 2、规格：处理风量3800m3/h 3、类型：SDG+活性炭过滤 4、其他要求详见图纸 |  |  | 台 | 1 | 7854.07 | 7854.07
232 | 030108006001 | 其他风机 | 1、名称：换气扇 |  |  | 台 | 4 | 285.78 | 1143.12
233 | 030702007001 | 复合型风管 | 1、名称：新风管 2、材质：彩钢酚醛复合风管 3、形状：矩形 4、规格：周长4500以下 5、板材厚度：厚度不小于25mm，导热系数≤0.032W /(m.k)，热阻≥0.81m2.K/W 6、接口形式：插条或专用法兰连接 7、含吊托支架及除锈刷漆，具体要求详见图纸 |  |  | m2 | 3.95 | 127.40 | 503.23
234 | 030702007002 | 复合型风管 | 1、名称：新风管 2、材质：彩钢酚醛复合风管 3、形状：矩形 4、规格：周长3200以下 5、板材厚度：厚度不小于25mm，导热系数≤0.032W /(m.k)，热阻≥0.81m2.K/W 6、接口形式：插条或专用法兰连接 7、含吊托支架及除锈刷漆，具体要求详见图纸 |  |  | m2 | 114.73 | 126.28 | 14488.10
本页小计 | [8 empty] | 23988.52
【新点2013清单造价江苏版 V10.3.6】
分部分项工程和单价措施项目清单与计价表
工程名称：安装 |  |  |  |  | 标段： |  |  |  |  | 第37页 共44页
序号 | 项目编码 | 项目名称 | 项目特征描述 |  |  | 计量 单位 | 工程量 | 金额（元）
[8 empty] | 综合单价 | 合价 |  | 其中
暂估价
235 | 030702007003 | 复合型风管 | 1、名称：新风管 2、材质：彩钢酚醛复合风管 3、形状：矩形 4、规格：周长2000以下 5、板材厚度：厚度不小于25mm，导热系数≤0.032W /(m.k)，热阻≥0.81m2.K/W 6、接口形式：插条或专用法兰连接 7、含吊托支架及除锈刷漆，具体要求详见图纸 |  |  | m2 | 15.22 | 131.23 | 1997.32
236 | 030702007004 | 复合型风管 | 1、名称：新风管 2、材质：彩钢酚醛复合风管 3、形状：矩形 4、规格：周长1300以下 5、板材厚度：厚度不小于25mm，导热系数≤0.032W /(m.k)，热阻≥0.81m2.K/W 6、接口形式：插条或专用法兰连接 7、含吊托支架及除锈刷漆，具体要求详见图纸 |  |  | m2 | 34.96 | 130.56 | 4564.38
237 | 030702003001 | 不锈钢板通风管道 | 1、名称：排风管 2、材质：不锈钢 3、形状：矩形 4、规格：长边500mm以下 5、板材厚度：0.5mm 6、接口形式：焊接 7、含吊托支架及除锈刷漆，具体要求详见图纸 |  |  | m2 | 3.76 | 227.91 | 856.94
本页小计 | [8 empty] | 7418.64
【新点2013清单造价江苏版 V10.3.6】
分部分项工程和单价措施项目清单与计价表
工程名称：安装 |  |  |  |  | 标段： |  |  |  |  | 第38页 共44页
序号 | 项目编码 | 项目名称 | 项目特征描述 |  |  | 计量 单位 | 工程量 | 金额（元）
[8 empty] | 综合单价 | 合价 |  | 其中
暂估价
238 | 030702003002 | 不锈钢板通风管道 | 1、名称：排风管 2、材质：不锈钢 3、形状：圆形 4、规格：直径200mm以下 5、板材厚度：0.5mm 6、接口形式：焊接 7、含吊托支架及除锈刷漆，具体要求详见图纸 |  |  | m2 | 0.69 | 1025.85 | 707.84
239 | 030702005001 | 塑料通风管道 | 1、名称：排风管 2、材质：耐酸碱的PP风管 3、形状：矩形 4、规格：周长1300mm以下 5、板材厚度：3mm 6、含吊托支架及除锈刷漆，具体要求详见图纸 |  |  | m2 | 93.34 | 518.49 | 48395.86
240 | 030702005002 | 塑料通风管道 | 1、名称：排风管 2、材质：耐酸碱的PP风管 3、形状：矩形 4、规格：周长1300mm以下 5、板材厚度：4mm 6、含吊托支架及除锈刷漆，具体要求详见图纸 |  |  | m2 | 79.53 | 528.15 | 42003.77
241 | 030702005003 | 塑料通风管道 | 1、名称：排风管 2、材质：耐酸碱的PP风管 3、形状：矩形 4、规格：周长1300mm以下 5、板材厚度：5mm 6、含吊托支架及除锈刷漆，具体要求详见图纸 |  |  | m2 | 5.91 | 542.62 | 3206.88
本页小计 | [8 empty] | 94314.35
【新点2013清单造价江苏版 V10.3.6】
分部分项工程和单价措施项目清单与计价表
工程名称：安装 |  |  |  |  | 标段： |  |  |  |  | 第39页 共44页
序号 | 项目编码 | 项目名称 | 项目特征描述 |  |  | 计量 单位 | 工程量 | 金额（元）
[8 empty] | 综合单价 | 合价 |  | 其中
暂估价
242 | 030702005004 | 塑料通风管道 | 1、名称：排风管 2、材质：耐酸碱的PP风管 3、形状：矩形 4、规格：周长2000mm以下 5、板材厚度：5mm 6、含吊托支架及除锈刷漆，具体要求详见图纸 |  |  | m2 | 93.61 | 537.33 | 50299.46
243 | 030702005005 | 塑料通风管道 | 1、名称：排风管 2、材质：耐酸碱的PP风管 3、形状：矩形 4、规格：周长3200mm以下 5、板材厚度：6mm 6、含吊托支架及除锈刷漆，具体要求详见图纸 |  |  | m2 | 65.27 | 557.56 | 36391.94
244 | 030702005006 | 塑料通风管道 | 1、名称：排风管 2、材质：耐酸碱的PP风管 3、形状：圆形 4、规格：直径300mm以下 5、板材厚度：3mm 6、含吊托支架及除锈刷漆，具体要求详见图纸 |  |  | m2 | 1.14 | 677.51 | 772.36
245 | 030702005007 | 塑料通风管道 | 1、名称：排风管 2、材质：耐酸碱的PP风管 3、形状：圆形 4、规格：直径300mm以下 5、板材厚度：4mm 6、含吊托支架及除锈刷漆，具体要求详见图纸 |  |  | m2 | 7.63 | 687.17 | 5243.11
246 | 030703019001 | 柔性接口 | 1、名称：防火节能软接 2、规格：长度宜为150~250mm,其接缝处应严密牢固 |  |  | m2 | 8.27 | 493.37 | 4080.17
247 | 030703014001 | 塑料风帽 | 1、名称：锥形防雨帽 2、规格：根据风管尺寸确定 |  |  | 个 | 2 | 550.00 | 1100.00
本页小计 | [8 empty] | 97887.04
【新点2013清单造价江苏版 V10.3.6】
分部分项工程和单价措施项目清单与计价表
工程名称：安装 |  |  |  |  | 标段： |  |  |  |  | 第40页 共44页
序号 | 项目编码 | 项目名称 | 项目特征描述 |  |  | 计量 单位 | 工程量 | 金额（元）
[8 empty] | 综合单价 | 合价 |  | 其中
暂估价
248 | 030703001001 | 碳钢阀门 | 1、名称：电动蝶阀 2、规格：1000*320 |  |  | 个 | 1 | 597.55 | 597.55
249 | 030703001002 | 碳钢阀门 | 1、名称：电动蝶阀 2、规格：500*250 |  |  | 个 | 1 | 412.74 | 412.74
250 | 030703001003 | 碳钢阀门 | 1、名称：手动对开多叶调节阀 2、规格：1000*320 |  |  | 个 | 1 | 204.28 | 204.28
251 | 030703001004 | 碳钢阀门 | 1、名称：手动对开多叶调节阀 2、规格：630*200 |  |  | 个 | 3 | 150.06 | 450.18
252 | 030703001005 | 碳钢阀门 | 1、名称：手动对开多叶调节阀 2、规格：400*200 |  |  | 个 | 5 | 137.20 | 686.00
253 | 030703001006 | 碳钢阀门 | 1、名称：手动对开多叶调节阀 2、规格：320*200 |  |  | 个 | 2 | 132.73 | 265.46
254 | 030703001007 | 碳钢阀门 | 1、名称：VAV变风量调节阀 2、规格：800*320 |  |  | 个 | 1 | 284.08 | 284.08
255 | 030703001008 | 碳钢阀门 | 1、名称：机械式压力无关型定风量阀 2、规格：500*250 |  |  | 个 | 1 | 217.53 | 217.53
256 | 030703001009 | 碳钢阀门 | 1、名称：70℃常开防火阀（阀体手动） 2、规格：200*200 |  |  | 个 | 1 | 217.42 | 217.42
257 | 030703001010 | 碳钢阀门 | 1、名称：70℃常开防火阀（阀体手动） 2、规格：320*250 |  |  | 个 | 3 | 253.79 | 761.37
258 | 030703001011 | 碳钢阀门 | 1、名称：70℃常开防火阀（阀体手动） 2、规格：500*320 |  |  | 个 | 2 | 326.55 | 653.10
259 | 030703001012 | 碳钢阀门 | 1、名称：70℃常开防火阀（阀体手动） 2、规格：800*320 |  |  | 个 | 2 | 548.26 | 1096.52
本页小计 | [8 empty] | 5846.23
【新点2013清单造价江苏版 V10.3.6】
分部分项工程和单价措施项目清单与计价表
工程名称：安装 |  |  |  |  | 标段： |  |  |  |  | 第41页 共44页
序号 | 项目编码 | 项目名称 | 项目特征描述 |  |  | 计量 单位 | 工程量 | 金额（元）
[8 empty] | 综合单价 | 合价 |  | 其中
暂估价
260 | 030703001013 | 不锈钢阀门 | 1、名称：手动对开多叶调节阀 2、材质：不锈钢 3、规格：200*200 |  |  | 个 | 2 | 292.66 | 585.32
261 | 030703005002 | 塑料阀门 | 1、名称：手动对开多叶调节阀 2、材质：PP 3、规格：200*200 |  |  | 个 | 17 | 98.25 | 1670.25
262 | 030703005003 | 塑料阀门 | 1、名称：手动对开多叶调节阀 2、材质：PP 3、规格：320*200 |  |  | 个 | 2 | 101.61 | 203.22
263 | 030703005004 | 塑料阀门 | 1、名称：手动对开多叶调节阀 2、材质：PP 3、规格：400*250 |  |  | 个 | 1 | 106.64 | 106.64
264 | 030703005005 | 塑料阀门 | 1、名称：手动对开多叶调节阀 2、材质：PP 3、规格：400*320 |  |  | 个 | 1 | 110.55 | 110.55
265 | 030703005006 | 塑料阀门 | 1、名称：止回阀 2、材质：PP 3、规格：200*200 |  |  | 个 | 5 | 97.86 | 489.30
266 | 030703005007 | 塑料阀门 | 1、名称：止回阀 2、材质：PP 3、规格：320*200 |  |  | 个 | 2 | 109.42 | 218.84
267 | 030703005008 | 塑料阀门 | 1、名称：止回阀 2、材质：PP 3、规格：320*250 |  |  | 个 | 1 | 113.61 | 113.61
268 | 030703005009 | 塑料阀门 | 1、名称：止回阀 2、材质：PP 3、规格：400*250 |  |  | 个 | 1 | 141.81 | 141.81
269 | 030703005010 | 塑料阀门 | 1、名称：机械式压力无关型定风量阀 2、材质：PP 3、规格：200*200 |  |  | 个 | 5 | 85.76 | 428.80
本页小计 | [8 empty] | 4068.34
【新点2013清单造价江苏版 V10.3.6】
分部分项工程和单价措施项目清单与计价表
工程名称：安装 |  |  |  |  | 标段： |  |  |  |  | 第42页 共44页
序号 | 项目编码 | 项目名称 | 项目特征描述 |  |  | 计量 单位 | 工程量 | 金额（元）
[8 empty] | 综合单价 | 合价 |  | 其中
暂估价
270 | 030703005011 | 塑料阀门 | 1、名称：机械式压力无关型定风量阀 2、材质：PP 3、规格：320*200 |  |  | 个 | 1 | 132.63 | 132.63
271 | 030703005012 | 塑料阀门 | 1、名称：机械式压力无关型定风量阀 2、材质：PP 3、规格：400*320 |  |  | 个 | 1 | 148.11 | 148.11
272 | 030703005013 | 塑料阀门 | 1、名称：手动调节阀 2、材质：PP 3、规格：φ250 |  |  | 个 | 4 | 122.27 | 489.08
273 | 030703005014 | 塑料阀门 | 1、名称：VAV蝶阀 2、材质：PP 3、规格：φ250 |  |  | 个 | 4 | 87.95 | 351.80
274 | 030703007001 | 碳钢风口、散流器、百叶窗 | 1、名称：送风散流器 2、规格：300*300 |  |  | 个 | 3 | 165.69 | 497.07
275 | 030703007002 | 碳钢风口、散流器、百叶窗 | 1、名称：送风散流器 2、规格：400*400 |  |  | 个 | 4 | 203.89 | 815.56
276 | 030703007003 | 碳钢风口、散流器、百叶窗 | 1、名称：送风散流器 2、规格：600*600 |  |  | 个 | 3 | 313.02 | 939.06
277 | 030703007004 | 碳钢风口、散流器、百叶窗 | 1、名称：单层百叶排风口 2、规格：200*300 |  |  | 个 | 20 | 104.47 | 2089.40
278 | 030703007005 | 碳钢风口、散流器、百叶窗 | 1、名称：单层百叶排风口 2、规格：300*500 |  |  | 个 | 1 | 168.19 | 168.19
279 | 030703007006 | 碳钢风口、散流器、百叶窗 | 1、名称：单层百叶排风口 2、规格：400*600 |  |  | 个 | 2 | 232.57 | 465.14
280 | 030703020001 | 消声器 | 1、名称：消声器 2、风管规格：1000*320 3、XZP100消声器选用与制作参考图集15K116-1做法 |  |  | 个 | 1 | 2188.92 | 2188.92
本页小计 | [8 empty] | 8284.96
【新点2013清单造价江苏版 V10.3.6】
分部分项工程和单价措施项目清单与计价表
工程名称：安装 |  |  |  |  | 标段： |  |  |  |  | 第43页 共44页
序号 | 项目编码 | 项目名称 | 项目特征描述 |  |  | 计量 单位 | 工程量 | 金额（元）
[8 empty] | 综合单价 | 合价 |  | 其中
暂估价
281 | 030703007007 | 碳钢风口、散流器、百叶窗 | 1、名称：防雨百叶 2、规格：1600*630 3、形式：雨防虫百叶自带过滤网,过滤网等级为G4 (90% Arr) |  |  | 个 | 1 | 666.94 | 666.94
282 | 030703007008 | 碳钢风口、散流器、百叶窗 | 1、名称：防雨百叶 2、规格：400*200 3、形式：雨防虫百叶自带过滤网,过滤网等级为G4 (90% Arr) |  |  | 个 | 1 | 116.71 | 116.71
283 | 030703007009 | 碳钢风口、散流器、百叶窗 | 1、名称：防雨百叶 2、规格：320*200 3、形式：雨防虫百叶自带过滤网,过滤网等级为G4 (90% Arr) |  |  | 个 | 1 | 109.68 | 109.68
284 | 030703007010 | 碳钢风口、散流器、百叶窗 | 1、名称：防雨百叶 2、规格：200*200 3、形式：雨防虫百叶自带过滤网,过滤网等级为G4 (90% Arr) |  |  | 个 | 4 | 91.93 | 367.72
285 | 030703007011 | 碳钢风口、散流器、百叶窗 | 1、名称：防雨百叶 2、规格：φ100 3、形式：雨防虫百叶自带过滤网,过滤网等级为G4 (90% Arr) |  |  | 个 | 4 | 77.82 | 311.28
286 | 031208003001 | 通风管道绝热 | 1、风管穿过防火隔墙、楼板和防火墙时，穿越处风管上的防火阀两侧各2.0m范围内的风管及其绝热材料应采用不燃材料。风管电加热器前后各0.8m范围内的风管应采用不燃绝热材料 。 2、具体详见图纸 |  |  | m3 | 0.5 | 2176.44 | 1088.22
287 | 010803002001 | 挡烟垂壁 | 1、名称：挡烟垂壁 2、采用无机防火布,耐火极限不小于1.5h 3、具体详见图纸 |  |  | m2 | 5.04 | 55.00 | 277.20
本页小计 | [8 empty] | 2937.75
【新点2013清单造价江苏版 V10.3.6】
分部分项工程和单价措施项目清单与计价表
工程名称：安装 |  |  |  |  | 标段： |  |  |  |  | 第44页 共44页
序号 | 项目编码 | 项目名称 | 项目特征描述 |  |  | 计量 单位 | 工程量 | 金额（元）
[8 empty] | 综合单价 | 合价 |  | 其中
暂估价
288 | 030704001001 | 通风工程检测、调试 | 1、名称：通风工程检测、调试 |  |  | 系统 | 1 | 19484.07 | 19484.07
|  | 分部小计 | [6 empty] | 368592.46
其他
289 | 030413001001 | 抗震支架 | 1、名称：水、电、暖通等各个系统所需抗震支架 2、规格：投标单位根据图纸和规范综合考虑 |  |  | 项 | 1 | 2000.00 | 2000.00
|  | 分部小计 | [6 empty] | 2000.00
|  | 分部分项合计 | [6 empty] | 1244023.95
1 | 031301017001 | 脚手架搭拆 |  |  |  | 项 | 1 | 8024.00 | 8024.00
|  | 单价措施合计 | [6 empty] | 8024.00
本页小计 | [8 empty] | 29508.07
合 计 | [8 empty] | 1252047.95
【新点2013清单造价江苏版 V10.3.6】

## 4.3 表-09 综合单价分析表
综合单价分析表
工程名称：安装 | [6 empty] | 标段： | [10 empty] | 第1页 共188页
项目编码 |  | 030404017001 | 项目名称 |  | 配电箱 | [8 empty] | 计量单位 |  |  | 台 |  |  | 工程量 |  | 1
清单综合单价组成明细
定额 编号 | 定额项目名称 |  | 定额 单位 | 数量 | 单价 | [8 empty] | 合价
[5 empty] | 人工费 | 材料费 |  | 机械费 |  |  | 管理费 |  | 利润 | 人工费 | 材料费 |  |  |  | 机械费 |  | 管理费 |  | 利润
4-266 | 成套配电箱安装 落地式 |  | 台 | 1 | 294.68 | 32.27 |  | 66.18 |  |  | 117.87 |  | 41.26 | 294.68 | 32.27 |  |  |  | 66.18 |  | 117.87 |  | 41.26
4-456 | 槽钢安装 |  | 10m | 0.2 | 167.48 | 33.76 |  | 11.21 |  |  | 66.99 |  | 23.45 | 33.5 | 6.75 |  |  |  | 2.24 |  | 13.4 |  | 4.69
综合人工工日 |  |  | 小计 | [10 empty] | 328.18 | 39.02 |  |  |  | 68.42 |  | 131.27 |  | 45.95
3.096工日 |  |  | 未计价材料费 | [10 empty] | 4268.88
清单项目综合单价 | [13 empty] | 4881.72
材 料 费 明 细 | 主要材料名称、规格、型号 | [7 empty] | 单位 |  |  | 数量 |  | 单价 （元） |  | 合价 （元） |  |  |  | 暂估 单价 （元） |  | 暂估 合价 （元）
| 15APLZ楼层配电箱 | [7 empty] | 只 |  |  | 1 |  | 4199.54 |  | 4199.54
| 破布 | [7 empty] | kg |  |  | 0.1 |  | 6 |  | 0.6
| 铁砂布 2# | [7 empty] | 张 |  |  | 1 |  | 0.86 |  | 0.86
| 电焊条 J422 φ3.2 | [7 empty] | kg |  |  | 0.282 |  | 4.88 |  | 1.38
| 无光调和漆 | [7 empty] | kg |  |  | 0.07 |  | 12.86 |  | 0.9
| 钢垫板 | [7 empty] | kg |  |  | 0.3 |  | 3.77 |  | 1.13
| 酚醛磁漆 | [7 empty] | kg |  |  | 0.02 |  | 12.86 |  | 0.26
| 塑料软管 | [7 empty] | kg |  |  | 0.3 |  | 15.78 |  | 4.73
| 焊锡丝 | [7 empty] | kg |  |  | 0.15 |  | 42.88 |  | 6.43
| 电力复合脂 | [7 empty] | kg |  |  | 0.05 |  | 17.15 |  | 0.86
| 自粘橡胶带 20mm×5m | [7 empty] | 卷 |  |  | 0.2 |  | 12.43 |  | 2.49
| 镀锌扁钢 -25×4 | [7 empty] | kg |  |  | 1.5 |  | 4.55 |  | 6.83
| 精制带母镀锌螺栓 M10×100内2平1弹垫 | [7 empty] | 套 |  |  | 6.1 |  | 1.1 |  | 6.71
| 槽钢 | [7 empty] | m |  |  | 2.1 |  | 33.02 |  | 69.34
| 圆钢 φ5.5～9 | [7 empty] | kg |  |  | 0.822 |  | 3.42 |  | 2.81
| 钢锯条 | [7 empty] | 根 |  |  | 0.8 |  | 0.21 |  | 0.17
| 钢板 δ2.0～2.5 Q235 | [7 empty] | kg |  |  | 0.2 |  | 3.57 |  | 0.71
| 镀锌扁钢 -40×4 | [7 empty] | kg |  |  | 0.474 |  | 4.55 |  | 2.16
| 其他材料费 | [12 empty] | - |  | -0.01 |  |  |  | -
| 材料费小计 | [12 empty] | - |  | 4307.9 |  |  |  | -
【新点2013清单造价江苏版 V10.3.6】
综合单价分析表
工程名称：安装 | [6 empty] | 标段： | [10 empty] | 第2页 共188页
项目编码 |  | 030404017002 | 项目名称 |  | 配电箱 | [8 empty] | 计量单位 |  |  | 台 |  |  | 工程量 |  | 1
清单综合单价组成明细
定额 编号 | 定额项目名称 |  | 定额 单位 | 数量 | 单价 | [8 empty] | 合价
[5 empty] | 人工费 | 材料费 |  | 机械费 |  |  | 管理费 |  | 利润 | 人工费 | 材料费 |  |  |  | 机械费 |  | 管理费 |  | 利润
4-266 | 成套配电箱安装 落地式 |  | 台 | 1 | 294.68 | 32.27 |  | 66.18 |  |  | 117.87 |  | 41.26 | 294.68 | 32.27 |  |  |  | 66.18 |  | 117.87 |  | 41.26
4-456 | 槽钢安装 |  | 10m | 0.2 | 167.48 | 33.76 |  | 11.21 |  |  | 66.99 |  | 23.45 | 33.5 | 6.75 |  |  |  | 2.24 |  | 13.4 |  | 4.69
综合人工工日 |  |  | 小计 | [10 empty] | 328.18 | 39.02 |  |  |  | 68.42 |  | 131.27 |  | 45.95
3.096工日 |  |  | 未计价材料费 | [10 empty] | 6525.26
清单项目综合单价 | [13 empty] | 7138.1
材 料 费 明 细 | 主要材料名称、规格、型号 | [7 empty] | 单位 |  |  | 数量 |  | 单价 （元） |  | 合价 （元） |  |  |  | 暂估 单价 （元） |  | 暂估 合价 （元）
| 15ALZ楼层配电箱 | [7 empty] | 只 |  |  | 1 |  | 6455.92 |  | 6455.92
| 破布 | [7 empty] | kg |  |  | 0.1 |  | 6 |  | 0.6
| 铁砂布 2# | [7 empty] | 张 |  |  | 1 |  | 0.86 |  | 0.86
| 电焊条 J422 φ3.2 | [7 empty] | kg |  |  | 0.282 |  | 4.88 |  | 1.38
| 无光调和漆 | [7 empty] | kg |  |  | 0.07 |  | 12.86 |  | 0.9
| 钢垫板 | [7 empty] | kg |  |  | 0.3 |  | 3.77 |  | 1.13
| 酚醛磁漆 | [7 empty] | kg |  |  | 0.02 |  | 12.86 |  | 0.26
| 塑料软管 | [7 empty] | kg |  |  | 0.3 |  | 15.78 |  | 4.73
| 焊锡丝 | [7 empty] | kg |  |  | 0.15 |  | 42.88 |  | 6.43
| 电力复合脂 | [7 empty] | kg |  |  | 0.05 |  | 17.15 |  | 0.86
| 自粘橡胶带 20mm×5m | [7 empty] | 卷 |  |  | 0.2 |  | 12.43 |  | 2.49
| 镀锌扁钢 -25×4 | [7 empty] | kg |  |  | 1.5 |  | 4.55 |  | 6.83
| 精制带母镀锌螺栓 M10×100内2平1弹垫 | [7 empty] | 套 |  |  | 6.1 |  | 1.1 |  | 6.71
| 槽钢 | [7 empty] | m |  |  | 2.1 |  | 33.02 |  | 69.34
| 圆钢 φ5.5～9 | [7 empty] | kg |  |  | 0.822 |  | 3.42 |  | 2.81
| 钢锯条 | [7 empty] | 根 |  |  | 0.8 |  | 0.21 |  | 0.17
| 钢板 δ2.0～2.5 Q235 | [7 empty] | kg |  |  | 0.2 |  | 3.57 |  | 0.71
| 镀锌扁钢 -40×4 | [7 empty] | kg |  |  | 0.474 |  | 4.55 |  | 2.16
| 其他材料费 | [12 empty] | - |  | -0.01 |  |  |  | -
| 材料费小计 | [12 empty] | - |  | 6564.28 |  |  |  | -
【新点2013清单造价江苏版 V10.3.6】
综合单价分析表
工程名称：安装 | [6 empty] | 标段： | [10 empty] | 第3页 共188页
项目编码 |  | 030404017003 | 项目名称 |  | 配电箱 | [8 empty] | 计量单位 |  |  | 台 |  |  | 工程量 |  | 1
清单综合单价组成明细
定额 编号 | 定额项目名称 |  | 定额 单位 | 数量 | 单价 | [8 empty] | 合价
[5 empty] | 人工费 | 材料费 |  | 机械费 |  |  | 管理费 |  | 利润 | 人工费 | 材料费 |  |  |  | 机械费 |  | 管理费 |  | 利润
4-266 | 成套配电箱安装 落地式 |  | 台 | 1 | 294.68 | 32.27 |  | 66.18 |  |  | 117.87 |  | 41.26 | 294.68 | 32.27 |  |  |  | 66.18 |  | 117.87 |  | 41.26
4-456 | 槽钢安装 |  | 10m | 0.2 | 167.48 | 33.76 |  | 11.21 |  |  | 66.99 |  | 23.45 | 33.5 | 6.75 |  |  |  | 2.24 |  | 13.4 |  | 4.69
综合人工工日 |  |  | 小计 | [10 empty] | 328.18 | 39.02 |  |  |  | 68.42 |  | 131.27 |  | 45.95
3.096工日 |  |  | 未计价材料费 | [10 empty] | 4871.35
清单项目综合单价 | [13 empty] | 5484.19
材 料 费 明 细 | 主要材料名称、规格、型号 | [7 empty] | 单位 |  |  | 数量 |  | 单价 （元） |  | 合价 （元） |  |  |  | 暂估 单价 （元） |  | 暂估 合价 （元）
| 16ALZ楼层配电箱 | [7 empty] | 只 |  |  | 1 |  | 4802.01 |  | 4802.01
| 破布 | [7 empty] | kg |  |  | 0.1 |  | 6 |  | 0.6
| 铁砂布 2# | [7 empty] | 张 |  |  | 1 |  | 0.86 |  | 0.86
| 电焊条 J422 φ3.2 | [7 empty] | kg |  |  | 0.282 |  | 4.88 |  | 1.38
| 无光调和漆 | [7 empty] | kg |  |  | 0.07 |  | 12.86 |  | 0.9
| 钢垫板 | [7 empty] | kg |  |  | 0.3 |  | 3.77 |  | 1.13
| 酚醛磁漆 | [7 empty] | kg |  |  | 0.02 |  | 12.86 |  | 0.26
| 塑料软管 | [7 empty] | kg |  |  | 0.3 |  | 15.78 |  | 4.73
| 焊锡丝 | [7 empty] | kg |  |  | 0.15 |  | 42.88 |  | 6.43
| 电力复合脂 | [7 empty] | kg |  |  | 0.05 |  | 17.15 |  | 0.86
| 自粘橡胶带 20mm×5m | [7 empty] | 卷 |  |  | 0.2 |  | 12.43 |  | 2.49
| 镀锌扁钢 -25×4 | [7 empty] | kg |  |  | 1.5 |  | 4.55 |  | 6.83
| 精制带母镀锌螺栓 M10×100内2平1弹垫 | [7 empty] | 套 |  |  | 6.1 |  | 1.1 |  | 6.71
| 槽钢 | [7 empty] | m |  |  | 2.1 |  | 33.02 |  | 69.34
| 圆钢 φ5.5～9 | [7 empty] | kg |  |  | 0.822 |  | 3.42 |  | 2.81
| 钢锯条 | [7 empty] | 根 |  |  | 0.8 |  | 0.21 |  | 0.17
| 钢板 δ2.0～2.5 Q235 | [7 empty] | kg |  |  | 0.2 |  | 3.57 |  | 0.71
| 镀锌扁钢 -40×4 | [7 empty] | kg |  |  | 0.474 |  | 4.55 |  | 2.16
| 其他材料费 | [12 empty] | - |  | -0.01 |  |  |  | -
| 材料费小计 | [12 empty] | - |  | 4910.37 |  |  |  | -
【新点2013清单造价江苏版 V10.3.6】
综合单价分析表
工程名称：安装 | [6 empty] | 标段： | [10 empty] | 第4页 共188页
项目编码 |  | 030404017004 | 项目名称 |  | 配电箱 | [8 empty] | 计量单位 |  |  | 台 |  |  | 工程量 |  | 1
清单综合单价组成明细
定额 编号 | 定额项目名称 |  | 定额 单位 | 数量 | 单价 | [8 empty] | 合价
[5 empty] | 人工费 | 材料费 |  | 机械费 |  |  | 管理费 |  | 利润 | 人工费 | 材料费 |  |  |  | 机械费 |  | 管理费 |  | 利润
4-266 | 成套配电箱安装 落地式 |  | 台 | 1 | 294.68 | 32.27 |  | 66.18 |  |  | 117.87 |  | 41.26 | 294.68 | 32.27 |  |  |  | 66.18 |  | 117.87 |  | 41.26
4-456 | 槽钢安装 |  | 10m | 0.2 | 167.48 | 33.76 |  | 11.21 |  |  | 66.99 |  | 23.45 | 33.5 | 6.75 |  |  |  | 2.24 |  | 13.4 |  | 4.69
综合人工工日 |  |  | 小计 | [10 empty] | 328.18 | 39.02 |  |  |  | 68.42 |  | 131.27 |  | 45.95
3.096工日 |  |  | 未计价材料费 | [10 empty] | 4701.88
清单项目综合单价 | [13 empty] | 5314.72
材 料 费 明 细 | 主要材料名称、规格、型号 | [7 empty] | 单位 |  |  | 数量 |  | 单价 （元） |  | 合价 （元） |  |  |  | 暂估 单价 （元） |  | 暂估 合价 （元）
| APW楼层配电箱 | [7 empty] | 只 |  |  | 1 |  | 4632.54 |  | 4632.54
| 破布 | [7 empty] | kg |  |  | 0.1 |  | 6 |  | 0.6
| 铁砂布 2# | [7 empty] | 张 |  |  | 1 |  | 0.86 |  | 0.86
| 电焊条 J422 φ3.2 | [7 empty] | kg |  |  | 0.282 |  | 4.88 |  | 1.38
| 无光调和漆 | [7 empty] | kg |  |  | 0.07 |  | 12.86 |  | 0.9
| 钢垫板 | [7 empty] | kg |  |  | 0.3 |  | 3.77 |  | 1.13
| 酚醛磁漆 | [7 empty] | kg |  |  | 0.02 |  | 12.86 |  | 0.26
| 塑料软管 | [7 empty] | kg |  |  | 0.3 |  | 15.78 |  | 4.73
| 焊锡丝 | [7 empty] | kg |  |  | 0.15 |  | 42.88 |  | 6.43
| 电力复合脂 | [7 empty] | kg |  |  | 0.05 |  | 17.15 |  | 0.86
| 自粘橡胶带 20mm×5m | [7 empty] | 卷 |  |  | 0.2 |  | 12.43 |  | 2.49
| 镀锌扁钢 -25×4 | [7 empty] | kg |  |  | 1.5 |  | 4.55 |  | 6.83
| 精制带母镀锌螺栓 M10×100内2平1弹垫 | [7 empty] | 套 |  |  | 6.1 |  | 1.1 |  | 6.71
| 槽钢 | [7 empty] | m |  |  | 2.1 |  | 33.02 |  | 69.34
| 圆钢 φ5.5～9 | [7 empty] | kg |  |  | 0.822 |  | 3.42 |  | 2.81
| 钢锯条 | [7 empty] | 根 |  |  | 0.8 |  | 0.21 |  | 0.17
| 钢板 δ2.0～2.5 Q235 | [7 empty] | kg |  |  | 0.2 |  | 3.57 |  | 0.71
| 镀锌扁钢 -40×4 | [7 empty] | kg |  |  | 0.474 |  | 4.55 |  | 2.16
| 其他材料费 | [12 empty] | - |  | -0.01 |  |  |  | -
| 材料费小计 | [12 empty] | - |  | 4740.9 |  |  |  | -
【新点2013清单造价江苏版 V10.3.6】
综合单价分析表
工程名称：安装 | [6 empty] | 标段： | [10 empty] | 第5页 共188页
项目编码 |  | 030404017005 | 项目名称 |  | 配电箱 | [8 empty] | 计量单位 |  |  | 台 |  |  | 工程量 |  | 1
清单综合单价组成明细
定额 编号 | 定额项目名称 |  | 定额 单位 | 数量 | 单价 | [8 empty] | 合价
[5 empty] | 人工费 | 材料费 |  | 机械费 |  |  | 管理费 |  | 利润 | 人工费 | 材料费 |  |  |  | 机械费 |  | 管理费 |  | 利润
4-269 | 成套配电箱安装 悬挂嵌入式 半周长1.5m |  | 台 | 1 | 186.56 | 37.93 |  |  |  |  | 74.62 |  | 26.12 | 186.56 | 37.93 | [5 empty] | 74.62 |  | 26.12
4-412 | 无端子外部接线 2.5 |  | 10个 | 3.3 | 18.02 | 14.44 |  |  |  |  | 7.21 |  | 2.52 | 59.47 | 47.65 | [5 empty] | 23.79 |  | 8.32
综合人工工日 |  |  | 小计 | [10 empty] | 246.03 | 85.58 | [5 empty] | 98.41 |  | 34.44
2.321工日 |  |  | 未计价材料费 | [10 empty] | 1348.68
清单项目综合单价 | [13 empty] | 1813.14
材 料 费 明 细 | 主要材料名称、规格、型号 | [7 empty] | 单位 |  |  | 数量 |  | 单价 （元） |  | 合价 （元） |  |  |  | 暂估 单价 （元） |  | 暂估 合价 （元）
| 15AL配电箱 | [7 empty] | 只 |  |  | 1 |  | 1348.68 |  | 1348.68
| 破布 | [7 empty] | kg |  |  | 0.43 |  | 6 |  | 2.58
| 铁砂布 2# | [7 empty] | 张 |  |  | 4.3 |  | 0.86 |  | 3.7
| 无光调和漆 | [7 empty] | kg |  |  | 0.03 |  | 12.86 |  | 0.39
| 钢垫板 | [7 empty] | kg |  |  | 0.15 |  | 3.77 |  | 0.57
| 铜接线端子 DT-10mm2 | [7 empty] | 个 |  |  | 2.03 |  | 2.43 |  | 4.93
| 酚醛磁漆 | [7 empty] | kg |  |  | 0.01 |  | 12.86 |  | 0.13
| 裸铜线 10mm2 | [7 empty] | kg |  |  | 0.23 |  | 56.42 |  | 12.98
| 塑料软管 | [7 empty] | kg |  |  | 0.18 |  | 15.78 |  | 2.84
| 焊锡丝 | [7 empty] | kg |  |  | 0.08 |  | 42.88 |  | 3.43
| 电力复合脂 | [7 empty] | kg |  |  | 0.41 |  | 17.15 |  | 7.03
| 自粘橡胶带 20mm×5m | [7 empty] | 卷 |  |  | 0.15 |  | 12.43 |  | 1.86
| 精制带母镀锌螺栓 M10×100内2平1弹垫 | [7 empty] | 套 |  |  | 2.1 |  | 1.1 |  | 2.31
| 塑料软管 dn6 | [7 empty] | m |  |  | 3.3 |  | 1.89 |  | 6.24
| 黄漆布带 20mm×40m | [7 empty] | 卷 |  |  | 2.079 |  | 17.15 |  | 35.65
| 异型塑料管 dn2.5～5 | [7 empty] | m |  |  | 0.825 |  | 1.17 |  | 0.97
| 其他材料费 | [12 empty] | - |  | -0.03 |  |  |  | -
| 材料费小计 | [12 empty] | - |  | 1434.26 |  |  |  | -
项目编码 |  | 030404017006 | 项目名称 |  | 配电箱 | [8 empty] | 计量单位 |  |  | 台 |  |  | 工程量 |  | 1
【新点2013清单造价江苏版 V10.3.6】
综合单价分析表
工程名称：安装 | [6 empty] | 标段： | [10 empty] | 第6页 共188页
清单综合单价组成明细
定额 编号 | 定额项目名称 |  | 定额 单位 | 数量 | 单价 | [8 empty] | 合价
[5 empty] | 人工费 | 材料费 |  | 机械费 |  |  | 管理费 |  | 利润 | 人工费 | 材料费 |  |  |  | 机械费 |  | 管理费 |  | 利润
4-269 | 成套配电箱安装 悬挂嵌入式 半周长1.5m |  | 台 | 1 | 186.56 | 37.93 |  |  |  |  | 74.62 |  | 26.12 | 186.56 | 37.93 | [5 empty] | 74.62 |  | 26.12
4-413 | 无端子外部接线 6 |  | 10个 | 7.2 | 24.38 | 14.44 |  |  |  |  | 9.75 |  | 3.41 | 175.54 | 103.97 | [5 empty] | 70.2 |  | 24.55
综合人工工日 |  |  | 小计 | [10 empty] | 362.1 | 141.9 | [5 empty] | 144.82 |  | 50.67
3.416工日 |  |  | 未计价材料费 | [10 empty] | 3005.25
清单项目综合单价 | [13 empty] | 3704.74
材 料 费 明 细 | 主要材料名称、规格、型号 | [7 empty] | 单位 |  |  | 数量 |  | 单价 （元） |  | 合价 （元） |  |  |  | 暂估 单价 （元） |  | 暂估 合价 （元）
| 15AL1配电箱 | [7 empty] | 只 |  |  | 1 |  | 3005.25 |  | 3005.25
| 破布 | [7 empty] | kg |  |  | 0.82 |  | 6 |  | 4.92
| 铁砂布 2# | [7 empty] | 张 |  |  | 8.2 |  | 0.86 |  | 7.05
| 无光调和漆 | [7 empty] | kg |  |  | 0.03 |  | 12.86 |  | 0.39
| 钢垫板 | [7 empty] | kg |  |  | 0.15 |  | 3.77 |  | 0.57
| 铜接线端子 DT-10mm2 | [7 empty] | 个 |  |  | 2.03 |  | 2.43 |  | 4.93
| 酚醛磁漆 | [7 empty] | kg |  |  | 0.01 |  | 12.86 |  | 0.13
| 裸铜线 10mm2 | [7 empty] | kg |  |  | 0.23 |  | 56.42 |  | 12.98
| 塑料软管 | [7 empty] | kg |  |  | 0.18 |  | 15.78 |  | 2.84
| 焊锡丝 | [7 empty] | kg |  |  | 0.08 |  | 42.88 |  | 3.43
| 电力复合脂 | [7 empty] | kg |  |  | 0.41 |  | 17.15 |  | 7.03
| 自粘橡胶带 20mm×5m | [7 empty] | 卷 |  |  | 0.15 |  | 12.43 |  | 1.86
| 精制带母镀锌螺栓 M10×100内2平1弹垫 | [7 empty] | 套 |  |  | 2.1 |  | 1.1 |  | 2.31
| 塑料软管 dn6 | [7 empty] | m |  |  | 7.2 |  | 1.89 |  | 13.61
| 黄漆布带 20mm×40m | [7 empty] | 卷 |  |  | 4.536 |  | 17.15 |  | 77.79
| 异型塑料管 dn2.5～5 | [7 empty] | m |  |  | 1.8 |  | 1.17 |  | 2.11
| 其他材料费 | [12 empty] | - |  | -0.05 |  |  |  | -
| 材料费小计 | [12 empty] | - |  | 3147.15 |  |  |  | -
项目编码 |  | 030404017007 | 项目名称 |  | 配电箱 | [8 empty] | 计量单位 |  |  | 台 |  |  | 工程量 |  | 1
【新点2013清单造价江苏版 V10.3.6】
综合单价分析表
工程名称：安装 | [6 empty] | 标段： | [10 empty] | 第7页 共188页
清单综合单价组成明细
定额 编号 | 定额项目名称 |  | 定额 单位 | 数量 | 单价 | [8 empty] | 合价
[5 empty] | 人工费 | 材料费 |  | 机械费 |  |  | 管理费 |  | 利润 | 人工费 | 材料费 |  |  |  | 机械费 |  | 管理费 |  | 利润
4-269 | 成套配电箱安装 悬挂嵌入式 半周长1.5m |  | 台 | 1 | 186.56 | 37.93 |  |  |  |  | 74.62 |  | 26.12 | 186.56 | 37.93 | [5 empty] | 74.62 |  | 26.12
4-412 | 无端子外部接线 2.5 |  | 10个 | 2.4 | 18.02 | 14.44 |  |  |  |  | 7.21 |  | 2.52 | 43.25 | 34.66 | [5 empty] | 17.3 |  | 6.05
综合人工工日 |  |  | 小计 | [10 empty] | 229.81 | 72.59 | [5 empty] | 91.92 |  | 32.17
2.168工日 |  |  | 未计价材料费 | [10 empty] | 1326.5
清单项目综合单价 | [13 empty] | 1752.99
材 料 费 明 细 | 主要材料名称、规格、型号 | [7 empty] | 单位 |  |  | 数量 |  | 单价 （元） |  | 合价 （元） |  |  |  | 暂估 单价 （元） |  | 暂估 合价 （元）
| 15AL-ZM配电箱 | [7 empty] | 只 |  |  | 1 |  | 1326.5 |  | 1326.5
| 破布 | [7 empty] | kg |  |  | 0.34 |  | 6 |  | 2.04
| 铁砂布 2# | [7 empty] | 张 |  |  | 3.4 |  | 0.86 |  | 2.92
| 无光调和漆 | [7 empty] | kg |  |  | 0.03 |  | 12.86 |  | 0.39
| 钢垫板 | [7 empty] | kg |  |  | 0.15 |  | 3.77 |  | 0.57
| 铜接线端子 DT-10mm2 | [7 empty] | 个 |  |  | 2.03 |  | 2.43 |  | 4.93
| 酚醛磁漆 | [7 empty] | kg |  |  | 0.01 |  | 12.86 |  | 0.13
| 裸铜线 10mm2 | [7 empty] | kg |  |  | 0.23 |  | 56.42 |  | 12.98
| 塑料软管 | [7 empty] | kg |  |  | 0.18 |  | 15.78 |  | 2.84
| 焊锡丝 | [7 empty] | kg |  |  | 0.08 |  | 42.88 |  | 3.43
| 电力复合脂 | [7 empty] | kg |  |  | 0.41 |  | 17.15 |  | 7.03
| 自粘橡胶带 20mm×5m | [7 empty] | 卷 |  |  | 0.15 |  | 12.43 |  | 1.86
| 精制带母镀锌螺栓 M10×100内2平1弹垫 | [7 empty] | 套 |  |  | 2.1 |  | 1.1 |  | 2.31
| 塑料软管 dn6 | [7 empty] | m |  |  | 2.4 |  | 1.89 |  | 4.54
| 黄漆布带 20mm×40m | [7 empty] | 卷 |  |  | 1.512 |  | 17.15 |  | 25.93
| 异型塑料管 dn2.5～5 | [7 empty] | m |  |  | 0.6 |  | 1.17 |  | 0.7
| 其他材料费 | [12 empty] | - |  | -0.01 |  |  |  | -
| 材料费小计 | [12 empty] | - |  | 1399.09 |  |  |  | -
项目编码 |  | 030404017008 | 项目名称 |  | 配电箱 | [8 empty] | 计量单位 |  |  | 台 |  |  | 工程量 |  | 1
【新点2013清单造价江苏版 V10.3.6】
综合单价分析表
工程名称：安装 | [6 empty] | 标段： | [10 empty] | 第8页 共188页
清单综合单价组成明细
定额 编号 | 定额项目名称 |  | 定额 单位 | 数量 | 单价 | [8 empty] | 合价
[5 empty] | 人工费 | 材料费 |  | 机械费 |  |  | 管理费 |  | 利润 | 人工费 | 材料费 |  |  |  | 机械费 |  | 管理费 |  | 利润
4-269 | 成套配电箱安装 悬挂嵌入式 半周长1.5m |  | 台 | 1 | 186.56 | 37.93 |  |  |  |  | 74.62 |  | 26.12 | 186.56 | 37.93 | [5 empty] | 74.62 |  | 26.12
4-413 | 无端子外部接线 6 |  | 10个 | 2.1 | 24.38 | 14.44 |  |  |  |  | 9.75 |  | 3.41 | 51.2 | 30.32 | [5 empty] | 20.48 |  | 7.16
综合人工工日 |  |  | 小计 | [10 empty] | 237.76 | 68.25 | [5 empty] | 95.1 |  | 33.28
2.243工日 |  |  | 未计价材料费 | [10 empty] | 1750.62
清单项目综合单价 | [13 empty] | 2185.01
材 料 费 明 细 | 主要材料名称、规格、型号 | [7 empty] | 单位 |  |  | 数量 |  | 单价 （元） |  | 合价 （元） |  |  |  | 暂估 单价 （元） |  | 暂估 合价 （元）
| 15AL01配电箱 | [7 empty] | 只 |  |  | 1 |  | 1750.62 |  | 1750.62
| 破布 | [7 empty] | kg |  |  | 0.31 |  | 6 |  | 1.86
| 铁砂布 2# | [7 empty] | 张 |  |  | 3.1 |  | 0.86 |  | 2.67
| 无光调和漆 | [7 empty] | kg |  |  | 0.03 |  | 12.86 |  | 0.39
| 钢垫板 | [7 empty] | kg |  |  | 0.15 |  | 3.77 |  | 0.57
| 铜接线端子 DT-10mm2 | [7 empty] | 个 |  |  | 2.03 |  | 2.43 |  | 4.93
| 酚醛磁漆 | [7 empty] | kg |  |  | 0.01 |  | 12.86 |  | 0.13
| 裸铜线 10mm2 | [7 empty] | kg |  |  | 0.23 |  | 56.42 |  | 12.98
| 塑料软管 | [7 empty] | kg |  |  | 0.18 |  | 15.78 |  | 2.84
| 焊锡丝 | [7 empty] | kg |  |  | 0.08 |  | 42.88 |  | 3.43
| 电力复合脂 | [7 empty] | kg |  |  | 0.41 |  | 17.15 |  | 7.03
| 自粘橡胶带 20mm×5m | [7 empty] | 卷 |  |  | 0.15 |  | 12.43 |  | 1.86
| 精制带母镀锌螺栓 M10×100内2平1弹垫 | [7 empty] | 套 |  |  | 2.1 |  | 1.1 |  | 2.31
| 塑料软管 dn6 | [7 empty] | m |  |  | 2.1 |  | 1.89 |  | 3.97
| 黄漆布带 20mm×40m | [7 empty] | 卷 |  |  | 1.323 |  | 17.15 |  | 22.69
| 异型塑料管 dn2.5～5 | [7 empty] | m |  |  | 0.525 |  | 1.17 |  | 0.61
| 其他材料费 | [12 empty] | - |  | -0.02 |  |  |  | -
| 材料费小计 | [12 empty] | - |  | 1818.87 |  |  |  | -
项目编码 |  | 030404017009 | 项目名称 |  | 配电箱 | [8 empty] | 计量单位 |  |  | 台 |  |  | 工程量 |  | 1
【新点2013清单造价江苏版 V10.3.6】
综合单价分析表
工程名称：安装 | [6 empty] | 标段： | [10 empty] | 第9页 共188页
清单综合单价组成明细
定额 编号 | 定额项目名称 |  | 定额 单位 | 数量 | 单价 | [8 empty] | 合价
[5 empty] | 人工费 | 材料费 |  | 机械费 |  |  | 管理费 |  | 利润 | 人工费 | 材料费 |  |  |  | 机械费 |  | 管理费 |  | 利润
4-269 | 成套配电箱安装 悬挂嵌入式 半周长1.5m |  | 台 | 1 | 186.56 | 37.93 |  |  |  |  | 74.62 |  | 26.12 | 186.56 | 37.93 | [5 empty] | 74.62 |  | 26.12
4-413 | 无端子外部接线 6 |  | 10个 | 1.2 | 24.38 | 14.44 |  |  |  |  | 9.75 |  | 3.41 | 29.26 | 17.33 | [5 empty] | 11.7 |  | 4.09
综合人工工日 |  |  | 小计 | [10 empty] | 215.82 | 55.26 | [5 empty] | 86.32 |  | 30.21
2.036工日 |  |  | 未计价材料费 | [10 empty] | 1814.51
清单项目综合单价 | [13 empty] | 2202.12
材 料 费 明 细 | 主要材料名称、规格、型号 | [7 empty] | 单位 |  |  | 数量 |  | 单价 （元） |  | 合价 （元） |  |  |  | 暂估 单价 （元） |  | 暂估 合价 （元）
| 15AL02配电箱 | [7 empty] | 只 |  |  | 1 |  | 1814.51 |  | 1814.51
| 破布 | [7 empty] | kg |  |  | 0.22 |  | 6 |  | 1.32
| 铁砂布 2# | [7 empty] | 张 |  |  | 2.2 |  | 0.86 |  | 1.89
| 无光调和漆 | [7 empty] | kg |  |  | 0.03 |  | 12.86 |  | 0.39
| 钢垫板 | [7 empty] | kg |  |  | 0.15 |  | 3.77 |  | 0.57
| 铜接线端子 DT-10mm2 | [7 empty] | 个 |  |  | 2.03 |  | 2.43 |  | 4.93
| 酚醛磁漆 | [7 empty] | kg |  |  | 0.01 |  | 12.86 |  | 0.13
| 裸铜线 10mm2 | [7 empty] | kg |  |  | 0.23 |  | 56.42 |  | 12.98
| 塑料软管 | [7 empty] | kg |  |  | 0.18 |  | 15.78 |  | 2.84
| 焊锡丝 | [7 empty] | kg |  |  | 0.08 |  | 42.88 |  | 3.43
| 电力复合脂 | [7 empty] | kg |  |  | 0.41 |  | 17.15 |  | 7.03
| 自粘橡胶带 20mm×5m | [7 empty] | 卷 |  |  | 0.15 |  | 12.43 |  | 1.86
| 精制带母镀锌螺栓 M10×100内2平1弹垫 | [7 empty] | 套 |  |  | 2.1 |  | 1.1 |  | 2.31
| 塑料软管 dn6 | [7 empty] | m |  |  | 1.2 |  | 1.89 |  | 2.27
| 黄漆布带 20mm×40m | [7 empty] | 卷 |  |  | 0.756 |  | 17.15 |  | 12.97
| 异型塑料管 dn2.5～5 | [7 empty] | m |  |  | 0.3 |  | 1.17 |  | 0.35
| 其他材料费 | [12 empty] | - |  | -0.01 |  |  |  | -
| 材料费小计 | [12 empty] | - |  | 1869.77 |  |  |  | -
项目编码 |  | 030404017010 | 项目名称 |  | 配电箱 | [8 empty] | 计量单位 |  |  | 台 |  |  | 工程量 |  | 1
【新点2013清单造价江苏版 V10.3.6】
综合单价分析表
工程名称：安装 | [6 empty] | 标段： | [10 empty] | 第10页 共188页
清单综合单价组成明细
定额 编号 | 定额项目名称 |  | 定额 单位 | 数量 | 单价 | [8 empty] | 合价
[5 empty] | 人工费 | 材料费 |  | 机械费 |  |  | 管理费 |  | 利润 | 人工费 | 材料费 |  |  |  | 机械费 |  | 管理费 |  | 利润
4-269 | 成套配电箱安装 悬挂嵌入式 半周长1.5m |  | 台 | 1 | 186.56 | 37.93 |  |  |  |  | 74.62 |  | 26.12 | 186.56 | 37.93 | [5 empty] | 74.62 |  | 26.12
4-413 | 无端子外部接线 6 |  | 10个 | 0.6 | 24.38 | 14.44 |  |  |  |  | 9.75 |  | 3.41 | 14.63 | 8.66 | [5 empty] | 5.85 |  | 2.05
综合人工工日 |  |  | 小计 | [10 empty] | 201.19 | 46.59 | [5 empty] | 80.47 |  | 28.17
1.898工日 |  |  | 未计价材料费 | [10 empty] | 3786.95
清单项目综合单价 | [13 empty] | 4143.37
材 料 费 明 细 | 主要材料名称、规格、型号 | [7 empty] | 单位 |  |  | 数量 |  | 单价 （元） |  | 合价 （元） |  |  |  | 暂估 单价 （元） |  | 暂估 合价 （元）
| 15AL03配电箱 | [7 empty] | 只 |  |  | 1 |  | 3786.95 |  | 3786.95
| 破布 | [7 empty] | kg |  |  | 0.16 |  | 6 |  | 0.96
| 铁砂布 2# | [7 empty] | 张 |  |  | 1.6 |  | 0.86 |  | 1.38
| 无光调和漆 | [7 empty] | kg |  |  | 0.03 |  | 12.86 |  | 0.39
| 钢垫板 | [7 empty] | kg |  |  | 0.15 |  | 3.77 |  | 0.57
| 铜接线端子 DT-10mm2 | [7 empty] | 个 |  |  | 2.03 |  | 2.43 |  | 4.93
| 酚醛磁漆 | [7 empty] | kg |  |  | 0.01 |  | 12.86 |  | 0.13
| 裸铜线 10mm2 | [7 empty] | kg |  |  | 0.23 |  | 56.42 |  | 12.98
| 塑料软管 | [7 empty] | kg |  |  | 0.18 |  | 15.78 |  | 2.84
| 焊锡丝 | [7 empty] | kg |  |  | 0.08 |  | 42.88 |  | 3.43
| 电力复合脂 | [7 empty] | kg |  |  | 0.41 |  | 17.15 |  | 7.03
| 自粘橡胶带 20mm×5m | [7 empty] | 卷 |  |  | 0.15 |  | 12.43 |  | 1.86
| 精制带母镀锌螺栓 M10×100内2平1弹垫 | [7 empty] | 套 |  |  | 2.1 |  | 1.1 |  | 2.31
| 塑料软管 dn6 | [7 empty] | m |  |  | 0.6 |  | 1.89 |  | 1.13
| 黄漆布带 20mm×40m | [7 empty] | 卷 |  |  | 0.378 |  | 17.15 |  | 6.48
| 异型塑料管 dn2.5～5 | [7 empty] | m |  |  | 0.15 |  | 1.17 |  | 0.18
| 其他材料费 | [12 empty] | - |  | -0.01 |  |  |  | -
| 材料费小计 | [12 empty] | - |  | 3833.54 |  |  |  | -
项目编码 |  | 030404017011 | 项目名称 |  | 配电箱 | [8 empty] | 计量单位 |  |  | 台 |  |  | 工程量 |  | 1
【新点2013清单造价江苏版 V10.3.6】
综合单价分析表
工程名称：安装 | [6 empty] | 标段： | [10 empty] | 第11页 共188页
清单综合单价组成明细
定额 编号 | 定额项目名称 |  | 定额 单位 | 数量 | 单价 | [8 empty] | 合价
[5 empty] | 人工费 | 材料费 |  | 机械费 |  |  | 管理费 |  | 利润 | 人工费 | 材料费 |  |  |  | 机械费 |  | 管理费 |  | 利润
4-269 | 成套配电箱安装 悬挂嵌入式 半周长1.5m |  | 台 | 1 | 186.56 | 37.93 |  |  |  |  | 74.62 |  | 26.12 | 186.56 | 37.93 | [5 empty] | 74.62 |  | 26.12
4-413 | 无端子外部接线 6 |  | 10个 | 1.5 | 24.38 | 14.44 |  |  |  |  | 9.75 |  | 3.41 | 36.57 | 21.66 | [5 empty] | 14.63 |  | 5.12
综合人工工日 |  |  | 小计 | [10 empty] | 223.13 | 59.59 | [5 empty] | 89.25 |  | 31.24
2.105工日 |  |  | 未计价材料费 | [10 empty] | 4108.15
清单项目综合单价 | [13 empty] | 4511.36
材 料 费 明 细 | 主要材料名称、规格、型号 | [7 empty] | 单位 |  |  | 数量 |  | 单价 （元） |  | 合价 （元） |  |  |  | 暂估 单价 （元） |  | 暂估 合价 （元）
| 15AL04配电箱 | [7 empty] | 只 |  |  | 1 |  | 4108.15 |  | 4108.15
| 破布 | [7 empty] | kg |  |  | 0.25 |  | 6 |  | 1.5
| 铁砂布 2# | [7 empty] | 张 |  |  | 2.5 |  | 0.86 |  | 2.15
| 无光调和漆 | [7 empty] | kg |  |  | 0.03 |  | 12.86 |  | 0.39
| 钢垫板 | [7 empty] | kg |  |  | 0.15 |  | 3.77 |  | 0.57
| 铜接线端子 DT-10mm2 | [7 empty] | 个 |  |  | 2.03 |  | 2.43 |  | 4.93
| 酚醛磁漆 | [7 empty] | kg |  |  | 0.01 |  | 12.86 |  | 0.13
| 裸铜线 10mm2 | [7 empty] | kg |  |  | 0.23 |  | 56.42 |  | 12.98
| 塑料软管 | [7 empty] | kg |  |  | 0.18 |  | 15.78 |  | 2.84
| 焊锡丝 | [7 empty] | kg |  |  | 0.08 |  | 42.88 |  | 3.43
| 电力复合脂 | [7 empty] | kg |  |  | 0.41 |  | 17.15 |  | 7.03
| 自粘橡胶带 20mm×5m | [7 empty] | 卷 |  |  | 0.15 |  | 12.43 |  | 1.86
| 精制带母镀锌螺栓 M10×100内2平1弹垫 | [7 empty] | 套 |  |  | 2.1 |  | 1.1 |  | 2.31
| 塑料软管 dn6 | [7 empty] | m |  |  | 1.5 |  | 1.89 |  | 2.84
| 黄漆布带 20mm×40m | [7 empty] | 卷 |  |  | 0.945 |  | 17.15 |  | 16.21
| 异型塑料管 dn2.5～5 | [7 empty] | m |  |  | 0.375 |  | 1.17 |  | 0.44
| 其他材料费 | [12 empty] | - |  | -0.02 |  |  |  | -
| 材料费小计 | [12 empty] | - |  | 4167.74 |  |  |  | -
项目编码 |  | 030404017012 | 项目名称 |  | 配电箱 | [8 empty] | 计量单位 |  |  | 台 |  |  | 工程量 |  | 1
【新点2013清单造价江苏版 V10.3.6】
综合单价分析表
工程名称：安装 | [6 empty] | 标段： | [10 empty] | 第12页 共188页
清单综合单价组成明细
定额 编号 | 定额项目名称 |  | 定额 单位 | 数量 | 单价 | [8 empty] | 合价
[5 empty] | 人工费 | 材料费 |  | 机械费 |  |  | 管理费 |  | 利润 | 人工费 | 材料费 |  |  |  | 机械费 |  | 管理费 |  | 利润
4-269 | 成套配电箱安装 悬挂嵌入式 半周长1.5m |  | 台 | 1 | 186.56 | 37.93 |  |  |  |  | 74.62 |  | 26.12 | 186.56 | 37.93 | [5 empty] | 74.62 |  | 26.12
4-413 | 无端子外部接线 6 |  | 10个 | 1.2 | 24.38 | 14.44 |  |  |  |  | 9.75 |  | 3.41 | 29.26 | 17.33 | [5 empty] | 11.7 |  | 4.09
综合人工工日 |  |  | 小计 | [10 empty] | 215.82 | 55.26 | [5 empty] | 86.32 |  | 30.21
2.036工日 |  |  | 未计价材料费 | [10 empty] | 2196.04
清单项目综合单价 | [13 empty] | 2583.65
材 料 费 明 细 | 主要材料名称、规格、型号 | [7 empty] | 单位 |  |  | 数量 |  | 单价 （元） |  | 合价 （元） |  |  |  | 暂估 单价 （元） |  | 暂估 合价 （元）
| 15AL05配电箱 | [7 empty] | 只 |  |  | 1 |  | 2196.04 |  | 2196.04
| 破布 | [7 empty] | kg |  |  | 0.22 |  | 6 |  | 1.32
| 铁砂布 2# | [7 empty] | 张 |  |  | 2.2 |  | 0.86 |  | 1.89
| 无光调和漆 | [7 empty] | kg |  |  | 0.03 |  | 12.86 |  | 0.39
| 钢垫板 | [7 empty] | kg |  |  | 0.15 |  | 3.77 |  | 0.57
| 铜接线端子 DT-10mm2 | [7 empty] | 个 |  |  | 2.03 |  | 2.43 |  | 4.93
| 酚醛磁漆 | [7 empty] | kg |  |  | 0.01 |  | 12.86 |  | 0.13
| 裸铜线 10mm2 | [7 empty] | kg |  |  | 0.23 |  | 56.42 |  | 12.98
| 塑料软管 | [7 empty] | kg |  |  | 0.18 |  | 15.78 |  | 2.84
| 焊锡丝 | [7 empty] | kg |  |  | 0.08 |  | 42.88 |  | 3.43
| 电力复合脂 | [7 empty] | kg |  |  | 0.41 |  | 17.15 |  | 7.03
| 自粘橡胶带 20mm×5m | [7 empty] | 卷 |  |  | 0.15 |  | 12.43 |  | 1.86
| 精制带母镀锌螺栓 M10×100内2平1弹垫 | [7 empty] | 套 |  |  | 2.1 |  | 1.1 |  | 2.31
| 塑料软管 dn6 | [7 empty] | m |  |  | 1.2 |  | 1.89 |  | 2.27
| 黄漆布带 20mm×40m | [7 empty] | 卷 |  |  | 0.756 |  | 17.15 |  | 12.97
| 异型塑料管 dn2.5～5 | [7 empty] | m |  |  | 0.3 |  | 1.17 |  | 0.35
| 其他材料费 | [12 empty] | - |  | -0.01 |  |  |  | -
| 材料费小计 | [12 empty] | - |  | 2251.3 |  |  |  | -
项目编码 |  | 030404017013 | 项目名称 |  | 配电箱 | [8 empty] | 计量单位 |  |  | 台 |  |  | 工程量 |  | 1
【新点2013清单造价江苏版 V10.3.6】
综合单价分析表
工程名称：安装 | [6 empty] | 标段： | [10 empty] | 第13页 共188页
清单综合单价组成明细
定额 编号 | 定额项目名称 |  | 定额 单位 | 数量 | 单价 | [8 empty] | 合价
[5 empty] | 人工费 | 材料费 |  | 机械费 |  |  | 管理费 |  | 利润 | 人工费 | 材料费 |  |  |  | 机械费 |  | 管理费 |  | 利润
4-269 | 成套配电箱安装 悬挂嵌入式 半周长1.5m |  | 台 | 1 | 186.56 | 37.93 |  |  |  |  | 74.62 |  | 26.12 | 186.56 | 37.93 | [5 empty] | 74.62 |  | 26.12
4-413 | 无端子外部接线 6 |  | 10个 | 1.2 | 24.38 | 14.44 |  |  |  |  | 9.75 |  | 3.41 | 29.26 | 17.33 | [5 empty] | 11.7 |  | 4.09
综合人工工日 |  |  | 小计 | [10 empty] | 215.82 | 55.26 | [5 empty] | 86.32 |  | 30.21
2.036工日 |  |  | 未计价材料费 | [10 empty] | 1664.56
清单项目综合单价 | [13 empty] | 2052.17
材 料 费 明 细 | 主要材料名称、规格、型号 | [7 empty] | 单位 |  |  | 数量 |  | 单价 （元） |  | 合价 （元） |  |  |  | 暂估 单价 （元） |  | 暂估 合价 （元）
| 15AL06配电箱 | [7 empty] | 只 |  |  | 1 |  | 1664.56 |  | 1664.56
| 破布 | [7 empty] | kg |  |  | 0.22 |  | 6 |  | 1.32
| 铁砂布 2# | [7 empty] | 张 |  |  | 2.2 |  | 0.86 |  | 1.89
| 无光调和漆 | [7 empty] | kg |  |  | 0.03 |  | 12.86 |  | 0.39
| 钢垫板 | [7 empty] | kg |  |  | 0.15 |  | 3.77 |  | 0.57
| 铜接线端子 DT-10mm2 | [7 empty] | 个 |  |  | 2.03 |  | 2.43 |  | 4.93
| 酚醛磁漆 | [7 empty] | kg |  |  | 0.01 |  | 12.86 |  | 0.13
| 裸铜线 10mm2 | [7 empty] | kg |  |  | 0.23 |  | 56.42 |  | 12.98
| 塑料软管 | [7 empty] | kg |  |  | 0.18 |  | 15.78 |  | 2.84
| 焊锡丝 | [7 empty] | kg |  |  | 0.08 |  | 42.88 |  | 3.43
| 电力复合脂 | [7 empty] | kg |  |  | 0.41 |  | 17.15 |  | 7.03
| 自粘橡胶带 20mm×5m | [7 empty] | 卷 |  |  | 0.15 |  | 12.43 |  | 1.86
| 精制带母镀锌螺栓 M10×100内2平1弹垫 | [7 empty] | 套 |  |  | 2.1 |  | 1.1 |  | 2.31
| 塑料软管 dn6 | [7 empty] | m |  |  | 1.2 |  | 1.89 |  | 2.27
| 黄漆布带 20mm×40m | [7 empty] | 卷 |  |  | 0.756 |  | 17.15 |  | 12.97
| 异型塑料管 dn2.5～5 | [7 empty] | m |  |  | 0.3 |  | 1.17 |  | 0.35
| 其他材料费 | [12 empty] | - |  | -0.01 |  |  |  | -
| 材料费小计 | [12 empty] | - |  | 1719.82 |  |  |  | -
项目编码 |  | 030404017014 | 项目名称 |  | 配电箱 | [8 empty] | 计量单位 |  |  | 台 |  |  | 工程量 |  | 1
【新点2013清单造价江苏版 V10.3.6】
综合单价分析表
工程名称：安装 | [6 empty] | 标段： | [10 empty] | 第14页 共188页
清单综合单价组成明细
定额 编号 | 定额项目名称 |  | 定额 单位 | 数量 | 单价 | [8 empty] | 合价
[5 empty] | 人工费 | 材料费 |  | 机械费 |  |  | 管理费 |  | 利润 | 人工费 | 材料费 |  |  |  | 机械费 |  | 管理费 |  | 利润
4-269 | 成套配电箱安装 悬挂嵌入式 半周长1.5m |  | 台 | 1 | 186.56 | 37.93 |  |  |  |  | 74.62 |  | 26.12 | 186.56 | 37.93 | [5 empty] | 74.62 |  | 26.12
4-413 | 无端子外部接线 6 |  | 10个 | 1.2 | 24.38 | 14.44 |  |  |  |  | 9.75 |  | 3.41 | 29.26 | 17.33 | [5 empty] | 11.7 |  | 4.09
综合人工工日 |  |  | 小计 | [10 empty] | 215.82 | 55.26 | [5 empty] | 86.32 |  | 30.21
2.036工日 |  |  | 未计价材料费 | [10 empty] | 1664.56
清单项目综合单价 | [13 empty] | 2052.17
材 料 费 明 细 | 主要材料名称、规格、型号 | [7 empty] | 单位 |  |  | 数量 |  | 单价 （元） |  | 合价 （元） |  |  |  | 暂估 单价 （元） |  | 暂估 合价 （元）
| 15AL07配电箱 | [7 empty] | 只 |  |  | 1 |  | 1664.56 |  | 1664.56
| 破布 | [7 empty] | kg |  |  | 0.22 |  | 6 |  | 1.32
| 铁砂布 2# | [7 empty] | 张 |  |  | 2.2 |  | 0.86 |  | 1.89
| 无光调和漆 | [7 empty] | kg |  |  | 0.03 |  | 12.86 |  | 0.39
| 钢垫板 | [7 empty] | kg |  |  | 0.15 |  | 3.77 |  | 0.57
| 铜接线端子 DT-10mm2 | [7 empty] | 个 |  |  | 2.03 |  | 2.43 |  | 4.93
| 酚醛磁漆 | [7 empty] | kg |  |  | 0.01 |  | 12.86 |  | 0.13
| 裸铜线 10mm2 | [7 empty] | kg |  |  | 0.23 |  | 56.42 |  | 12.98
| 塑料软管 | [7 empty] | kg |  |  | 0.18 |  | 15.78 |  | 2.84
| 焊锡丝 | [7 empty] | kg |  |  | 0.08 |  | 42.88 |  | 3.43
| 电力复合脂 | [7 empty] | kg |  |  | 0.41 |  | 17.15 |  | 7.03
| 自粘橡胶带 20mm×5m | [7 empty] | 卷 |  |  | 0.15 |  | 12.43 |  | 1.86
| 精制带母镀锌螺栓 M10×100内2平1弹垫 | [7 empty] | 套 |  |  | 2.1 |  | 1.1 |  | 2.31
| 塑料软管 dn6 | [7 empty] | m |  |  | 1.2 |  | 1.89 |  | 2.27
| 黄漆布带 20mm×40m | [7 empty] | 卷 |  |  | 0.756 |  | 17.15 |  | 12.97
| 异型塑料管 dn2.5～5 | [7 empty] | m |  |  | 0.3 |  | 1.17 |  | 0.35
| 其他材料费 | [12 empty] | - |  | -0.01 |  |  |  | -
| 材料费小计 | [12 empty] | - |  | 1719.82 |  |  |  | -
项目编码 |  | 030404017015 | 项目名称 |  | 配电箱 | [8 empty] | 计量单位 |  |  | 台 |  |  | 工程量 |  | 1
【新点2013清单造价江苏版 V10.3.6】
综合单价分析表
工程名称：安装 | [6 empty] | 标段： | [10 empty] | 第15页 共188页
清单综合单价组成明细
定额 编号 | 定额项目名称 |  | 定额 单位 | 数量 | 单价 | [8 empty] | 合价
[5 empty] | 人工费 | 材料费 |  | 机械费 |  |  | 管理费 |  | 利润 | 人工费 | 材料费 |  |  |  | 机械费 |  | 管理费 |  | 利润
4-269 | 成套配电箱安装 悬挂嵌入式 半周长1.5m |  | 台 | 1 | 186.56 | 37.93 |  |  |  |  | 74.62 |  | 26.12 | 186.56 | 37.93 | [5 empty] | 74.62 |  | 26.12
4-413 | 无端子外部接线 6 |  | 10个 | 1.2 | 24.38 | 14.44 |  |  |  |  | 9.75 |  | 3.41 | 29.26 | 17.33 | [5 empty] | 11.7 |  | 4.09
综合人工工日 |  |  | 小计 | [10 empty] | 215.82 | 55.26 | [5 empty] | 86.32 |  | 30.21
2.036工日 |  |  | 未计价材料费 | [10 empty] | 1738.2
清单项目综合单价 | [13 empty] | 2125.81
材 料 费 明 细 | 主要材料名称、规格、型号 | [7 empty] | 单位 |  |  | 数量 |  | 单价 （元） |  | 合价 （元） |  |  |  | 暂估 单价 （元） |  | 暂估 合价 （元）
| 15AL08配电箱 | [7 empty] | 只 |  |  | 1 |  | 1738.2 |  | 1738.2
| 破布 | [7 empty] | kg |  |  | 0.22 |  | 6 |  | 1.32
| 铁砂布 2# | [7 empty] | 张 |  |  | 2.2 |  | 0.86 |  | 1.89
| 无光调和漆 | [7 empty] | kg |  |  | 0.03 |  | 12.86 |  | 0.39
| 钢垫板 | [7 empty] | kg |  |  | 0.15 |  | 3.77 |  | 0.57
| 铜接线端子 DT-10mm2 | [7 empty] | 个 |  |  | 2.03 |  | 2.43 |  | 4.93
| 酚醛磁漆 | [7 empty] | kg |  |  | 0.01 |  | 12.86 |  | 0.13
| 裸铜线 10mm2 | [7 empty] | kg |  |  | 0.23 |  | 56.42 |  | 12.98
| 塑料软管 | [7 empty] | kg |  |  | 0.18 |  | 15.78 |  | 2.84
| 焊锡丝 | [7 empty] | kg |  |  | 0.08 |  | 42.88 |  | 3.43
| 电力复合脂 | [7 empty] | kg |  |  | 0.41 |  | 17.15 |  | 7.03
| 自粘橡胶带 20mm×5m | [7 empty] | 卷 |  |  | 0.15 |  | 12.43 |  | 1.86
| 精制带母镀锌螺栓 M10×100内2平1弹垫 | [7 empty] | 套 |  |  | 2.1 |  | 1.1 |  | 2.31
| 塑料软管 dn6 | [7 empty] | m |  |  | 1.2 |  | 1.89 |  | 2.27
| 黄漆布带 20mm×40m | [7 empty] | 卷 |  |  | 0.756 |  | 17.15 |  | 12.97
| 异型塑料管 dn2.5～5 | [7 empty] | m |  |  | 0.3 |  | 1.17 |  | 0.35
| 其他材料费 | [12 empty] | - |  | -0.01 |  |  |  | -
| 材料费小计 | [12 empty] | - |  | 1793.46 |  |  |  | -
项目编码 |  | 030404017016 | 项目名称 |  | 配电箱 | [8 empty] | 计量单位 |  |  | 台 |  |  | 工程量 |  | 1
【新点2013清单造价江苏版 V10.3.6】
综合单价分析表
工程名称：安装 | [6 empty] | 标段： | [10 empty] | 第16页 共188页
清单综合单价组成明细
定额 编号 | 定额项目名称 |  | 定额 单位 | 数量 | 单价 | [8 empty] | 合价
[5 empty] | 人工费 | 材料费 |  | 机械费 |  |  | 管理费 |  | 利润 | 人工费 | 材料费 |  |  |  | 机械费 |  | 管理费 |  | 利润
4-269 | 成套配电箱安装 悬挂嵌入式 半周长1.5m |  | 台 | 1 | 186.56 | 37.93 |  |  |  |  | 74.62 |  | 26.12 | 186.56 | 37.93 | [5 empty] | 74.62 |  | 26.12
4-412 | 无端子外部接线 2.5 |  | 10个 | 2.7 | 18.02 | 14.44 |  |  |  |  | 7.21 |  | 2.52 | 48.65 | 38.99 | [5 empty] | 19.47 |  | 6.8
综合人工工日 |  |  | 小计 | [10 empty] | 235.21 | 76.92 | [5 empty] | 94.09 |  | 32.92
2.219工日 |  |  | 未计价材料费 | [10 empty] | 1333.6
清单项目综合单价 | [13 empty] | 1772.74
材 料 费 明 细 | 主要材料名称、规格、型号 | [7 empty] | 单位 |  |  | 数量 |  | 单价 （元） |  | 合价 （元） |  |  |  | 暂估 单价 （元） |  | 暂估 合价 （元）
| 16AL配电箱 | [7 empty] | 只 |  |  | 1 |  | 1333.6 |  | 1333.6
| 破布 | [7 empty] | kg |  |  | 0.37 |  | 6 |  | 2.22
| 铁砂布 2# | [7 empty] | 张 |  |  | 3.7 |  | 0.86 |  | 3.18
| 无光调和漆 | [7 empty] | kg |  |  | 0.03 |  | 12.86 |  | 0.39
| 钢垫板 | [7 empty] | kg |  |  | 0.15 |  | 3.77 |  | 0.57
| 铜接线端子 DT-10mm2 | [7 empty] | 个 |  |  | 2.03 |  | 2.43 |  | 4.93
| 酚醛磁漆 | [7 empty] | kg |  |  | 0.01 |  | 12.86 |  | 0.13
| 裸铜线 10mm2 | [7 empty] | kg |  |  | 0.23 |  | 56.42 |  | 12.98
| 塑料软管 | [7 empty] | kg |  |  | 0.18 |  | 15.78 |  | 2.84
| 焊锡丝 | [7 empty] | kg |  |  | 0.08 |  | 42.88 |  | 3.43
| 电力复合脂 | [7 empty] | kg |  |  | 0.41 |  | 17.15 |  | 7.03
| 自粘橡胶带 20mm×5m | [7 empty] | 卷 |  |  | 0.15 |  | 12.43 |  | 1.86
| 精制带母镀锌螺栓 M10×100内2平1弹垫 | [7 empty] | 套 |  |  | 2.1 |  | 1.1 |  | 2.31
| 塑料软管 dn6 | [7 empty] | m |  |  | 2.7 |  | 1.89 |  | 5.1
| 黄漆布带 20mm×40m | [7 empty] | 卷 |  |  | 1.701 |  | 17.15 |  | 29.17
| 异型塑料管 dn2.5～5 | [7 empty] | m |  |  | 0.675 |  | 1.17 |  | 0.79
| 其他材料费 | [12 empty] | - |  | -0.01 |  |  |  | -
| 材料费小计 | [12 empty] | - |  | 1410.52 |  |  |  | -
项目编码 |  | 030404017017 | 项目名称 |  | 配电箱 | [8 empty] | 计量单位 |  |  | 台 |  |  | 工程量 |  | 1
【新点2013清单造价江苏版 V10.3.6】
综合单价分析表
工程名称：安装 | [6 empty] | 标段： | [10 empty] | 第17页 共188页
清单综合单价组成明细
定额 编号 | 定额项目名称 |  | 定额 单位 | 数量 | 单价 | [8 empty] | 合价
[5 empty] | 人工费 | 材料费 |  | 机械费 |  |  | 管理费 |  | 利润 | 人工费 | 材料费 |  |  |  | 机械费 |  | 管理费 |  | 利润
4-266 | 成套配电箱安装 落地式 |  | 台 | 1 | 294.68 | 32.27 |  | 66.18 |  |  | 117.87 |  | 41.26 | 294.68 | 32.27 |  |  |  | 66.18 |  | 117.87 |  | 41.26
4-456 | 槽钢安装 |  | 10m | 0.2 | 167.48 | 33.76 |  | 11.21 |  |  | 66.99 |  | 23.45 | 33.5 | 6.75 |  |  |  | 2.24 |  | 13.4 |  | 4.69
4-413 | 无端子外部接线 6 |  | 10个 | 10.8 | 24.38 | 14.44 |  |  |  |  | 9.75 |  | 3.41 | 263.3 | 155.95 | [5 empty] | 105.3 |  | 36.83
综合人工工日 |  |  | 小计 | [10 empty] | 591.48 | 194.97 |  |  |  | 68.42 |  | 236.57 |  | 82.78
5.58工日 |  |  | 未计价材料费 | [10 empty] | 5575.86
清单项目综合单价 | [13 empty] | 6750.08
材 料 费 明 细 | 主要材料名称、规格、型号 | [7 empty] | 单位 |  |  | 数量 |  | 单价 （元） |  | 合价 （元） |  |  |  | 暂估 单价 （元） |  | 暂估 合价 （元）
| 16AL1楼层配电箱 | [7 empty] | 只 |  |  | 1 |  | 5506.52 |  | 5506.52
| 破布 | [7 empty] | kg |  |  | 1.18 |  | 6 |  | 7.08
| 铁砂布 2# | [7 empty] | 张 |  |  | 11.8 |  | 0.86 |  | 10.15
| 电焊条 J422 φ3.2 | [7 empty] | kg |  |  | 0.282 |  | 4.88 |  | 1.38
| 无光调和漆 | [7 empty] | kg |  |  | 0.07 |  | 12.86 |  | 0.9
| 钢垫板 | [7 empty] | kg |  |  | 0.3 |  | 3.77 |  | 1.13
| 酚醛磁漆 | [7 empty] | kg |  |  | 0.02 |  | 12.86 |  | 0.26
| 塑料软管 | [7 empty] | kg |  |  | 0.3 |  | 15.78 |  | 4.73
| 焊锡丝 | [7 empty] | kg |  |  | 0.15 |  | 42.88 |  | 6.43
| 电力复合脂 | [7 empty] | kg |  |  | 0.05 |  | 17.15 |  | 0.86
| 自粘橡胶带 20mm×5m | [7 empty] | 卷 |  |  | 0.2 |  | 12.43 |  | 2.49
| 镀锌扁钢 -25×4 | [7 empty] | kg |  |  | 1.5 |  | 4.55 |  | 6.83
| 精制带母镀锌螺栓 M10×100内2平1弹垫 | [7 empty] | 套 |  |  | 6.1 |  | 1.1 |  | 6.71
| 槽钢 | [7 empty] | m |  |  | 2.1 |  | 33.02 |  | 69.34
| 圆钢 φ5.5～9 | [7 empty] | kg |  |  | 0.822 |  | 3.42 |  | 2.81
| 钢锯条 | [7 empty] | 根 |  |  | 0.8 |  | 0.21 |  | 0.17
| 钢板 δ2.0～2.5 Q235 | [7 empty] | kg |  |  | 0.2 |  | 3.57 |  | 0.71
| 镀锌扁钢 -40×4 | [7 empty] | kg |  |  | 0.474 |  | 4.55 |  | 2.16
| 塑料软管 dn6 | [7 empty] | m |  |  | 10.8 |  | 1.89 |  | 20.41
| 黄漆布带 20mm×40m | [7 empty] | 卷 |  |  | 6.804 |  | 17.15 |  | 116.69
【新点2013清单造价江苏版 V10.3.6】
综合单价分析表
工程名称：安装 | [6 empty] | 标段： | [10 empty] | 第18页 共188页
材 料 费 明 细 | 异型塑料管 dn2.5～5 | [7 empty] | m |  |  | 2.7 |  | 1.17 |  | 3.16
| 其他材料费 | [12 empty] | - |  | -0.09 |  |  |  | -
| 材料费小计 | [12 empty] | - |  | 5770.83 |  |  |  | -
项目编码 |  | 030404017018 | 项目名称 |  | 配电箱 | [8 empty] | 计量单位 |  |  | 台 |  |  | 工程量 |  | 1
清单综合单价组成明细
定额 编号 | 定额项目名称 |  | 定额 单位 | 数量 | 单价 | [8 empty] | 合价
[5 empty] | 人工费 | 材料费 |  | 机械费 |  |  | 管理费 |  | 利润 | 人工费 | 材料费 |  |  |  | 机械费 |  | 管理费 |  | 利润
4-269 | 成套配电箱安装 悬挂嵌入式 半周长1.5m |  | 台 | 1 | 186.56 | 37.93 |  |  |  |  | 74.62 |  | 26.12 | 186.56 | 37.93 | [5 empty] | 74.62 |  | 26.12
4-413 | 无端子外部接线 6 |  | 10个 | 1.5 | 24.38 | 14.44 |  |  |  |  | 9.75 |  | 3.41 | 36.57 | 21.66 | [5 empty] | 14.63 |  | 5.12
综合人工工日 |  |  | 小计 | [10 empty] | 223.13 | 59.59 | [5 empty] | 89.25 |  | 31.24
2.105工日 |  |  | 未计价材料费 | [10 empty] | 1694.72
清单项目综合单价 | [13 empty] | 2097.93
材 料 费 明 细 | 主要材料名称、规格、型号 | [7 empty] | 单位 |  |  | 数量 |  | 单价 （元） |  | 合价 （元） |  |  |  | 暂估 单价 （元） |  | 暂估 合价 （元）
| 16AL2配电箱 | [7 empty] | 只 |  |  | 1 |  | 1694.72 |  | 1694.72
| 破布 | [7 empty] | kg |  |  | 0.25 |  | 6 |  | 1.5
| 铁砂布 2# | [7 empty] | 张 |  |  | 2.5 |  | 0.86 |  | 2.15
| 无光调和漆 | [7 empty] | kg |  |  | 0.03 |  | 12.86 |  | 0.39
| 钢垫板 | [7 empty] | kg |  |  | 0.15 |  | 3.77 |  | 0.57
| 铜接线端子 DT-10mm2 | [7 empty] | 个 |  |  | 2.03 |  | 2.43 |  | 4.93
| 酚醛磁漆 | [7 empty] | kg |  |  | 0.01 |  | 12.86 |  | 0.13
| 裸铜线 10mm2 | [7 empty] | kg |  |  | 0.23 |  | 56.42 |  | 12.98
| 塑料软管 | [7 empty] | kg |  |  | 0.18 |  | 15.78 |  | 2.84
| 焊锡丝 | [7 empty] | kg |  |  | 0.08 |  | 42.88 |  | 3.43
| 电力复合脂 | [7 empty] | kg |  |  | 0.41 |  | 17.15 |  | 7.03
| 自粘橡胶带 20mm×5m | [7 empty] | 卷 |  |  | 0.15 |  | 12.43 |  | 1.86
| 精制带母镀锌螺栓 M10×100内2平1弹垫 | [7 empty] | 套 |  |  | 2.1 |  | 1.1 |  | 2.31
| 塑料软管 dn6 | [7 empty] | m |  |  | 1.5 |  | 1.89 |  | 2.84
| 黄漆布带 20mm×40m | [7 empty] | 卷 |  |  | 0.945 |  | 17.15 |  | 16.21
【新点2013清单造价江苏版 V10.3.6】
综合单价分析表
工程名称：安装 | [6 empty] | 标段： | [10 empty] | 第19页 共188页
材 料 费 明 细 | 异型塑料管 dn2.5～5 | [7 empty] | m |  |  | 0.375 |  | 1.17 |  | 0.44
| 其他材料费 | [12 empty] | - |  | -0.02 |  |  |  | -
| 材料费小计 | [12 empty] | - |  | 1754.31 |  |  |  | -
项目编码 |  | 030404017019 | 项目名称 |  | 配电箱 | [8 empty] | 计量单位 |  |  | 台 |  |  | 工程量 |  | 1
清单综合单价组成明细
定额 编号 | 定额项目名称 |  | 定额 单位 | 数量 | 单价 | [8 empty] | 合价
[5 empty] | 人工费 | 材料费 |  | 机械费 |  |  | 管理费 |  | 利润 | 人工费 | 材料费 |  |  |  | 机械费 |  | 管理费 |  | 利润
4-269 | 成套配电箱安装 悬挂嵌入式 半周长1.5m |  | 台 | 1 | 186.56 | 37.93 |  |  |  |  | 74.62 |  | 26.12 | 186.56 | 37.93 | [5 empty] | 74.62 |  | 26.12
4-413 | 无端子外部接线 6 |  | 10个 | 3.9 | 24.38 | 14.44 |  |  |  |  | 9.75 |  | 3.41 | 95.08 | 56.32 | [5 empty] | 38.03 |  | 13.3
综合人工工日 |  |  | 小计 | [10 empty] | 281.64 | 94.25 | [5 empty] | 112.65 |  | 39.42
2.657工日 |  |  | 未计价材料费 | [10 empty] | 2145.47
清单项目综合单价 | [13 empty] | 2673.43
材 料 费 明 细 | 主要材料名称、规格、型号 | [7 empty] | 单位 |  |  | 数量 |  | 单价 （元） |  | 合价 （元） |  |  |  | 暂估 单价 （元） |  | 暂估 合价 （元）
| 16AL3配电箱 | [7 empty] | 只 |  |  | 1 |  | 2145.47 |  | 2145.47
| 破布 | [7 empty] | kg |  |  | 0.49 |  | 6 |  | 2.94
| 铁砂布 2# | [7 empty] | 张 |  |  | 4.9 |  | 0.86 |  | 4.21
| 无光调和漆 | [7 empty] | kg |  |  | 0.03 |  | 12.86 |  | 0.39
| 钢垫板 | [7 empty] | kg |  |  | 0.15 |  | 3.77 |  | 0.57
| 铜接线端子 DT-10mm2 | [7 empty] | 个 |  |  | 2.03 |  | 2.43 |  | 4.93
| 酚醛磁漆 | [7 empty] | kg |  |  | 0.01 |  | 12.86 |  | 0.13
| 裸铜线 10mm2 | [7 empty] | kg |  |  | 0.23 |  | 56.42 |  | 12.98
| 塑料软管 | [7 empty] | kg |  |  | 0.18 |  | 15.78 |  | 2.84
| 焊锡丝 | [7 empty] | kg |  |  | 0.08 |  | 42.88 |  | 3.43
| 电力复合脂 | [7 empty] | kg |  |  | 0.41 |  | 17.15 |  | 7.03
| 自粘橡胶带 20mm×5m | [7 empty] | 卷 |  |  | 0.15 |  | 12.43 |  | 1.86
| 精制带母镀锌螺栓 M10×100内2平1弹垫 | [7 empty] | 套 |  |  | 2.1 |  | 1.1 |  | 2.31
| 塑料软管 dn6 | [7 empty] | m |  |  | 3.9 |  | 1.89 |  | 7.37
| 黄漆布带 20mm×40m | [7 empty] | 卷 |  |  | 2.457 |  | 17.15 |  | 42.14
【新点2013清单造价江苏版 V10.3.6】
综合单价分析表
工程名称：安装 | [6 empty] | 标段： | [10 empty] | 第20页 共188页
材 料 费 明 细 | 异型塑料管 dn2.5～5 | [7 empty] | m |  |  | 0.975 |  | 1.17 |  | 1.14
| 其他材料费 | [12 empty] | - |  | -0.02 |  |  |  | -
| 材料费小计 | [12 empty] | - |  | 2239.72 |  |  |  | -
项目编码 |  | 031101007001 | 项目名称 |  | 不间断电源设备 | [8 empty] | 计量单位 |  |  | 套 |  |  | 工程量 |  | 1
清单综合单价组成明细
定额 编号 | 定额项目名称 |  | 定额 单位 | 数量 | 单价 | [8 empty] | 合价
[5 empty] | 人工费 | 材料费 |  | 机械费 |  |  | 管理费 |  | 利润 | 人工费 | 材料费 |  |  |  | 机械费 |  | 管理费 |  | 利润
6-730 | 供电系统安装、调试 不间断电源柜安装 |  | 套 | 1 | 654.9 | 15.54 |  | 114.67 |  |  | 261.96 |  | 91.69 | 654.9 | 15.54 |  |  |  | 114.67 |  | 261.96 |  | 91.69
综合人工工日 |  |  | 小计 | [10 empty] | 654.9 | 15.54 |  |  |  | 114.67 |  | 261.96 |  | 91.69
5.9工日 |  |  | 未计价材料费 | [10 empty] | 133093.46
清单项目综合单价 | [13 empty] | 134232.22
材 料 费 明 细 | 主要材料名称、规格、型号 | [7 empty] | 单位 |  |  | 数量 |  | 单价 （元） |  | 合价 （元） |  |  |  | 暂估 单价 （元） |  | 暂估 合价 （元）
| UPS 80KVA,30min | [7 empty] | 套 |  |  | 1 |  | 133093.46 |  | 133093.46
| 精制螺栓 M12×20～100 | [7 empty] | 套 |  |  | 6 |  | 0.39 |  | 2.34
| 垫铁 | [7 empty] | kg |  |  | 0.5 |  | 4.29 |  | 2.15
| BVR铜芯聚氯乙烯绝缘软线 450V/750V10mm2 | [7 empty] | m |  |  | 0.8 |  | 7.62 |  | 6.1
| 膨胀螺栓 M10 | [7 empty] | 套 |  |  | 3 |  | 0.69 |  | 2.07
| 棉纱头 | [7 empty] | kg |  |  | 0.3 |  | 5.57 |  | 1.67
| 其他材料费 | [12 empty] | - |  | 1.21 |  |  |  | -
| 材料费小计 | [12 empty] | - |  | 133109 |  |  |  | -
项目编码 |  | 030411001001 | 项目名称 |  | 配管 | [8 empty] | 计量单位 |  |  | m |  |  | 工程量 |  | 10.47
清单综合单价组成明细
定额 编号 | 定额项目名称 |  | 定额 单位 | 数量 | 单价 | [8 empty] | 合价
[5 empty] | 人工费 | 材料费 |  | 机械费 |  |  | 管理费 |  | 利润 | 人工费 | 材料费 |  |  |  | 机械费 |  | 管理费 |  | 利润
4-1148 | 钢管敷设 砖、混凝土结构暗配 钢管公称直径100mm以内 |  | 100m | 0.01 | 3479.98 | 594.26 |  | 46.65 |  |  | 1391.99 |  | 487.2 | 34.8 | 5.94 |  |  |  | 0.47 |  | 13.92 |  | 4.87
综合人工工日 |  |  | 小计 | [10 empty] | 34.8 | 5.94 |  |  |  | 0.47 |  | 13.92 |  | 4.87
0.3283工日 |  |  | 未计价材料费 | [10 empty] | 51.7
清单项目综合单价 | [13 empty] | 111.7
【新点2013清单造价江苏版 V10.3.6】
综合单价分析表
工程名称：安装 | [6 empty] | 标段： | [10 empty] | 第21页 共188页
材 料 费 明 细 | 主要材料名称、规格、型号 | [7 empty] | 单位 |  |  | 数量 |  | 单价 （元） |  | 合价 （元） |  |  |  | 暂估 单价 （元） |  | 暂估 合价 （元）
| 镀锌焊接钢管 公称直径100mm以内 | [7 empty] | m |  |  | 1.03 |  | 50.19 |  | 51.7
| 镀锌电线管接头 φ100×10 | [7 empty] | 个 |  |  | 0.1545 |  | 9.12 |  | 1.41
| 塑料护口(钢管用) dn100 | [7 empty] | 个 |  |  | 0.1545 |  | 0.98 |  | 0.15
| 镀锌锁紧螺母 3×100 | [7 empty] | 个 |  |  | 0.1545 |  | 2 |  | 0.31
| 圆钢 φ5.5～9 | [7 empty] | kg |  |  | 0.0431 |  | 3.42 |  | 0.15
| 电焊条 J422 φ3.2 | [7 empty] | kg |  |  | 0.0136 |  | 4.88 |  | 0.07
| 镀锌铁丝 13#～17# | [7 empty] | kg |  |  | 0.0066 |  | 5.15 |  | 0.03
| 锯条 | [7 empty] | 根 |  |  | 0.045 |  | 0.19 |  | 0.01
| 醇酸防锈漆 C53-1 | [7 empty] | kg |  |  | 0.0509 |  | 12.86 |  | 0.65
| 溶剂汽油 | [7 empty] | kg |  |  | 0.0127 |  | 7.89 |  | 0.1
| 沥青清漆 | [7 empty] | kg |  |  | 0.0128 |  | 6 |  | 0.08
| 金刚石锯片 φ114×1.8 | [7 empty] | 片 |  |  | 0.01392 |  | 17.15 |  | 0.24
| 水泥 32.5级 | [7 empty] | kg |  |  | 2.2264 |  | 0.27 |  | 0.6
| 中砂 | [7 empty] | t |  |  | 0.014168 |  | 144.75 |  | 2.05
| 水 | [7 empty] | m3 |  |  | 0.00264 |  | 5.29 |  | 0.01
| 其他材料费 | [12 empty] | - |  | 0.08 |  |  |  | -
| 材料费小计 | [12 empty] | - |  | 57.64 |  |  |  | -
项目编码 |  | 030411001002 | 项目名称 |  | 配管 | [8 empty] | 计量单位 |  |  | m |  |  | 工程量 |  | 4.82
清单综合单价组成明细
定额 编号 | 定额项目名称 |  | 定额 单位 | 数量 | 单价 | [8 empty] | 合价
[5 empty] | 人工费 | 材料费 |  | 机械费 |  |  | 管理费 |  | 利润 | 人工费 | 材料费 |  |  |  | 机械费 |  | 管理费 |  | 利润
4-1146 | 钢管敷设 砖、混凝土结构暗配 钢管公称直径70mm以内 |  | 100m | 0.01 | 2200.56 | 420.59 |  | 44.8 |  |  | 880.22 |  | 308.08 | 22.01 | 4.21 |  |  |  | 0.45 |  | 8.8 |  | 3.08
综合人工工日 |  |  | 小计 | [10 empty] | 22.01 | 4.21 |  |  |  | 0.45 |  | 8.8 |  | 3.08
0.2076工日 |  |  | 未计价材料费 | [10 empty] | 33.8
清单项目综合单价 | [13 empty] | 72.35
材 料 费 明 细 | 主要材料名称、规格、型号 | [7 empty] | 单位 |  |  | 数量 |  | 单价 （元） |  | 合价 （元） |  |  |  | 暂估 单价 （元） |  | 暂估 合价 （元）
| 镀锌焊接钢管 公称直径70mm以内 | [7 empty] | m |  |  | 1.03 |  | 32.82 |  | 33.8
【新点2013清单造价江苏版 V10.3.6】
综合单价分析表
工程名称：安装 | [6 empty] | 标段： | [10 empty] | 第22页 共188页
材 料 费 明 细 | 镀锌电线管接头 φ70×8 | [7 empty] | 个 |  |  | 0.1545 |  | 3.98 |  | 0.61
| 塑料护口(钢管用) dn70 | [7 empty] | 个 |  |  | 0.1545 |  | 0.61 |  | 0.09
| 镀锌锁紧螺母 3×70 | [7 empty] | 个 |  |  | 0.1545 |  | 1.47 |  | 0.23
| 圆钢 φ5.5～9 | [7 empty] | kg |  |  | 0.0431 |  | 3.42 |  | 0.15
| 电焊条 J422 φ3.2 | [7 empty] | kg |  |  | 0.0136 |  | 4.88 |  | 0.07
| 镀锌铁丝 13#～17# | [7 empty] | kg |  |  | 0.0066 |  | 5.15 |  | 0.03
| 锯条 | [7 empty] | 根 |  |  | 0.03 |  | 0.19 |  | 0.01
| 醇酸防锈漆 C53-1 | [7 empty] | kg |  |  | 0.0335 |  | 12.86 |  | 0.43
| 溶剂汽油 | [7 empty] | kg |  |  | 0.0086 |  | 7.89 |  | 0.07
| 沥青清漆 | [7 empty] | kg |  |  | 0.0088 |  | 6 |  | 0.05
| 金刚石锯片 φ114×1.8 | [7 empty] | 片 |  |  | 0.0116 |  | 17.15 |  | 0.2
| 水泥 32.5级 | [7 empty] | kg |  |  | 1.8469 |  | 0.27 |  | 0.5
| 中砂 | [7 empty] | t |  |  | 0.011753 |  | 144.75 |  | 1.7
| 水 | [7 empty] | m3 |  |  | 0.00219 |  | 5.29 |  | 0.01
| 其他材料费 | [12 empty] | - |  | 0.06 |  |  |  | -
| 材料费小计 | [12 empty] | - |  | 38.01 |  |  |  | -
项目编码 |  | 030411001003 | 项目名称 |  | 配管 | [8 empty] | 计量单位 |  |  | m |  |  | 工程量 |  | 10.9
清单综合单价组成明细
定额 编号 | 定额项目名称 |  | 定额 单位 | 数量 | 单价 | [8 empty] | 合价
[5 empty] | 人工费 | 材料费 |  | 机械费 |  |  | 管理费 |  | 利润 | 人工费 | 材料费 |  |  |  | 机械费 |  | 管理费 |  | 利润
4-1145 | 钢管敷设 砖、混凝土结构暗配 钢管公称直径50mm以内 |  | 100m | 0.01 | 1516.86 | 336.53 |  | 31.62 |  |  | 606.74 |  | 212.36 | 15.17 | 3.37 |  |  |  | 0.32 |  | 6.07 |  | 2.12
综合人工工日 |  |  | 小计 | [10 empty] | 15.17 | 3.37 |  |  |  | 0.32 |  | 6.07 |  | 2.12
0.1431工日 |  |  | 未计价材料费 | [10 empty] | 25.27
清单项目综合单价 | [13 empty] | 52.32
材 料 费 明 细 | 主要材料名称、规格、型号 | [7 empty] | 单位 |  |  | 数量 |  | 单价 （元） |  | 合价 （元） |  |  |  | 暂估 单价 （元） |  | 暂估 合价 （元）
| 镀锌焊接钢管 公称直径50mm以内 | [7 empty] | m |  |  | 1.03 |  | 24.53 |  | 25.27
| 镀锌电线管接头 φ50×7 | [7 empty] | 个 |  |  | 0.1648 |  | 3.1 |  | 0.51
| 塑料护口(钢管用) dn50 | [7 empty] | 个 |  |  | 0.1545 |  | 0.37 |  | 0.06
| 镀锌锁紧螺母 3×50 | [7 empty] | 个 |  |  | 0.1545 |  | 0.93 |  | 0.14
【新点2013清单造价江苏版 V10.3.6】
综合单价分析表
工程名称：安装 | [6 empty] | 标段： | [10 empty] | 第23页 共188页
材 料 费 明 细 | 圆钢 φ5.5～9 | [7 empty] | kg |  |  | 0.0278 |  | 3.42 |  | 0.1
| 电焊条 J422 φ3.2 | [7 empty] | kg |  |  | 0.0113 |  | 4.88 |  | 0.06
| 镀锌铁丝 13#～17# | [7 empty] | kg |  |  | 0.0066 |  | 5.15 |  | 0.03
| 锯条 | [7 empty] | 根 |  |  | 0.03 |  | 0.19 |  | 0.01
| 醇酸防锈漆 C53-1 | [7 empty] | kg |  |  | 0.025 |  | 12.86 |  | 0.32
| 溶剂汽油 | [7 empty] | kg |  |  | 0.0062 |  | 7.89 |  | 0.05
| 沥青清漆 | [7 empty] | kg |  |  | 0.007 |  | 6 |  | 0.04
| 金刚石锯片 φ114×1.8 | [7 empty] | 片 |  |  | 0.0096 |  | 17.15 |  | 0.16
| 水泥 32.5级 | [7 empty] | kg |  |  | 1.5433 |  | 0.27 |  | 0.42
| 中砂 | [7 empty] | t |  |  | 0.009821 |  | 144.75 |  | 1.42
| 水 | [7 empty] | m3 |  |  | 0.00183 |  | 5.29 |  | 0.01
| 其他材料费 | [12 empty] | - |  | 0.04 |  |  |  | -
| 材料费小计 | [12 empty] | - |  | 28.64 |  |  |  | -
项目编码 |  | 030411001004 | 项目名称 |  | 配管 | [8 empty] | 计量单位 |  |  | m |  |  | 工程量 |  | 4.77
清单综合单价组成明细
定额 编号 | 定额项目名称 |  | 定额 单位 | 数量 | 单价 | [8 empty] | 合价
[5 empty] | 人工费 | 材料费 |  | 机械费 |  |  | 管理费 |  | 利润 | 人工费 | 材料费 |  |  |  | 机械费 |  | 管理费 |  | 利润
4-1143 | 钢管敷设 砖、混凝土结构暗配 钢管公称直径32mm以内 |  | 100m | 0.01 | 886.16 | 220.97 |  | 23.11 |  |  | 354.46 |  | 124.06 | 8.86 | 2.21 |  |  |  | 0.23 |  | 3.54 |  | 1.24
综合人工工日 |  |  | 小计 | [10 empty] | 8.86 | 2.21 |  |  |  | 0.23 |  | 3.54 |  | 1.24
0.0836工日 |  |  | 未计价材料费 | [10 empty] | 16.1
清单项目综合单价 | [13 empty] | 32.18
材 料 费 明 细 | 主要材料名称、规格、型号 | [7 empty] | 单位 |  |  | 数量 |  | 单价 （元） |  | 合价 （元） |  |  |  | 暂估 单价 （元） |  | 暂估 合价 （元）
| 镀锌焊接钢管 公称直径32mm以内 | [7 empty] | m |  |  | 1.03 |  | 15.63 |  | 16.1
| 镀锌电线管接头 φ32×6 | [7 empty] | 个 |  |  | 0.1648 |  | 1.79 |  | 0.29
| 塑料护口(钢管用) dn32 | [7 empty] | 个 |  |  | 0.1545 |  | 0.25 |  | 0.04
| 镀锌锁紧螺母 3×32 | [7 empty] | 个 |  |  | 0.1545 |  | 0.54 |  | 0.08
| 圆钢 φ5.5～9 | [7 empty] | kg |  |  | 0.009 |  | 3.42 |  | 0.03
| 电焊条 J422 φ3.2 | [7 empty] | kg |  |  | 0.009 |  | 4.88 |  | 0.04
| 镀锌铁丝 13#～17# | [7 empty] | kg |  |  | 0.0066 |  | 5.15 |  | 0.03
【新点2013清单造价江苏版 V10.3.6】
综合单价分析表
工程名称：安装 | [6 empty] | 标段： | [10 empty] | 第24页 共188页
材 料 费 明 细 | 锯条 | [7 empty] | 根 |  |  | 0.02 |  | 0.19
| 醇酸防锈漆 C53-1 | [7 empty] | kg |  |  | 0.0162 |  | 12.86 |  | 0.21
| 溶剂汽油 | [7 empty] | kg |  |  | 0.0041 |  | 7.89 |  | 0.03
| 沥青清漆 | [7 empty] | kg |  |  | 0.0062 |  | 6 |  | 0.04
| 金刚石锯片 φ114×1.8 | [7 empty] | 片 |  |  | 0.008 |  | 17.15 |  | 0.14
| 水泥 32.5级 | [7 empty] | kg |  |  | 1.0373 |  | 0.27 |  | 0.28
| 中砂 | [7 empty] | t |  |  | 0.006601 |  | 144.75 |  | 0.96
| 水 | [7 empty] | m3 |  |  | 0.00123 |  | 5.29 |  | 0.01
| 其他材料费 | [12 empty] | - |  | 0.03 |  |  |  | -
| 材料费小计 | [12 empty] | - |  | 18.31 |  |  |  | -
项目编码 |  | 030411001005 | 项目名称 |  | 配管 | [8 empty] | 计量单位 |  |  | m |  |  | 工程量 |  | 4.83
清单综合单价组成明细
定额 编号 | 定额项目名称 |  | 定额 单位 | 数量 | 单价 | [8 empty] | 合价
[5 empty] | 人工费 | 材料费 |  | 机械费 |  |  | 管理费 |  | 利润 | 人工费 | 材料费 |  |  |  | 机械费 |  | 管理费 |  | 利润
4-1142 | 钢管敷设 砖、混凝土结构暗配 钢管公称直径25mm以内 |  | 100m | 0.01 | 833.16 | 200.75 |  | 23.11 |  |  | 333.26 |  | 116.64 | 8.33 | 2.01 |  |  |  | 0.23 |  | 3.33 |  | 1.17
综合人工工日 |  |  | 小计 | [10 empty] | 8.33 | 2.01 |  |  |  | 0.23 |  | 3.33 |  | 1.17
0.0786工日 |  |  | 未计价材料费 | [10 empty] | 11.58
清单项目综合单价 | [13 empty] | 26.65
材 料 费 明 细 | 主要材料名称、规格、型号 | [7 empty] | 单位 |  |  | 数量 |  | 单价 （元） |  | 合价 （元） |  |  |  | 暂估 单价 （元） |  | 暂估 合价 （元）
| 镀锌焊接钢管 公称直径25mm以内 | [7 empty] | m |  |  | 1.03 |  | 11.24 |  | 11.58
| 镀锌电线管接头 φ25×6 | [7 empty] | 个 |  |  | 0.1648 |  | 1.23 |  | 0.2
| 塑料护口(钢管用) dn25 | [7 empty] | 个 |  |  | 0.1545 |  | 0.25 |  | 0.04
| 镀锌锁紧螺母 3×25 | [7 empty] | 个 |  |  | 0.1545 |  | 0.24 |  | 0.04
| 圆钢 φ5.5～9 | [7 empty] | kg |  |  | 0.009 |  | 3.42 |  | 0.03
| 电焊条 J422 φ3.2 | [7 empty] | kg |  |  | 0.009 |  | 4.88 |  | 0.04
| 镀锌铁丝 13#～17# | [7 empty] | kg |  |  | 0.0066 |  | 5.15 |  | 0.03
| 锯条 | [7 empty] | 根 |  |  | 0.02 |  | 0.19
| 醇酸防锈漆 C53-1 | [7 empty] | kg |  |  | 0.0128 |  | 12.86 |  | 0.16
| 溶剂汽油 | [7 empty] | kg |  |  | 0.0032 |  | 7.89 |  | 0.03
【新点2013清单造价江苏版 V10.3.6】
综合单价分析表
工程名称：安装 | [6 empty] | 标段： | [10 empty] | 第25页 共188页
材 料 费 明 细 | 沥青清漆 | [7 empty] | kg |  |  | 0.0049 |  | 6 |  | 0.03
| 金刚石锯片 φ114×1.8 | [7 empty] | 片 |  |  | 0.008 |  | 17.15 |  | 0.14
| 水泥 32.5级 | [7 empty] | kg |  |  | 1.0373 |  | 0.27 |  | 0.28
| 中砂 | [7 empty] | t |  |  | 0.006601 |  | 144.75 |  | 0.96
| 水 | [7 empty] | m3 |  |  | 0.00123 |  | 5.29 |  | 0.01
| 其他材料费 | [12 empty] | - |  | 0.02 |  |  |  | -
| 材料费小计 | [12 empty] | - |  | 13.59 |  |  |  | -
项目编码 |  | 030411001006 | 项目名称 |  | 配管 | [8 empty] | 计量单位 |  |  | m |  |  | 工程量 |  | 60.21
清单综合单价组成明细
定额 编号 | 定额项目名称 |  | 定额 单位 | 数量 | 单价 | [8 empty] | 合价
[5 empty] | 人工费 | 材料费 |  | 机械费 |  |  | 管理费 |  | 利润 | 人工费 | 材料费 |  |  |  | 机械费 |  | 管理费 |  | 利润
4-1141 | 钢管敷设 砖、混凝土结构暗配 钢管公称直径20mm以内 |  | 100m | 0.01 | 686.88 | 108.38 |  | 15.1 |  |  | 274.75 |  | 96.16 | 6.87 | 1.08 |  |  |  | 0.15 |  | 2.75 |  | 0.96
综合人工工日 |  |  | 小计 | [10 empty] | 6.87 | 1.08 |  |  |  | 0.15 |  | 2.75 |  | 0.96
0.0648工日 |  |  | 未计价材料费 | [10 empty] | 8.04
清单项目综合单价 | [13 empty] | 19.85
材 料 费 明 细 | 主要材料名称、规格、型号 | [7 empty] | 单位 |  |  | 数量 |  | 单价 （元） |  | 合价 （元） |  |  |  | 暂估 单价 （元） |  | 暂估 合价 （元）
| 镀锌焊接钢管 公称直径20mm以内 | [7 empty] | m |  |  | 1.03 |  | 7.81 |  | 8.04
| 镀锌电线管接头 φ20×5 | [7 empty] | 个 |  |  | 0.1648 |  | 0.83 |  | 0.14
| 塑料护口(钢管用) dn20 | [7 empty] | 个 |  |  | 0.1545 |  | 0.1 |  | 0.02
| 镀锌锁紧螺母 3×20 | [7 empty] | 个 |  |  | 0.1545 |  | 0.13 |  | 0.02
| 圆钢 φ5.5～9 | [7 empty] | kg |  |  | 0.0073 |  | 3.42 |  | 0.02
| 电焊条 J422 φ3.2 | [7 empty] | kg |  |  | 0.0069 |  | 4.88 |  | 0.03
| 镀锌铁丝 13#～17# | [7 empty] | kg |  |  | 0.0066 |  | 5.15 |  | 0.03
| 锯条 | [7 empty] | 根 |  |  | 0.03 |  | 0.19 |  | 0.01
| 醇酸防锈漆 C53-1 | [7 empty] | kg |  |  | 0.0094 |  | 12.86 |  | 0.12
| 溶剂汽油 | [7 empty] | kg |  |  | 0.0024 |  | 7.89 |  | 0.02
| 金刚石锯片 φ114×1.8 | [7 empty] | 片 |  |  | 0.0067 |  | 17.15 |  | 0.11
| 水泥 32.5级 | [7 empty] | kg |  |  | 0.4554 |  | 0.27 |  | 0.12
| 中砂 | [7 empty] | t |  |  | 0.002898 |  | 144.75 |  | 0.42
【新点2013清单造价江苏版 V10.3.6】
综合单价分析表
工程名称：安装 | [6 empty] | 标段： | [10 empty] | 第26页 共188页
材 料 费 明 细 | 水 | [7 empty] | m3 |  |  | 0.00054 |  | 5.29
| 其他材料费 | [12 empty] | - |  | 0.02 |  |  |  | -
| 材料费小计 | [12 empty] | - |  | 9.12 |  |  |  | -
项目编码 |  | 030411001007 | 项目名称 |  | 配管 | [8 empty] | 计量单位 |  |  | m |  |  | 工程量 |  | 1.11
清单综合单价组成明细
定额 编号 | 定额项目名称 |  | 定额 单位 | 数量 | 单价 | [8 empty] | 合价
[5 empty] | 人工费 | 材料费 |  | 机械费 |  |  | 管理费 |  | 利润 | 人工费 | 材料费 |  |  |  | 机械费 |  | 管理费 |  | 利润
4-1084 | 砖、混凝土结构暗配 紧定式镀锌电线管公称直径50mm以内 |  | 100m | 0.01 | 711.26 | 361.83 |  |  |  |  | 284.5 |  | 99.58 | 7.11 | 3.62 | [5 empty] | 2.85 |  | 1
综合人工工日 |  |  | 小计 | [10 empty] | 7.11 | 3.62 | [5 empty] | 2.85 |  | 1
0.0671工日 |  |  | 未计价材料费 | [10 empty] | 11.79
清单项目综合单价 | [13 empty] | 26.37
材 料 费 明 细 | 主要材料名称、规格、型号 | [7 empty] | 单位 |  |  | 数量 |  | 单价 （元） |  | 合价 （元） |  |  |  | 暂估 单价 （元） |  | 暂估 合价 （元）
| 紧定式镀锌电线管 公称直径50mm以内 | [7 empty] | m |  |  | 1.03 |  | 11.45 |  | 11.79
| 紧定式直管接头 φ50 | [7 empty] | 个 |  |  | 0.1313 |  | 6.11 |  | 0.8
| 紧定式弯管接头 φ50 | [7 empty] | 个 |  |  | 0.0191 |  | 9.05 |  | 0.17
| 紧定式锁母 φ50 | [7 empty] | 个 |  |  | 0.1545 |  | 3.54 |  | 0.55
| 锯条 | [7 empty] | 根 |  |  | 0.02 |  | 0.19
| 镀锌铁丝 13#～17# | [7 empty] | kg |  |  | 0.005 |  | 5.15 |  | 0.03
| 电力复合脂 | [7 empty] | kg |  |  | 0.0018 |  | 17.15 |  | 0.03
| 金刚石锯片 φ114×1.8 | [7 empty] | 片 |  |  | 0.0096 |  | 17.15 |  | 0.16
| 水泥 32.5级 | [7 empty] | kg |  |  | 1.5433 |  | 0.27 |  | 0.42
| 中砂 | [7 empty] | t |  |  | 0.009821 |  | 144.75 |  | 1.42
| 水 | [7 empty] | m3 |  |  | 0.00183 |  | 5.29 |  | 0.01
| 其他材料费 | [12 empty] | - |  | 0.03 |  |  |  | -
| 材料费小计 | [12 empty] | - |  | 15.41 |  |  |  | -
项目编码 |  | 030411001008 | 项目名称 |  | 配管 | [8 empty] | 计量单位 |  |  | m |  |  | 工程量 |  | 3.77
清单综合单价组成明细
定额 编号 | 定额项目名称 |  | 定额 单位 | 数量 | 单价 | [8 empty] | 合价
[5 empty] | 人工费 | 材料费 |  | 机械费 |  |  | 管理费 |  | 利润 | 人工费 | 材料费 |  |  |  | 机械费 |  | 管理费 |  | 利润
【新点2013清单造价江苏版 V10.3.6】
综合单价分析表
工程名称：安装 | [6 empty] | 标段： | [10 empty] | 第27页 共188页
4-1083 | 砖、混凝土结构暗配 紧定式镀锌电线管公称直径40mm以内 |  | 100m | 0.01 | 665.68 | 326.04 |  |  |  |  | 266.27 |  | 93.2 | 6.66 | 3.26 | [5 empty] | 2.66 |  | 0.93
综合人工工日 |  |  | 小计 | [10 empty] | 6.66 | 3.26 | [5 empty] | 2.66 |  | 0.93
0.0628工日 |  |  | 未计价材料费 | [10 empty] | 8.89
清单项目综合单价 | [13 empty] | 22.4
材 料 费 明 细 | 主要材料名称、规格、型号 | [7 empty] | 单位 |  |  | 数量 |  | 单价 （元） |  | 合价 （元） |  |  |  | 暂估 单价 （元） |  | 暂估 合价 （元）
| 紧定式镀锌电线管 公称直径40mm以内 | [7 empty] | m |  |  | 1.03 |  | 8.63 |  | 8.89
| 紧定式直管接头 φ40 | [7 empty] | 个 |  |  | 0.1313 |  | 4.5 |  | 0.59
| 紧定式弯管接头 φ40 | [7 empty] | 个 |  |  | 0.0216 |  | 6.71 |  | 0.14
| 紧定式锁母 φ40 | [7 empty] | 个 |  |  | 0.1545 |  | 2.89 |  | 0.45
| 锯条 | [7 empty] | 根 |  |  | 0.02 |  | 0.19
| 镀锌铁丝 13#～17# | [7 empty] | kg |  |  | 0.004 |  | 5.15 |  | 0.02
| 电力复合脂 | [7 empty] | kg |  |  | 0.0015 |  | 17.15 |  | 0.03
| 金刚石锯片 φ114×1.8 | [7 empty] | 片 |  |  | 0.0096 |  | 17.15 |  | 0.16
| 水泥 32.5级 | [7 empty] | kg |  |  | 1.5433 |  | 0.27 |  | 0.42
| 中砂 | [7 empty] | t |  |  | 0.009821 |  | 144.75 |  | 1.42
| 水 | [7 empty] | m3 |  |  | 0.00183 |  | 5.29 |  | 0.01
| 其他材料费 | [12 empty] | - |  | 0.02 |  |  |  | -
| 材料费小计 | [12 empty] | - |  | 12.15 |  |  |  | -
项目编码 |  | 030411001009 | 项目名称 |  | 配管 | [8 empty] | 计量单位 |  |  | m |  |  | 工程量 |  | 53.81
清单综合单价组成明细
定额 编号 | 定额项目名称 |  | 定额 单位 | 数量 | 单价 | [8 empty] | 合价
[5 empty] | 人工费 | 材料费 |  | 机械费 |  |  | 管理费 |  | 利润 | 人工费 | 材料费 |  |  |  | 机械费 |  | 管理费 |  | 利润
4-1082 | 砖、混凝土结构暗配 紧定式镀锌电线管公称直径32mm以内 |  | 100m | 0.01 | 521.52 | 227.17 |  |  |  |  | 208.61 |  | 73.01 | 5.22 | 2.27 | [5 empty] | 2.09 |  | 0.73
综合人工工日 |  |  | 小计 | [10 empty] | 5.22 | 2.27 | [5 empty] | 2.09 |  | 0.73
0.0492工日 |  |  | 未计价材料费 | [10 empty] | 5.48
清单项目综合单价 | [13 empty] | 15.79
材 料 费 明 细 | 主要材料名称、规格、型号 | [7 empty] | 单位 |  |  | 数量 |  | 单价 （元） |  | 合价 （元） |  |  |  | 暂估 单价 （元） |  | 暂估 合价 （元）
| 紧定式镀锌电线管 公称直径32mm以内 | [7 empty] | m |  |  | 1.03 |  | 5.32 |  | 5.48
【新点2013清单造价江苏版 V10.3.6】
综合单价分析表
工程名称：安装 | [6 empty] | 标段： | [10 empty] | 第28页 共188页
材 料 费 明 细 | 紧定式直管接头 φ32 | [7 empty] | 个 |  |  | 0.1532 |  | 2.96 |  | 0.45
| 紧定式弯管接头 φ32 | [7 empty] | 个 |  |  | 0.0235 |  | 4.36 |  | 0.1
| 紧定式锁母 φ32 | [7 empty] | 个 |  |  | 0.1545 |  | 1.82 |  | 0.28
| 锯条 | [7 empty] | 根 |  |  | 0.022 |  | 0.19
| 镀锌铁丝 13#～17# | [7 empty] | kg |  |  | 0.0035 |  | 5.15 |  | 0.02
| 电力复合脂 | [7 empty] | kg |  |  | 0.0013 |  | 17.15 |  | 0.02
| 金刚石锯片 φ114×1.8 | [7 empty] | 片 |  |  | 0.008 |  | 17.15 |  | 0.14
| 水泥 32.5级 | [7 empty] | kg |  |  | 1.0373 |  | 0.27 |  | 0.28
| 中砂 | [7 empty] | t |  |  | 0.006601 |  | 144.75 |  | 0.96
| 水 | [7 empty] | m3 |  |  | 0.00123 |  | 5.29 |  | 0.01
| 其他材料费 | [12 empty] | - |  | 0.01 |  |  |  | -
| 材料费小计 | [12 empty] | - |  | 7.75 |  |  |  | -
项目编码 |  | 030411001010 | 项目名称 |  | 配管 | [8 empty] | 计量单位 |  |  | m |  |  | 工程量 |  | 238.37
清单综合单价组成明细
定额 编号 | 定额项目名称 |  | 定额 单位 | 数量 | 单价 | [8 empty] | 合价
[5 empty] | 人工费 | 材料费 |  | 机械费 |  |  | 管理费 |  | 利润 | 人工费 | 材料费 |  |  |  | 机械费 |  | 管理费 |  | 利润
4-1081 | 砖、混凝土结构暗配 紧定式镀锌电线管公称直径25mm以内 |  | 100m | 0.01 | 488.66 | 193.97 |  |  |  |  | 195.46 |  | 68.41 | 4.89 | 1.94 | [5 empty] | 1.95 |  | 0.68
综合人工工日 |  |  | 小计 | [10 empty] | 4.89 | 1.94 | [5 empty] | 1.95 |  | 0.68
0.0461工日 |  |  | 未计价材料费 | [10 empty] | 4.05
清单项目综合单价 | [13 empty] | 13.51
材 料 费 明 细 | 主要材料名称、规格、型号 | [7 empty] | 单位 |  |  | 数量 |  | 单价 （元） |  | 合价 （元） |  |  |  | 暂估 单价 （元） |  | 暂估 合价 （元）
| 紧定式镀锌电线管 公称直径25mm以内 | [7 empty] | m |  |  | 1.03 |  | 3.93 |  | 4.05
| 紧定式直管接头 φ25 | [7 empty] | 个 |  |  | 0.1532 |  | 2.06 |  | 0.32
| 紧定式锁母 φ25 | [7 empty] | 个 |  |  | 0.1545 |  | 1.29 |  | 0.2
| 锯条 | [7 empty] | 根 |  |  | 0.022 |  | 0.19
| 镀锌铁丝 13#～17# | [7 empty] | kg |  |  | 0.003 |  | 5.15 |  | 0.02
| 电力复合脂 | [7 empty] | kg |  |  | 0.0012 |  | 17.15 |  | 0.02
| 金刚石锯片 φ114×1.8 | [7 empty] | 片 |  |  | 0.008 |  | 17.15 |  | 0.14
| 水泥 32.5级 | [7 empty] | kg |  |  | 1.0373 |  | 0.27 |  | 0.28
【新点2013清单造价江苏版 V10.3.6】
综合单价分析表
工程名称：安装 | [6 empty] | 标段： | [10 empty] | 第29页 共188页
材 料 费 明 细 | 中砂 | [7 empty] | t |  |  | 0.006601 |  | 144.75 |  | 0.96
| 水 | [7 empty] | m3 |  |  | 0.00123 |  | 5.29 |  | 0.01
| 其他材料费 | [12 empty] | - |  | -0.01 |  |  |  | -
| 材料费小计 | [12 empty] | - |  | 5.99 |  |  |  | -
项目编码 |  | 030411001011 | 项目名称 |  | 配管 | [8 empty] | 计量单位 |  |  | m |  |  | 工程量 |  | 1854.83
清单综合单价组成明细
定额 编号 | 定额项目名称 |  | 定额 单位 | 数量 | 单价 | [8 empty] | 合价
[5 empty] | 人工费 | 材料费 |  | 机械费 |  |  | 管理费 |  | 利润 | 人工费 | 材料费 |  |  |  | 机械费 |  | 管理费 |  | 利润
4-1080 | 砖、混凝土结构暗配 紧定式镀锌电线管公称直径20mm以内 |  | 100m | 0.01 | 334.96 | 113.84 |  |  |  |  | 133.98 |  | 46.89 | 3.35 | 1.14 | [5 empty] | 1.34 |  | 0.47
综合人工工日 |  |  | 小计 | [10 empty] | 3.35 | 1.14 | [5 empty] | 1.34 |  | 0.47
0.0316工日 |  |  | 未计价材料费 | [10 empty] | 2.95
清单项目综合单价 | [13 empty] | 9.25
材 料 费 明 细 | 主要材料名称、规格、型号 | [7 empty] | 单位 |  |  | 数量 |  | 单价 （元） |  | 合价 （元） |  |  |  | 暂估 单价 （元） |  | 暂估 合价 （元）
| 紧定式镀锌电线管 公称直径20mm以内 | [7 empty] | m |  |  | 1.03 |  | 2.86 |  | 2.95
| 紧定式直管接头 φ20 | [7 empty] | 个 |  |  | 0.1751 |  | 1.54 |  | 0.27
| 紧定式锁母 φ20 | [7 empty] | 个 |  |  | 0.1854 |  | 0.9 |  | 0.17
| 锯条 | [7 empty] | 根 |  |  | 0.025 |  | 0.19
| 镀锌铁丝 13#～17# | [7 empty] | kg |  |  | 0.0028 |  | 5.15 |  | 0.01
| 电力复合脂 | [7 empty] | kg |  |  | 0.001 |  | 17.15 |  | 0.02
| 金刚石锯片 φ114×1.8 | [7 empty] | 片 |  |  | 0.0067 |  | 17.15 |  | 0.11
| 水泥 32.5级 | [7 empty] | kg |  |  | 0.4554 |  | 0.27 |  | 0.12
| 中砂 | [7 empty] | t |  |  | 0.002898 |  | 144.75 |  | 0.42
| 水 | [7 empty] | m3 |  |  | 0.00054 |  | 5.29
| 其他材料费 | [12 empty] | - |  | 0.02 |  |  |  | -
| 材料费小计 | [12 empty] | - |  | 4.09 |  |  |  | -
项目编码 |  | 030411001012 | 项目名称 |  | 配管 | [8 empty] | 计量单位 |  |  | m |  |  | 工程量 |  | 131.38
清单综合单价组成明细
定额 编号 | 定额项目名称 |  | 定额 单位 | 数量 | 单价 | [8 empty] | 合价
[5 empty] | 人工费 | 材料费 |  | 机械费 |  |  | 管理费 |  | 利润 | 人工费 | 材料费 |  |  |  | 机械费 |  | 管理费 |  | 利润
【新点2013清单造价江苏版 V10.3.6】
综合单价分析表
工程名称：安装 | [6 empty] | 标段： | [10 empty] | 第30页 共188页
4-1251 | 砖、混凝土结构暗配 刚性阻燃管公称直径25mm以内 |  | 100m | 0.01 | 639.18 | 148.95 |  |  |  |  | 255.67 |  | 89.49 | 6.39 | 1.49 | [5 empty] | 2.56 |  | 0.89
综合人工工日 |  |  | 小计 | [10 empty] | 6.39 | 1.49 | [5 empty] | 2.56 |  | 0.89
0.0603工日 |  |  | 未计价材料费 | [10 empty] | 2.9
清单项目综合单价 | [13 empty] | 14.23
材 料 费 明 细 | 主要材料名称、规格、型号 | [7 empty] | 单位 |  |  | 数量 |  | 单价 （元） |  | 合价 （元） |  |  |  | 暂估 单价 （元） |  | 暂估 合价 （元）
| 刚性阻燃管 公称直径25mm以内 | [7 empty] | m |  |  | 1.1 |  | 2.64 |  | 2.9
| 管接头 FST25 | [7 empty] | 个 |  |  | 0.147 |  | 0.33 |  | 0.05
| 镀锌铁丝 13#～17# | [7 empty] | kg |  |  | 0.0025 |  | 5.15 |  | 0.01
| 镀锌铁丝 22# | [7 empty] | kg |  |  | 0.0024 |  | 4.72 |  | 0.01
| 锯条 | [7 empty] | 根 |  |  | 0.01 |  | 0.19
| 胶合剂 | [7 empty] | kg |  |  | 0.001 |  | 8.56 |  | 0.01
| 金刚石锯片 φ114×1.8 | [7 empty] | 片 |  |  | 0.008 |  | 17.15 |  | 0.14
| 水泥 32.5级 | [7 empty] | kg |  |  | 1.0373 |  | 0.27 |  | 0.28
| 中砂 | [7 empty] | t |  |  | 0.006601 |  | 144.75 |  | 0.96
| 水 | [7 empty] | m3 |  |  | 0.00123 |  | 5.29 |  | 0.01
| 其他材料费 | [12 empty] | - |  | 0.02 |  |  |  | -
| 材料费小计 | [12 empty] | - |  | 4.39 |  |  |  | -
项目编码 |  | 030411003001 | 项目名称 |  | 桥架 | [8 empty] | 计量单位 |  |  | m |  |  | 工程量 |  | 158.76
清单综合单价组成明细
定额 编号 | 定额项目名称 |  | 定额 单位 | 数量 | 单价 | [8 empty] | 合价
[5 empty] | 人工费 | 材料费 |  | 机械费 |  |  | 管理费 |  | 利润 | 人工费 | 材料费 |  |  |  | 机械费 |  | 管理费 |  | 利润
4-1306备注3 | 钢制槽式桥架 宽+高400mm以下 |  | 10m | 0.1 | 309.1 | 64.3 |  | 8.5 |  |  | 123.64 |  | 43.27 | 30.91 | 6.43 |  |  |  | 0.85 |  | 12.36 |  | 4.33
4-1811 | 一般铁构件 制作 |  | 100kg | 0.0143 | 630.7 | 98.55 |  | 40.93 |  |  | 252.28 |  | 88.3 | 9.02 | 1.41 |  |  |  | 0.59 |  | 3.61 |  | 1.26
4-1812 | 一般铁构件 安装 |  | 100kg | 0.0143 | 410.22 | 17.12 |  | 23.91 |  |  | 164.09 |  | 57.43 | 5.87 | 0.24 |  |  |  | 0.34 |  | 2.35 |  | 0.82
综合人工工日 |  |  | 小计 | [10 empty] | 45.8 | 8.08 |  |  |  | 1.78 |  | 18.32 |  | 6.41
0.432工日 |  |  | 未计价材料费 | [10 empty] | 76.47
清单项目综合单价 | [13 empty] | 156.86
材 料 费 明 细 | 主要材料名称、规格、型号 | [7 empty] | 单位 |  |  | 数量 |  | 单价 （元） |  | 合价 （元） |  |  |  | 暂估 单价 （元） |  | 暂估 合价 （元）
| 防火金属桥架 300x100x1.2mm | [7 empty] | m |  |  | 1.005 |  | 71.13 |  | 71.49
【新点2013清单造价江苏版 V10.3.6】
综合单价分析表
工程名称：安装 | [6 empty] | 标段： | [10 empty] | 第31页 共188页
材 料 费 明 细 | 汽油 | [7 empty] | kg |  |  | 0.01 |  | 9.07 |  | 0.09
| 砂轮片 φ100 | [7 empty] | 片 |  |  | 0.001 |  | 1.29
| 砂轮片 φ400 | [7 empty] | 片 |  |  | 0.001 |  | 11.58 |  | 0.01
| 酚醛防锈漆 | [7 empty] | kg |  |  | 0.012 |  | 12.86 |  | 0.15
| 棉纱头 | [7 empty] | kg |  |  | 0.005 |  | 5.57 |  | 0.03
| BVR铜芯聚氯乙烯绝缘软线 450V/750V10mm2 | [7 empty] | m |  |  | 0.225 |  | 7.62 |  | 1.71
| 铜接线端子 DT-16mm2 | [7 empty] | 个 |  |  | 1.05 |  | 3.33 |  | 3.5
| 精制带母镀锌螺栓 M8×30 | [7 empty] | 套 |  |  | 1.05 |  | 0.58 |  | 0.61
| 电 | [7 empty] | kW·h |  |  | 0.14 |  | 0.69 |  | 0.1
| 圆钢 φ10～14 | [7 empty] | kg |  |  | 0.1144 |  | 3.33 |  | 0.38
| 角钢 | [7 empty] | kg |  |  | 1.0725 |  | 3.32 |  | 3.56
| 扁钢 -30×4～50×5 | [7 empty] | kg |  |  | 0.3146 |  | 3.32 |  | 1.04
| 电焊条 J422 φ3.2 | [7 empty] | kg |  |  | 0.032947 |  | 4.88 |  | 0.16
| 破布 | [7 empty] | kg |  |  | 0.004118 |  | 6 |  | 0.02
| 铁砂布 2# | [7 empty] | 张 |  |  | 0.05148 |  | 0.86 |  | 0.04
| 精制带母镀锌螺栓 M10×100内2平1弹垫 | [7 empty] | 套 |  |  | 0.708365 |  | 1.1 |  | 0.78
| 溶剂汽油 | [7 empty] | kg |  |  | 0.005563 |  | 7.89 |  | 0.04
| 无光调和漆 | [7 empty] | kg |  |  | 0.016474 |  | 12.86 |  | 0.21
| 醇酸防锈漆 C53-1 | [7 empty] | kg |  |  | 0.021307 |  | 12.86 |  | 0.27
| 钢锯条 | [7 empty] | 根 |  |  | 0.030888 |  | 0.21 |  | 0.01
| 松香水 | [7 empty] | kg |  |  | 0.005148 |  | 4.72 |  | 0.02
| 清油 | [7 empty] | kg |  |  | 0.006178 |  | 13.72 |  | 0.08
| 其他材料费 | [12 empty] | - |  | 0.25 |  |  |  | -
| 材料费小计 | [12 empty] | - |  | 84.55 |  |  |  | -
项目编码 |  | 030411003002 | 项目名称 |  | 桥架 | [8 empty] | 计量单位 |  |  | m |  |  | 工程量 |  | 22.66
清单综合单价组成明细
定额 编号 | 定额项目名称 |  | 定额 单位 | 数量 | 单价 | [8 empty] | 合价
[5 empty] | 人工费 | 材料费 |  | 机械费 |  |  | 管理费 |  | 利润 | 人工费 | 材料费 |  |  |  | 机械费 |  | 管理费 |  | 利润
4-1306备注3 | 钢制槽式桥架 宽+高400mm以下 |  | 10m | 0.1 | 309.1 | 64.3 |  | 8.5 |  |  | 123.64 |  | 43.27 | 30.91 | 6.43 |  |  |  | 0.85 |  | 12.36 |  | 4.33
4-1811 | 一般铁构件 制作 |  | 100kg | 0.0106 | 630.7 | 98.55 |  | 40.93 |  |  | 252.28 |  | 88.3 | 6.69 | 1.04 |  |  |  | 0.43 |  | 2.67 |  | 0.94
4-1812 | 一般铁构件 安装 |  | 100kg | 0.0106 | 410.22 | 17.12 |  | 23.91 |  |  | 164.09 |  | 57.43 | 4.35 | 0.18 |  |  |  | 0.25 |  | 1.74 |  | 0.61
【新点2013清单造价江苏版 V10.3.6】
综合单价分析表
工程名称：安装 | [6 empty] | 标段： | [10 empty] | 第32页 共188页
综合人工工日 |  |  | 小计 | [10 empty] | 41.95 | 7.65 |  |  |  | 1.53 |  | 16.77 |  | 5.88
0.3957工日 |  |  | 未计价材料费 | [10 empty] | 53.29
清单项目综合单价 | [13 empty] | 127.07
材 料 费 明 细 | 主要材料名称、规格、型号 | [7 empty] | 单位 |  |  | 数量 |  | 单价 （元） |  | 合价 （元） |  |  |  | 暂估 单价 （元） |  | 暂估 合价 （元）
| 防火金属桥架 200x100x1.2mm | [7 empty] | m |  |  | 1.005 |  | 49.35 |  | 49.6
| 汽油 | [7 empty] | kg |  |  | 0.01 |  | 9.07 |  | 0.09
| 砂轮片 φ100 | [7 empty] | 片 |  |  | 0.001 |  | 1.29
| 砂轮片 φ400 | [7 empty] | 片 |  |  | 0.001 |  | 11.58 |  | 0.01
| 酚醛防锈漆 | [7 empty] | kg |  |  | 0.012 |  | 12.86 |  | 0.15
| 棉纱头 | [7 empty] | kg |  |  | 0.005 |  | 5.57 |  | 0.03
| BVR铜芯聚氯乙烯绝缘软线 450V/750V10mm2 | [7 empty] | m |  |  | 0.225 |  | 7.62 |  | 1.71
| 铜接线端子 DT-16mm2 | [7 empty] | 个 |  |  | 1.05 |  | 3.33 |  | 3.5
| 精制带母镀锌螺栓 M8×30 | [7 empty] | 套 |  |  | 1.05 |  | 0.58 |  | 0.61
| 电 | [7 empty] | kW·h |  |  | 0.14 |  | 0.69 |  | 0.1
| 圆钢 φ10～14 | [7 empty] | kg |  |  | 0.0848 |  | 3.33 |  | 0.28
| 角钢 | [7 empty] | kg |  |  | 0.795 |  | 3.32 |  | 2.64
| 扁钢 -30×4～50×5 | [7 empty] | kg |  |  | 0.2332 |  | 3.32 |  | 0.77
| 电焊条 J422 φ3.2 | [7 empty] | kg |  |  | 0.024422 |  | 4.88 |  | 0.12
| 破布 | [7 empty] | kg |  |  | 0.003053 |  | 6 |  | 0.02
| 铁砂布 2# | [7 empty] | 张 |  |  | 0.03816 |  | 0.86 |  | 0.03
| 精制带母镀锌螺栓 M10×100内2平1弹垫 | [7 empty] | 套 |  |  | 0.525082 |  | 1.1 |  | 0.58
| 溶剂汽油 | [7 empty] | kg |  |  | 0.004123 |  | 7.89 |  | 0.03
| 无光调和漆 | [7 empty] | kg |  |  | 0.012211 |  | 12.86 |  | 0.16
| 醇酸防锈漆 C53-1 | [7 empty] | kg |  |  | 0.015794 |  | 12.86 |  | 0.2
| 钢锯条 | [7 empty] | 根 |  |  | 0.022896 |  | 0.21
| 松香水 | [7 empty] | kg |  |  | 0.003816 |  | 4.72 |  | 0.02
| 清油 | [7 empty] | kg |  |  | 0.004579 |  | 13.72 |  | 0.06
| 其他材料费 | [12 empty] | - |  | 0.23 |  |  |  | -
| 材料费小计 | [12 empty] | - |  | 60.94 |  |  |  | -
项目编码 |  | 030411003003 | 项目名称 |  | 桥架 | [8 empty] | 计量单位 |  |  | m |  |  | 工程量 |  | 34.69
【新点2013清单造价江苏版 V10.3.6】
综合单价分析表
工程名称：安装 | [6 empty] | 标段： | [10 empty] | 第33页 共188页
清单综合单价组成明细
定额 编号 | 定额项目名称 |  | 定额 单位 | 数量 | 单价 | [8 empty] | 合价
[5 empty] | 人工费 | 材料费 |  | 机械费 |  |  | 管理费 |  | 利润 | 人工费 | 材料费 |  |  |  | 机械费 |  | 管理费 |  | 利润
4-1306 | 钢制槽式桥架 宽+高400mm以下 |  | 10m | 0.1 | 257.58 | 64.3 |  | 8.5 |  |  | 103.03 |  | 36.06 | 25.76 | 6.43 |  |  |  | 0.85 |  | 10.3 |  | 3.61
4-1811 | 一般铁构件 制作 |  | 100kg | 0.0106 | 630.7 | 98.55 |  | 40.93 |  |  | 252.28 |  | 88.3 | 6.69 | 1.04 |  |  |  | 0.43 |  | 2.67 |  | 0.94
4-1812 | 一般铁构件 安装 |  | 100kg | 0.0106 | 410.22 | 17.12 |  | 23.91 |  |  | 164.09 |  | 57.43 | 4.35 | 0.18 |  |  |  | 0.25 |  | 1.74 |  | 0.61
综合人工工日 |  |  | 小计 | [10 empty] | 36.8 | 7.65 |  |  |  | 1.53 |  | 14.71 |  | 5.16
0.3471工日 |  |  | 未计价材料费 | [10 empty] | 55.96
清单项目综合单价 | [13 empty] | 121.81
材 料 费 明 细 | 主要材料名称、规格、型号 | [7 empty] | 单位 |  |  | 数量 |  | 单价 （元） |  | 合价 （元） |  |  |  | 暂估 单价 （元） |  | 暂估 合价 （元）
| 室外型热浸镀锌防腐桥架 200x100x1.2mm | [7 empty] | m |  |  | 1.005 |  | 52.01 |  | 52.27
| 汽油 | [7 empty] | kg |  |  | 0.01 |  | 9.07 |  | 0.09
| 砂轮片 φ100 | [7 empty] | 片 |  |  | 0.001 |  | 1.29
| 砂轮片 φ400 | [7 empty] | 片 |  |  | 0.001 |  | 11.58 |  | 0.01
| 酚醛防锈漆 | [7 empty] | kg |  |  | 0.012 |  | 12.86 |  | 0.15
| 棉纱头 | [7 empty] | kg |  |  | 0.005 |  | 5.57 |  | 0.03
| BVR铜芯聚氯乙烯绝缘软线 450V/750V10mm2 | [7 empty] | m |  |  | 0.225 |  | 7.62 |  | 1.71
| 铜接线端子 DT-16mm2 | [7 empty] | 个 |  |  | 1.05 |  | 3.33 |  | 3.5
| 精制带母镀锌螺栓 M8×30 | [7 empty] | 套 |  |  | 1.05 |  | 0.58 |  | 0.61
| 电 | [7 empty] | kW·h |  |  | 0.14 |  | 0.69 |  | 0.1
| 圆钢 φ10～14 | [7 empty] | kg |  |  | 0.0848 |  | 3.33 |  | 0.28
| 角钢 | [7 empty] | kg |  |  | 0.795 |  | 3.32 |  | 2.64
| 扁钢 -30×4～50×5 | [7 empty] | kg |  |  | 0.2332 |  | 3.32 |  | 0.77
| 电焊条 J422 φ3.2 | [7 empty] | kg |  |  | 0.024422 |  | 4.88 |  | 0.12
| 破布 | [7 empty] | kg |  |  | 0.003053 |  | 6 |  | 0.02
| 铁砂布 2# | [7 empty] | 张 |  |  | 0.03816 |  | 0.86 |  | 0.03
| 精制带母镀锌螺栓 M10×100内2平1弹垫 | [7 empty] | 套 |  |  | 0.525082 |  | 1.1 |  | 0.58
| 溶剂汽油 | [7 empty] | kg |  |  | 0.004123 |  | 7.89 |  | 0.03
| 无光调和漆 | [7 empty] | kg |  |  | 0.012211 |  | 12.86 |  | 0.16
| 醇酸防锈漆 C53-1 | [7 empty] | kg |  |  | 0.015794 |  | 12.86 |  | 0.2
【新点2013清单造价江苏版 V10.3.6】
综合单价分析表
工程名称：安装 | [6 empty] | 标段： | [10 empty] | 第34页 共188页
材 料 费 明 细 | 钢锯条 | [7 empty] | 根 |  |  | 0.022896 |  | 0.21
| 松香水 | [7 empty] | kg |  |  | 0.003816 |  | 4.72 |  | 0.02
| 清油 | [7 empty] | kg |  |  | 0.004579 |  | 13.72 |  | 0.06
| 其他材料费 | [12 empty] | - |  | 0.23 |  |  |  | -
| 材料费小计 | [12 empty] | - |  | 63.61 |  |  |  | -
项目编码 |  | 030408001001 | 项目名称 |  | 电力电缆 | [8 empty] | 计量单位 |  |  | m |  |  | 工程量 |  | 33.3
清单综合单价组成明细
定额 编号 | 定额项目名称 |  | 定额 单位 | 数量 | 单价 | [8 empty] | 合价
[5 empty] | 人工费 | 材料费 |  | 机械费 |  |  | 管理费 |  | 利润 | 人工费 | 材料费 |  |  |  | 机械费 |  | 管理费 |  | 利润
4-742 | 铜芯电力电缆敷设 一般五芯电缆 电缆截面120mm2以下 |  | 100m | 0.01 | 1335.6 | 340.71 |  | 71.02 |  |  | 534.24 |  | 186.98 | 13.36 | 3.41 |  |  |  | 0.71 |  | 5.34 |  | 1.87
综合人工工日 |  |  | 小计 | [10 empty] | 13.36 | 3.41 |  |  |  | 0.71 |  | 5.34 |  | 1.87
0.126工日 |  |  | 未计价材料费 | [10 empty] | 418.09
清单项目综合单价 | [13 empty] | 442.78
材 料 费 明 细 | 主要材料名称、规格、型号 | [7 empty] | 单位 |  |  | 数量 |  | 单价 （元） |  | 合价 （元） |  |  |  | 暂估 单价 （元） |  | 暂估 合价 （元）
| 铜芯电缆 WDZA-YJY-4*120+1*70 | [7 empty] | m |  |  | 1.01 |  | 413.95 |  | 418.09
| 破布 | [7 empty] | kg |  |  | 0.0078 |  | 6 |  | 0.05
| 汽油 | [7 empty] | kg |  |  | 0.0124 |  | 9.07 |  | 0.11
| 镀锌铁丝 13#～17# | [7 empty] | kg |  |  | 0.0059 |  | 5.15 |  | 0.03
| 标志牌 | [7 empty] | 个 |  |  | 0.078 |  | 0.16 |  | 0.01
| 镀锌电缆卡子 3×35 | [7 empty] | 个 |  |  | 0.2899 |  | 5.77 |  | 1.67
| 封铅 含铅65%含锡35% | [7 empty] | kg |  |  | 0.0202 |  | 8.58 |  | 0.17
| 沥青绝缘漆 | [7 empty] | kg |  |  | 0.002 |  | 15.44 |  | 0.03
| 硬酯酸 一级 | [7 empty] | kg |  |  | 0.001 |  | 10.29 |  | 0.01
| 精制带母镀锌螺栓 M8×100内2平1弹垫 | [7 empty] | 套 |  |  | 0.3978 |  | 0.86 |  | 0.34
| 橡胶垫 δ2 | [7 empty] | m2 |  |  | 0.0009 |  | 14.58 |  | 0.01
| 膨胀螺栓 M10 | [7 empty] | 套 |  |  | 0.182 |  | 0.69 |  | 0.13
| 电缆吊挂 3×50 | [7 empty] | 套 |  |  | 0.0871 |  | 8.45 |  | 0.74
【新点2013清单造价江苏版 V10.3.6】
综合单价分析表
工程名称：安装 | [6 empty] | 标段： | [10 empty] | 第35页 共188页
材 料 费 明 细 | 合金钢钻头 φ8mm～10mm | [7 empty] | 根 |  |  | 0.00182 |  | 6.86 |  | 0.01
| 其他材料费 | [12 empty] | - |  | 0.1 |  |  |  | -
| 材料费小计 | [12 empty] | - |  | 421.5 |  |  |  | -
项目编码 |  | 030408001002 | 项目名称 |  | 电力电缆 | [8 empty] | 计量单位 |  |  | m |  |  | 工程量 |  | 10.95
清单综合单价组成明细
定额 编号 | 定额项目名称 |  | 定额 单位 | 数量 | 单价 | [8 empty] | 合价
[5 empty] | 人工费 | 材料费 |  | 机械费 |  |  | 管理费 |  | 利润 | 人工费 | 材料费 |  |  |  | 机械费 |  | 管理费 |  | 利润
4-742 | 铜芯电力电缆敷设 一般五芯电缆 电缆截面120mm2以下 |  | 100m | 0.01 | 1335.6 | 340.71 |  | 71.02 |  |  | 534.24 |  | 186.98 | 13.36 | 3.41 |  |  |  | 0.71 |  | 5.34 |  | 1.87
综合人工工日 |  |  | 小计 | [10 empty] | 13.36 | 3.41 |  |  |  | 0.71 |  | 5.34 |  | 1.87
0.126工日 |  |  | 未计价材料费 | [10 empty] | 321.96
清单项目综合单价 | [13 empty] | 346.65
材 料 费 明 细 | 主要材料名称、规格、型号 | [7 empty] | 单位 |  |  | 数量 |  | 单价 （元） |  | 合价 （元） |  |  |  | 暂估 单价 （元） |  | 暂估 合价 （元）
| 铜芯电缆 WDZA-YJY-4*95+1*50 | [7 empty] | m |  |  | 1.01 |  | 318.77 |  | 321.96
| 破布 | [7 empty] | kg |  |  | 0.0078 |  | 6 |  | 0.05
| 汽油 | [7 empty] | kg |  |  | 0.0124 |  | 9.07 |  | 0.11
| 镀锌铁丝 13#～17# | [7 empty] | kg |  |  | 0.0059 |  | 5.15 |  | 0.03
| 标志牌 | [7 empty] | 个 |  |  | 0.078 |  | 0.16 |  | 0.01
| 镀锌电缆卡子 3×35 | [7 empty] | 个 |  |  | 0.2899 |  | 5.77 |  | 1.67
| 封铅 含铅65%含锡35% | [7 empty] | kg |  |  | 0.0202 |  | 8.58 |  | 0.17
| 沥青绝缘漆 | [7 empty] | kg |  |  | 0.002 |  | 15.44 |  | 0.03
| 硬酯酸 一级 | [7 empty] | kg |  |  | 0.001 |  | 10.29 |  | 0.01
| 精制带母镀锌螺栓 M8×100内2平1弹垫 | [7 empty] | 套 |  |  | 0.3978 |  | 0.86 |  | 0.34
| 橡胶垫 δ2 | [7 empty] | m2 |  |  | 0.0009 |  | 14.58 |  | 0.01
| 膨胀螺栓 M10 | [7 empty] | 套 |  |  | 0.182 |  | 0.69 |  | 0.13
| 电缆吊挂 3×50 | [7 empty] | 套 |  |  | 0.0871 |  | 8.45 |  | 0.74
| 合金钢钻头 φ8mm～10mm | [7 empty] | 根 |  |  | 0.00182 |  | 6.86 |  | 0.01
| 其他材料费 | [12 empty] | - |  | 0.1 |  |  |  | -
| 材料费小计 | [12 empty] | - |  | 325.37 |  |  |  | -
项目编码 |  | 030408001003 | 项目名称 |  | 电力电缆 | [8 empty] | 计量单位 |  |  | m |  |  | 工程量 |  | 126.63
【新点2013清单造价江苏版 V10.3.6】
综合单价分析表
工程名称：安装 | [6 empty] | 标段： | [10 empty] | 第36页 共188页
清单综合单价组成明细
定额 编号 | 定额项目名称 |  | 定额 单位 | 数量 | 单价 | [8 empty] | 合价
[5 empty] | 人工费 | 材料费 |  | 机械费 |  |  | 管理费 |  | 利润 | 人工费 | 材料费 |  |  |  | 机械费 |  | 管理费 |  | 利润
4-742 | 铜芯电力电缆敷设 一般五芯电缆 电缆截面120mm2以下 |  | 100m | 0.01 | 1335.6 | 340.71 |  | 71.02 |  |  | 534.24 |  | 186.98 | 13.36 | 3.41 |  |  |  | 0.71 |  | 5.34 |  | 1.87
综合人工工日 |  |  | 小计 | [10 empty] | 13.36 | 3.41 |  |  |  | 0.71 |  | 5.34 |  | 1.87
0.126工日 |  |  | 未计价材料费 | [10 empty] | 166.73
清单项目综合单价 | [13 empty] | 191.42
材 料 费 明 细 | 主要材料名称、规格、型号 | [7 empty] | 单位 |  |  | 数量 |  | 单价 （元） |  | 合价 （元） |  |  |  | 暂估 单价 （元） |  | 暂估 合价 （元）
| 铜芯电缆 WDZA-YJY-4*50+1*25 | [7 empty] | m |  |  | 1.01 |  | 165.08 |  | 166.73
| 破布 | [7 empty] | kg |  |  | 0.0078 |  | 6 |  | 0.05
| 汽油 | [7 empty] | kg |  |  | 0.0124 |  | 9.07 |  | 0.11
| 镀锌铁丝 13#～17# | [7 empty] | kg |  |  | 0.0059 |  | 5.15 |  | 0.03
| 标志牌 | [7 empty] | 个 |  |  | 0.078 |  | 0.16 |  | 0.01
| 镀锌电缆卡子 3×35 | [7 empty] | 个 |  |  | 0.2899 |  | 5.77 |  | 1.67
| 封铅 含铅65%含锡35% | [7 empty] | kg |  |  | 0.0202 |  | 8.58 |  | 0.17
| 沥青绝缘漆 | [7 empty] | kg |  |  | 0.002 |  | 15.44 |  | 0.03
| 硬酯酸 一级 | [7 empty] | kg |  |  | 0.001 |  | 10.29 |  | 0.01
| 精制带母镀锌螺栓 M8×100内2平1弹垫 | [7 empty] | 套 |  |  | 0.3978 |  | 0.86 |  | 0.34
| 橡胶垫 δ2 | [7 empty] | m2 |  |  | 0.0009 |  | 14.58 |  | 0.01
| 膨胀螺栓 M10 | [7 empty] | 套 |  |  | 0.182 |  | 0.69 |  | 0.13
| 电缆吊挂 3×50 | [7 empty] | 套 |  |  | 0.0871 |  | 8.45 |  | 0.74
| 合金钢钻头 φ8mm～10mm | [7 empty] | 根 |  |  | 0.00182 |  | 6.86 |  | 0.01
| 其他材料费 | [12 empty] | - |  | 0.1 |  |  |  | -
| 材料费小计 | [12 empty] | - |  | 170.14 |  |  |  | -
项目编码 |  | 030408001004 | 项目名称 |  | 电力电缆 | [8 empty] | 计量单位 |  |  | m |  |  | 工程量 |  | 49.74
清单综合单价组成明细
定额 编号 | 定额项目名称 |  | 定额 单位 | 数量 | 单价 | [8 empty] | 合价
[5 empty] | 人工费 | 材料费 |  | 机械费 |  |  | 管理费 |  | 利润 | 人工费 | 材料费 |  |  |  | 机械费 |  | 管理费 |  | 利润
4-741 | 铜芯电力电缆敷设 一般五芯电缆 电缆截面35mm2以下 |  | 100m | 0.01 | 740.94 | 209.65 |  | 11.16 |  |  | 296.38 |  | 103.73 | 7.41 | 2.1 |  |  |  | 0.11 |  | 2.96 |  | 1.04
【新点2013清单造价江苏版 V10.3.6】
综合单价分析表
工程名称：安装 | [6 empty] | 标段： | [10 empty] | 第37页 共188页
综合人工工日 |  |  | 小计 | [10 empty] | 7.41 | 2.1 |  |  |  | 0.11 |  | 2.96 |  | 1.04
0.0699工日 |  |  | 未计价材料费 | [10 empty] | 119.92
清单项目综合单价 | [13 empty] | 133.54
材 料 费 明 细 | 主要材料名称、规格、型号 | [7 empty] | 单位 |  |  | 数量 |  | 单价 （元） |  | 合价 （元） |  |  |  | 暂估 单价 （元） |  | 暂估 合价 （元）
| 铜芯电缆 WDZA-YJY-4*35+1*16 | [7 empty] | m |  |  | 1.01 |  | 118.73 |  | 119.92
| 破布 | [7 empty] | kg |  |  | 0.0065 |  | 6 |  | 0.04
| 汽油 | [7 empty] | kg |  |  | 0.0098 |  | 9.07 |  | 0.09
| 镀锌铁丝 13#～17# | [7 empty] | kg |  |  | 0.0042 |  | 5.15 |  | 0.02
| 镀锌电缆卡子 2×35 | [7 empty] | 个 |  |  | 0.3042 |  | 1.46 |  | 0.44
| 标志牌 | [7 empty] | 个 |  |  | 0.078 |  | 0.16 |  | 0.01
| 封铅 含铅65%含锡35% | [7 empty] | kg |  |  | 0.0133 |  | 8.58 |  | 0.11
| 沥青绝缘漆 | [7 empty] | kg |  |  | 0.0013 |  | 15.44 |  | 0.02
| 硬酯酸 一级 | [7 empty] | kg |  |  | 0.0007 |  | 10.29 |  | 0.01
| 精制带母镀锌螺栓 M8×100内2平1弹垫 | [7 empty] | 套 |  |  | 0.3978 |  | 0.86 |  | 0.34
| 橡胶垫 δ2 | [7 empty] | m2 |  |  | 0.0009 |  | 14.58 |  | 0.01
| 膨胀螺栓 M10 | [7 empty] | 套 |  |  | 0.2106 |  | 0.69 |  | 0.15
| 电缆吊挂 3×50 | [7 empty] | 套 |  |  | 0.0924 |  | 8.45 |  | 0.78
| 合金钢钻头 φ8mm～10mm | [7 empty] | 根 |  |  | 0.0021 |  | 6.86 |  | 0.01
| 其他材料费 | [12 empty] | - |  | 0.07 |  |  |  | -
| 材料费小计 | [12 empty] | - |  | 122.02 |  |  |  | -
项目编码 |  | 030408001005 | 项目名称 |  | 电力电缆 | [8 empty] | 计量单位 |  |  | m |  |  | 工程量 |  | 45.28
清单综合单价组成明细
定额 编号 | 定额项目名称 |  | 定额 单位 | 数量 | 单价 | [8 empty] | 合价
[5 empty] | 人工费 | 材料费 |  | 机械费 |  |  | 管理费 |  | 利润 | 人工费 | 材料费 |  |  |  | 机械费 |  | 管理费 |  | 利润
4-741 | 铜芯电力电缆敷设 一般五芯电缆 电缆截面35mm2以下 |  | 100m | 0.01 | 740.94 | 209.65 |  | 11.16 |  |  | 296.38 |  | 103.73 | 7.41 | 2.1 |  |  |  | 0.11 |  | 2.96 |  | 1.04
综合人工工日 |  |  | 小计 | [10 empty] | 7.41 | 2.1 |  |  |  | 0.11 |  | 2.96 |  | 1.04
0.0699工日 |  |  | 未计价材料费 | [10 empty] | 91.98
清单项目综合单价 | [13 empty] | 105.6
【新点2013清单造价江苏版 V10.3.6】
综合单价分析表
工程名称：安装 | [6 empty] | 标段： | [10 empty] | 第38页 共188页
材 料 费 明 细 | 主要材料名称、规格、型号 | [7 empty] | 单位 |  |  | 数量 |  | 单价 （元） |  | 合价 （元） |  |  |  | 暂估 单价 （元） |  | 暂估 合价 （元）
| 铜芯电缆 WDZA-YJY-4*25+1*16 | [7 empty] | m |  |  | 1.01 |  | 91.07 |  | 91.98
| 破布 | [7 empty] | kg |  |  | 0.0065 |  | 6 |  | 0.04
| 汽油 | [7 empty] | kg |  |  | 0.0098 |  | 9.07 |  | 0.09
| 镀锌铁丝 13#～17# | [7 empty] | kg |  |  | 0.0042 |  | 5.15 |  | 0.02
| 镀锌电缆卡子 2×35 | [7 empty] | 个 |  |  | 0.3042 |  | 1.46 |  | 0.44
| 标志牌 | [7 empty] | 个 |  |  | 0.078 |  | 0.16 |  | 0.01
| 封铅 含铅65%含锡35% | [7 empty] | kg |  |  | 0.0133 |  | 8.58 |  | 0.11
| 沥青绝缘漆 | [7 empty] | kg |  |  | 0.0013 |  | 15.44 |  | 0.02
| 硬酯酸 一级 | [7 empty] | kg |  |  | 0.0007 |  | 10.29 |  | 0.01
| 精制带母镀锌螺栓 M8×100内2平1弹垫 | [7 empty] | 套 |  |  | 0.3978 |  | 0.86 |  | 0.34
| 橡胶垫 δ2 | [7 empty] | m2 |  |  | 0.0009 |  | 14.58 |  | 0.01
| 膨胀螺栓 M10 | [7 empty] | 套 |  |  | 0.2106 |  | 0.69 |  | 0.15
| 电缆吊挂 3×50 | [7 empty] | 套 |  |  | 0.0924 |  | 8.45 |  | 0.78
| 合金钢钻头 φ8mm～10mm | [7 empty] | 根 |  |  | 0.0021 |  | 6.86 |  | 0.01
| 其他材料费 | [12 empty] | - |  | 0.07 |  |  |  | -
| 材料费小计 | [12 empty] | - |  | 94.08 |  |  |  | -
项目编码 |  | 030408001006 | 项目名称 |  | 电力电缆 | [8 empty] | 计量单位 |  |  | m |  |  | 工程量 |  | 65.35
清单综合单价组成明细
定额 编号 | 定额项目名称 |  | 定额 单位 | 数量 | 单价 | [8 empty] | 合价
[5 empty] | 人工费 | 材料费 |  | 机械费 |  |  | 管理费 |  | 利润 | 人工费 | 材料费 |  |  |  | 机械费 |  | 管理费 |  | 利润
4-740 | 铜芯电力电缆敷设 一般五芯电缆 电缆截面16mm2以下 |  | 100m | 0.01 | 444.14 | 47.34 |  | 12.18 |  |  | 177.66 |  | 62.18 | 4.44 | 0.47 |  |  |  | 0.12 |  | 1.78 |  | 0.62
综合人工工日 |  |  | 小计 | [10 empty] | 4.44 | 0.47 |  |  |  | 0.12 |  | 1.78 |  | 0.62
0.0419工日 |  |  | 未计价材料费 | [10 empty] | 65.89
清单项目综合单价 | [13 empty] | 73.32
材 料 费 明 细 | 主要材料名称、规格、型号 | [7 empty] | 单位 |  |  | 数量 |  | 单价 （元） |  | 合价 （元） |  |  |  | 暂估 单价 （元） |  | 暂估 合价 （元）
| 铜芯电缆 WDZA-YJY-5*16 | [7 empty] | m |  |  | 1.01 |  | 65.24 |  | 65.89
| 汽油 | [7 empty] | kg |  |  | 0.0098 |  | 9.07 |  | 0.09
| 镀锌铁丝 13#～17# | [7 empty] | kg |  |  | 0.0231 |  | 5.15 |  | 0.12
【新点2013清单造价江苏版 V10.3.6】
综合单价分析表
工程名称：安装 | [6 empty] | 标段： | [10 empty] | 第39页 共188页
材 料 费 明 细 | 镀锌电缆卡子 2×35 | [7 empty] | 个 |  |  | 0.0402 |  | 1.46 |  | 0.06
| 标志牌 | [7 empty] | 个 |  |  | 0.0689 |  | 0.16 |  | 0.01
| 封铅 含铅65%含锡35% | [7 empty] | kg |  |  | 0.0052 |  | 8.58 |  | 0.04
| 沥青绝缘漆 | [7 empty] | kg |  |  | 0.0049 |  | 15.44 |  | 0.08
| 硬酯酸 一级 | [7 empty] | kg |  |  | 0.0003 |  | 10.29
| 精制带母镀锌螺栓 M8×50内2平1弹垫 | [7 empty] | 套 |  |  | 0.0796 |  | 0.69 |  | 0.05
| 橡胶垫 δ2 | [7 empty] | m2 |  |  | 0.0012 |  | 14.58 |  | 0.02
| 其他材料费 | [12 empty] | - | [5 empty] | -
| 材料费小计 | [12 empty] | - |  | 66.36 |  |  |  | -
项目编码 |  | 030408001007 | 项目名称 |  | 电力电缆 | [8 empty] | 计量单位 |  |  | m |  |  | 工程量 |  | 78.07
清单综合单价组成明细
定额 编号 | 定额项目名称 |  | 定额 单位 | 数量 | 单价 | [8 empty] | 合价
[5 empty] | 人工费 | 材料费 |  | 机械费 |  |  | 管理费 |  | 利润 | 人工费 | 材料费 |  |  |  | 机械费 |  | 管理费 |  | 利润
4-739 | 铜芯电力电缆敷设 一般五芯电缆 电缆截面10mm2以下 |  | 100m | 0.01 | 433.54 | 44.75 |  | 12.18 |  |  | 173.42 |  | 60.7 | 4.34 | 0.45 |  |  |  | 0.12 |  | 1.73 |  | 0.61
综合人工工日 |  |  | 小计 | [10 empty] | 4.34 | 0.45 |  |  |  | 0.12 |  | 1.73 |  | 0.61
0.0409工日 |  |  | 未计价材料费 | [10 empty] | 43.88
清单项目综合单价 | [13 empty] | 51.13
材 料 费 明 细 | 主要材料名称、规格、型号 | [7 empty] | 单位 |  |  | 数量 |  | 单价 （元） |  | 合价 （元） |  |  |  | 暂估 单价 （元） |  | 暂估 合价 （元）
| 铜芯电缆 WDZA-YJY-5*10 | [7 empty] | m |  |  | 1.01 |  | 43.45 |  | 43.88
| 汽油 | [7 empty] | kg |  |  | 0.0098 |  | 9.07 |  | 0.09
| 镀锌铁丝 13#～17# | [7 empty] | kg |  |  | 0.0231 |  | 5.15 |  | 0.12
| 镀锌电缆卡子 2×35 | [7 empty] | 个 |  |  | 0.0402 |  | 1.46 |  | 0.06
| 标志牌 | [7 empty] | 个 |  |  | 0.0689 |  | 0.16 |  | 0.01
| 封铅 含铅65%含锡35% | [7 empty] | kg |  |  | 0.0023 |  | 8.58 |  | 0.02
| 沥青绝缘漆 | [7 empty] | kg |  |  | 0.0049 |  | 15.44 |  | 0.08
| 硬酯酸 一级 | [7 empty] | kg |  |  | 0.0002 |  | 10.29
| 精制带母镀锌螺栓 M8×50内2平1弹垫 | [7 empty] | 套 |  |  | 0.0796 |  | 0.69 |  | 0.05
【新点2013清单造价江苏版 V10.3.6】
综合单价分析表
工程名称：安装 | [6 empty] | 标段： | [10 empty] | 第40页 共188页
材 料 费 明 细 | 橡胶垫 δ2 | [7 empty] | m2 |  |  | 0.0012 |  | 14.58 |  | 0.02
| 其他材料费 | [12 empty] | - | [5 empty] | -
| 材料费小计 | [12 empty] | - |  | 44.33 |  |  |  | -
项目编码 |  | 030408001008 | 项目名称 |  | 电力电缆 | [8 empty] | 计量单位 |  |  | m |  |  | 工程量 |  | 292.79
清单综合单价组成明细
定额 编号 | 定额项目名称 |  | 定额 单位 | 数量 | 单价 | [8 empty] | 合价
[5 empty] | 人工费 | 材料费 |  | 机械费 |  |  | 管理费 |  | 利润 | 人工费 | 材料费 |  |  |  | 机械费 |  | 管理费 |  | 利润
4-738 | 铜芯电力电缆敷设 一般五芯电缆 电缆截面6mm2以下 |  | 100m | 0.01 | 338.14 | 44.75 |  | 12.18 |  |  | 135.26 |  | 47.34 | 3.38 | 0.45 |  |  |  | 0.12 |  | 1.35 |  | 0.47
综合人工工日 |  |  | 小计 | [10 empty] | 3.38 | 0.45 |  |  |  | 0.12 |  | 1.35 |  | 0.47
0.0319工日 |  |  | 未计价材料费 | [10 empty] | 29.03
清单项目综合单价 | [13 empty] | 34.8
材 料 费 明 细 | 主要材料名称、规格、型号 | [7 empty] | 单位 |  |  | 数量 |  | 单价 （元） |  | 合价 （元） |  |  |  | 暂估 单价 （元） |  | 暂估 合价 （元）
| 铜芯电缆 WDZA-YJY-5*6 | [7 empty] | m |  |  | 1.01 |  | 28.74 |  | 29.03
| 汽油 | [7 empty] | kg |  |  | 0.0098 |  | 9.07 |  | 0.09
| 镀锌铁丝 13#～17# | [7 empty] | kg |  |  | 0.0231 |  | 5.15 |  | 0.12
| 镀锌电缆卡子 2×35 | [7 empty] | 个 |  |  | 0.0402 |  | 1.46 |  | 0.06
| 标志牌 | [7 empty] | 个 |  |  | 0.0689 |  | 0.16 |  | 0.01
| 封铅 含铅65%含锡35% | [7 empty] | kg |  |  | 0.0023 |  | 8.58 |  | 0.02
| 沥青绝缘漆 | [7 empty] | kg |  |  | 0.0049 |  | 15.44 |  | 0.08
| 硬酯酸 一级 | [7 empty] | kg |  |  | 0.0002 |  | 10.29
| 精制带母镀锌螺栓 M8×50内2平1弹垫 | [7 empty] | 套 |  |  | 0.0796 |  | 0.69 |  | 0.05
| 橡胶垫 δ2 | [7 empty] | m2 |  |  | 0.0012 |  | 14.58 |  | 0.02
| 其他材料费 | [12 empty] | - | [5 empty] | -
| 材料费小计 | [12 empty] | - |  | 29.48 |  |  |  | -
项目编码 |  | 030408001009 | 项目名称 |  | 电力电缆 | [8 empty] | 计量单位 |  |  | m |  |  | 工程量 |  | 49.92
清单综合单价组成明细
定额 编号 | 定额项目名称 |  | 定额 单位 | 数量 | 单价 | [8 empty] | 合价
[5 empty] | 人工费 | 材料费 |  | 机械费 |  |  | 管理费 |  | 利润 | 人工费 | 材料费 |  |  |  | 机械费 |  | 管理费 |  | 利润
4-737 | 铜芯电力电缆敷设 一般五芯电缆 电缆截面4mm2以下 |  | 100m | 0.01 | 262.88 | 43.61 |  | 12.18 |  |  | 105.15 |  | 36.8 | 2.63 | 0.44 |  |  |  | 0.12 |  | 1.05 |  | 0.37
【新点2013清单造价江苏版 V10.3.6】
综合单价分析表
工程名称：安装 | [6 empty] | 标段： | [10 empty] | 第41页 共188页
综合人工工日 |  |  | 小计 | [10 empty] | 2.63 | 0.44 |  |  |  | 0.12 |  | 1.05 |  | 0.37
0.0248工日 |  |  | 未计价材料费 | [10 empty] | 17.38
清单项目综合单价 | [13 empty] | 21.99
材 料 费 明 细 | 主要材料名称、规格、型号 | [7 empty] | 单位 |  |  | 数量 |  | 单价 （元） |  | 合价 （元） |  |  |  | 暂估 单价 （元） |  | 暂估 合价 （元）
| 铜芯电缆 WDZA-YJY-5*4 | [7 empty] | m |  |  | 1.01 |  | 17.21 |  | 17.38
| 汽油 | [7 empty] | kg |  |  | 0.0098 |  | 9.07 |  | 0.09
| 镀锌铁丝 13#～17# | [7 empty] | kg |  |  | 0.0231 |  | 5.15 |  | 0.12
| 镀锌电缆卡子 2×35 | [7 empty] | 个 |  |  | 0.0402 |  | 1.46 |  | 0.06
| 标志牌 | [7 empty] | 个 |  |  | 0.0689 |  | 0.16 |  | 0.01
| 封铅 含铅65%含锡35% | [7 empty] | kg |  |  | 0.0011 |  | 8.58 |  | 0.01
| 沥青绝缘漆 | [7 empty] | kg |  |  | 0.0049 |  | 15.44 |  | 0.08
| 硬酯酸 一级 | [7 empty] | kg |  |  | 0.0001 |  | 10.29
| 精制带母镀锌螺栓 M8×50内2平1弹垫 | [7 empty] | 套 |  |  | 0.0796 |  | 0.69 |  | 0.05
| 橡胶垫 δ2 | [7 empty] | m2 |  |  | 0.0012 |  | 14.58 |  | 0.02
| 其他材料费 | [12 empty] | - | [5 empty] | -
| 材料费小计 | [12 empty] | - |  | 17.82 |  |  |  | -
项目编码 |  | 030408001010 | 项目名称 |  | 电力电缆 | [8 empty] | 计量单位 |  |  | m |  |  | 工程量 |  | 234.57
清单综合单价组成明细
定额 编号 | 定额项目名称 |  | 定额 单位 | 数量 | 单价 | [8 empty] | 合价
[5 empty] | 人工费 | 材料费 |  | 机械费 |  |  | 管理费 |  | 利润 | 人工费 | 材料费 |  |  |  | 机械费 |  | 管理费 |  | 利润
4-736 | 铜芯电力电缆敷设 一般五芯电缆 电缆截面2.5mm2以下 |  | 100m | 0.01 | 218.36 | 43.61 |  | 12.18 |  |  | 87.34 |  | 30.57 | 2.18 | 0.44 |  |  |  | 0.12 |  | 0.87 |  | 0.31
综合人工工日 |  |  | 小计 | [10 empty] | 2.18 | 0.44 |  |  |  | 0.12 |  | 0.87 |  | 0.31
0.0206工日 |  |  | 未计价材料费 | [10 empty] | 11.25
清单项目综合单价 | [13 empty] | 15.17
材 料 费 明 细 | 主要材料名称、规格、型号 | [7 empty] | 单位 |  |  | 数量 |  | 单价 （元） |  | 合价 （元） |  |  |  | 暂估 单价 （元） |  | 暂估 合价 （元）
| 铜芯电缆 WDZA-YJY-5*2.5 | [7 empty] | m |  |  | 1.01 |  | 11.14 |  | 11.25
| 汽油 | [7 empty] | kg |  |  | 0.0098 |  | 9.07 |  | 0.09
| 镀锌铁丝 13#～17# | [7 empty] | kg |  |  | 0.0231 |  | 5.15 |  | 0.12
| 镀锌电缆卡子 2×35 | [7 empty] | 个 |  |  | 0.0402 |  | 1.46 |  | 0.06
【新点2013清单造价江苏版 V10.3.6】
综合单价分析表
工程名称：安装 | [6 empty] | 标段： | [10 empty] | 第42页 共188页
材 料 费 明 细 | 标志牌 | [7 empty] | 个 |  |  | 0.0689 |  | 0.16 |  | 0.01
| 封铅 含铅65%含锡35% | [7 empty] | kg |  |  | 0.0011 |  | 8.58 |  | 0.01
| 沥青绝缘漆 | [7 empty] | kg |  |  | 0.0049 |  | 15.44 |  | 0.08
| 硬酯酸 一级 | [7 empty] | kg |  |  | 0.0001 |  | 10.29
| 精制带母镀锌螺栓 M8×50内2平1弹垫 | [7 empty] | 套 |  |  | 0.0796 |  | 0.69 |  | 0.05
| 橡胶垫 δ2 | [7 empty] | m2 |  |  | 0.0012 |  | 14.58 |  | 0.02
| 其他材料费 | [12 empty] | - | [5 empty] | -
| 材料费小计 | [12 empty] | - |  | 11.69 |  |  |  | -
项目编码 |  | 030408006001 | 项目名称 |  | 电力电缆头 | [8 empty] | 计量单位 |  |  | 个 |  |  | 工程量 |  | 2
清单综合单价组成明细
定额 编号 | 定额项目名称 |  | 定额 单位 | 数量 | 单价 | [8 empty] | 合价
[5 empty] | 人工费 | 材料费 |  | 机械费 |  |  | 管理费 |  | 利润 | 人工费 | 材料费 |  |  |  | 机械费 |  | 管理费 |  | 利润
4-829备注1 | 户内干包式电力电缆头制作、安装 干包终端头 1kV以下截面120mm2以下 |  | 个 | 1 | 87.77 | 130.59 |  |  |  |  | 35.11 |  | 12.29 | 87.77 | 130.59 | [5 empty] | 35.11 |  | 12.29
综合人工工日 |  |  | 小计 | [10 empty] | 87.77 | 130.59 | [5 empty] | 35.11 |  | 12.29
0.828工日 |  |  | 未计价材料费
清单项目综合单价 | [13 empty] | 265.76
材 料 费 明 细 | 主要材料名称、规格、型号 | [7 empty] | 单位 |  |  | 数量 |  | 单价 （元） |  | 合价 （元） |  |  |  | 暂估 单价 （元） |  | 暂估 合价 （元）
| 破布 | [7 empty] | kg |  |  | 0.6 |  | 6 |  | 3.6
| 汽油 | [7 empty] | kg |  |  | 0.42 |  | 9.07 |  | 3.81
| 镀锡裸铜绞线 16mm2 | [7 empty] | kg |  |  | 0.3 |  | 58.91 |  | 17.67
| 固定卡子 3×80 | [7 empty] | 个 |  |  | 2.472 |  | 2.49 |  | 6.16
| 铜铝过渡接线端子 DTL-95mm2 | [7 empty] | 个 |  |  | 4.512 |  | 8.58 |  | 38.71
| 铜接线端子 DT-25mm2 | [7 empty] | 个 |  |  | 1.224 |  | 4.23 |  | 5.18
| 塑料带 20mm×40m | [7 empty] | kg |  |  | 0.54 |  | 2.14 |  | 1.16
| 塑料手套 | [7 empty] | 副 |  |  | 2.52 |  | 3.43 |  | 8.64
| 焊锡丝 | [7 empty] | kg |  |  | 0.12 |  | 42.88 |  | 5.15
| 焊锡膏 瓶装50g | [7 empty] | kg |  |  | 0.024 |  | 51.45 |  | 1.23
| 电力复合脂 | [7 empty] | kg |  |  | 0.06 |  | 17.15 |  | 1.03
| 自粘橡胶带 20mm×5m | [7 empty] | 卷 |  |  | 0.96 |  | 12.43 |  | 11.93
【新点2013清单造价江苏版 V10.3.6】
综合单价分析表
工程名称：安装 | [6 empty] | 标段： | [10 empty] | 第43页 共188页
材 料 费 明 细 | 铝接线端子 95mm2 | [7 empty] | 个 |  |  | 4.512 |  | 2.57 |  | 11.6
| 精制带母镀锌螺栓 M10×100内2平1弹垫 | [7 empty] | 套 |  |  | 4.8 |  | 1.1 |  | 5.28
| 精制带母镀锌螺栓 M12×100内2平1弹垫 | [7 empty] | 套 |  |  | 6 |  | 1.17 |  | 7.02
| 其他材料费 | [12 empty] | - |  | 2.42 |  |  |  | -
| 材料费小计 | [12 empty] | - |  | 130.59 |  |  |  | -
项目编码 |  | 030408006002 | 项目名称 |  | 电力电缆头 | [8 empty] | 计量单位 |  |  | 个 |  |  | 工程量 |  | 2
清单综合单价组成明细
定额 编号 | 定额项目名称 |  | 定额 单位 | 数量 | 单价 | [8 empty] | 合价
[5 empty] | 人工费 | 材料费 |  | 机械费 |  |  | 管理费 |  | 利润 | 人工费 | 材料费 |  |  |  | 机械费 |  | 管理费 |  | 利润
4-829备注1 | 户内干包式电力电缆头制作、安装 干包终端头 1kV以下截面120mm2以下 |  | 个 | 1 | 87.77 | 130.59 |  |  |  |  | 35.11 |  | 12.29 | 87.77 | 130.59 | [5 empty] | 35.11 |  | 12.29
综合人工工日 |  |  | 小计 | [10 empty] | 87.77 | 130.59 | [5 empty] | 35.11 |  | 12.29
0.828工日 |  |  | 未计价材料费
清单项目综合单价 | [13 empty] | 265.76
材 料 费 明 细 | 主要材料名称、规格、型号 | [7 empty] | 单位 |  |  | 数量 |  | 单价 （元） |  | 合价 （元） |  |  |  | 暂估 单价 （元） |  | 暂估 合价 （元）
| 破布 | [7 empty] | kg |  |  | 0.6 |  | 6 |  | 3.6
| 汽油 | [7 empty] | kg |  |  | 0.42 |  | 9.07 |  | 3.81
| 镀锡裸铜绞线 16mm2 | [7 empty] | kg |  |  | 0.3 |  | 58.91 |  | 17.67
| 固定卡子 3×80 | [7 empty] | 个 |  |  | 2.472 |  | 2.49 |  | 6.16
| 铜铝过渡接线端子 DTL-95mm2 | [7 empty] | 个 |  |  | 4.512 |  | 8.58 |  | 38.71
| 铜接线端子 DT-25mm2 | [7 empty] | 个 |  |  | 1.224 |  | 4.23 |  | 5.18
| 塑料带 20mm×40m | [7 empty] | kg |  |  | 0.54 |  | 2.14 |  | 1.16
| 塑料手套 | [7 empty] | 副 |  |  | 2.52 |  | 3.43 |  | 8.64
| 焊锡丝 | [7 empty] | kg |  |  | 0.12 |  | 42.88 |  | 5.15
| 焊锡膏 瓶装50g | [7 empty] | kg |  |  | 0.024 |  | 51.45 |  | 1.23
| 电力复合脂 | [7 empty] | kg |  |  | 0.06 |  | 17.15 |  | 1.03
| 自粘橡胶带 20mm×5m | [7 empty] | 卷 |  |  | 0.96 |  | 12.43 |  | 11.93
| 铝接线端子 95mm2 | [7 empty] | 个 |  |  | 4.512 |  | 2.57 |  | 11.6
| 精制带母镀锌螺栓 M10×100内2平1弹垫 | [7 empty] | 套 |  |  | 4.8 |  | 1.1 |  | 5.28
【新点2013清单造价江苏版 V10.3.6】
综合单价分析表
工程名称：安装 | [6 empty] | 标段： | [10 empty] | 第44页 共188页
材 料 费 明 细 | 精制带母镀锌螺栓 M12×100内2平1弹垫 | [7 empty] | 套 |  |  | 6 |  | 1.17 |  | 7.02
| 其他材料费 | [12 empty] | - |  | 2.42 |  |  |  | -
| 材料费小计 | [12 empty] | - |  | 130.59 |  |  |  | -
项目编码 |  | 030408006003 | 项目名称 |  | 电力电缆头 | [8 empty] | 计量单位 |  |  | 个 |  |  | 工程量 |  | 8
清单综合单价组成明细
定额 编号 | 定额项目名称 |  | 定额 单位 | 数量 | 单价 | [8 empty] | 合价
[5 empty] | 人工费 | 材料费 |  | 机械费 |  |  | 管理费 |  | 利润 | 人工费 | 材料费 |  |  |  | 机械费 |  | 管理费 |  | 利润
4-829备注1 | 户内干包式电力电缆头制作、安装 干包终端头 1kV以下截面120mm2以下 |  | 个 | 1 | 87.77 | 130.59 |  |  |  |  | 35.11 |  | 12.29 | 87.77 | 130.59 | [5 empty] | 35.11 |  | 12.29
综合人工工日 |  |  | 小计 | [10 empty] | 87.77 | 130.59 | [5 empty] | 35.11 |  | 12.29
0.828工日 |  |  | 未计价材料费
清单项目综合单价 | [13 empty] | 265.76
材 料 费 明 细 | 主要材料名称、规格、型号 | [7 empty] | 单位 |  |  | 数量 |  | 单价 （元） |  | 合价 （元） |  |  |  | 暂估 单价 （元） |  | 暂估 合价 （元）
| 破布 | [7 empty] | kg |  |  | 0.6 |  | 6 |  | 3.6
| 汽油 | [7 empty] | kg |  |  | 0.42 |  | 9.07 |  | 3.81
| 镀锡裸铜绞线 16mm2 | [7 empty] | kg |  |  | 0.3 |  | 58.91 |  | 17.67
| 固定卡子 3×80 | [7 empty] | 个 |  |  | 2.472 |  | 2.49 |  | 6.16
| 铜铝过渡接线端子 DTL-95mm2 | [7 empty] | 个 |  |  | 4.512 |  | 8.58 |  | 38.71
| 铜接线端子 DT-25mm2 | [7 empty] | 个 |  |  | 1.224 |  | 4.23 |  | 5.18
| 塑料带 20mm×40m | [7 empty] | kg |  |  | 0.54 |  | 2.14 |  | 1.16
| 塑料手套 | [7 empty] | 副 |  |  | 2.52 |  | 3.43 |  | 8.64
| 焊锡丝 | [7 empty] | kg |  |  | 0.12 |  | 42.88 |  | 5.15
| 焊锡膏 瓶装50g | [7 empty] | kg |  |  | 0.024 |  | 51.45 |  | 1.23
| 电力复合脂 | [7 empty] | kg |  |  | 0.06 |  | 17.15 |  | 1.03
| 自粘橡胶带 20mm×5m | [7 empty] | 卷 |  |  | 0.96 |  | 12.43 |  | 11.93
| 铝接线端子 95mm2 | [7 empty] | 个 |  |  | 4.512 |  | 2.57 |  | 11.6
| 精制带母镀锌螺栓 M10×100内2平1弹垫 | [7 empty] | 套 |  |  | 4.8 |  | 1.1 |  | 5.28
| 精制带母镀锌螺栓 M12×100内2平1弹垫 | [7 empty] | 套 |  |  | 6 |  | 1.17 |  | 7.02
| 其他材料费 | [12 empty] | - |  | 2.42 |  |  |  | -
| 材料费小计 | [12 empty] | - |  | 130.59 |  |  |  | -
【新点2013清单造价江苏版 V10.3.6】
综合单价分析表
工程名称：安装 | [6 empty] | 标段： | [10 empty] | 第45页 共188页
项目编码 |  | 030408006004 | 项目名称 |  | 电力电缆头 | [8 empty] | 计量单位 |  |  | 个 |  |  | 工程量 |  | 2
清单综合单价组成明细
定额 编号 | 定额项目名称 |  | 定额 单位 | 数量 | 单价 | [8 empty] | 合价
[5 empty] | 人工费 | 材料费 |  | 机械费 |  |  | 管理费 |  | 利润 | 人工费 | 材料费 |  |  |  | 机械费 |  | 管理费 |  | 利润
4-828 | 户内干包式电力电缆头制作、安装 干包终端头 1kV以下截面35mm2以下 |  | 个 | 1 | 44.52 | 63.49 |  |  |  |  | 17.81 |  | 6.23 | 44.52 | 63.49 | [5 empty] | 17.81 |  | 6.23
综合人工工日 |  |  | 小计 | [10 empty] | 44.52 | 63.49 | [5 empty] | 17.81 |  | 6.23
0.42工日 |  |  | 未计价材料费
清单项目综合单价 | [13 empty] | 132.05
材 料 费 明 细 | 主要材料名称、规格、型号 | [7 empty] | 单位 |  |  | 数量 |  | 单价 （元） |  | 合价 （元） |  |  |  | 暂估 单价 （元） |  | 暂估 合价 （元）
| 破布 | [7 empty] | kg |  |  | 0.3 |  | 6 |  | 1.8
| 汽油 | [7 empty] | kg |  |  | 0.3 |  | 9.07 |  | 2.72
| 镀锡裸铜绞线 16mm2 | [7 empty] | kg |  |  | 0.2 |  | 58.91 |  | 11.78
| 固定卡子 3×80 | [7 empty] | 个 |  |  | 2.06 |  | 2.49 |  | 5.13
| 铜铝过渡接线端子 DTL-25mm2 | [7 empty] | 个 |  |  | 3.76 |  | 2.14 |  | 8.05
| 铜接线端子 DT-25mm2 | [7 empty] | 个 |  |  | 1.02 |  | 4.23 |  | 4.31
| 塑料带 20mm×40m | [7 empty] | kg |  |  | 0.14 |  | 2.14 |  | 0.3
| 塑料手套 | [7 empty] | 副 |  |  | 2.1 |  | 3.43 |  | 7.2
| 焊锡丝 | [7 empty] | kg |  |  | 0.05 |  | 42.88 |  | 2.14
| 焊锡膏 瓶装50g | [7 empty] | kg |  |  | 0.01 |  | 51.45 |  | 0.51
| 电力复合脂 | [7 empty] | kg |  |  | 0.03 |  | 17.15 |  | 0.51
| 自粘橡胶带 20mm×5m | [7 empty] | 卷 |  |  | 0.6 |  | 12.43 |  | 7.46
| 精制带母镀锌螺栓 M10×100内2平1弹垫 | [7 empty] | 套 |  |  | 9 |  | 1.1 |  | 9.9
| 其他材料费 | [12 empty] | - |  | 1.68 |  |  |  | -
| 材料费小计 | [12 empty] | - |  | 63.49 |  |  |  | -
项目编码 |  | 030408006005 | 项目名称 |  | 电力电缆头 | [8 empty] | 计量单位 |  |  | 个 |  |  | 工程量 |  | 4
清单综合单价组成明细
定额 编号 | 定额项目名称 |  | 定额 单位 | 数量 | 单价 | [8 empty] | 合价
[5 empty] | 人工费 | 材料费 |  | 机械费 |  |  | 管理费 |  | 利润 | 人工费 | 材料费 |  |  |  | 机械费 |  | 管理费 |  | 利润
【新点2013清单造价江苏版 V10.3.6】
综合单价分析表
工程名称：安装 | [6 empty] | 标段： | [10 empty] | 第46页 共188页
4-828 | 户内干包式电力电缆头制作、安装 干包终端头 1kV以下截面35mm2以下 |  | 个 | 1 | 44.52 | 63.49 |  |  |  |  | 17.81 |  | 6.23 | 44.52 | 63.49 | [5 empty] | 17.81 |  | 6.23
综合人工工日 |  |  | 小计 | [10 empty] | 44.52 | 63.49 | [5 empty] | 17.81 |  | 6.23
0.42工日 |  |  | 未计价材料费
清单项目综合单价 | [13 empty] | 132.05
材 料 费 明 细 | 主要材料名称、规格、型号 | [7 empty] | 单位 |  |  | 数量 |  | 单价 （元） |  | 合价 （元） |  |  |  | 暂估 单价 （元） |  | 暂估 合价 （元）
| 破布 | [7 empty] | kg |  |  | 0.3 |  | 6 |  | 1.8
| 汽油 | [7 empty] | kg |  |  | 0.3 |  | 9.07 |  | 2.72
| 镀锡裸铜绞线 16mm2 | [7 empty] | kg |  |  | 0.2 |  | 58.91 |  | 11.78
| 固定卡子 3×80 | [7 empty] | 个 |  |  | 2.06 |  | 2.49 |  | 5.13
| 铜铝过渡接线端子 DTL-25mm2 | [7 empty] | 个 |  |  | 3.76 |  | 2.14 |  | 8.05
| 铜接线端子 DT-25mm2 | [7 empty] | 个 |  |  | 1.02 |  | 4.23 |  | 4.31
| 塑料带 20mm×40m | [7 empty] | kg |  |  | 0.14 |  | 2.14 |  | 0.3
| 塑料手套 | [7 empty] | 副 |  |  | 2.1 |  | 3.43 |  | 7.2
| 焊锡丝 | [7 empty] | kg |  |  | 0.05 |  | 42.88 |  | 2.14
| 焊锡膏 瓶装50g | [7 empty] | kg |  |  | 0.01 |  | 51.45 |  | 0.51
| 电力复合脂 | [7 empty] | kg |  |  | 0.03 |  | 17.15 |  | 0.51
| 自粘橡胶带 20mm×5m | [7 empty] | 卷 |  |  | 0.6 |  | 12.43 |  | 7.46
| 精制带母镀锌螺栓 M10×100内2平1弹垫 | [7 empty] | 套 |  |  | 9 |  | 1.1 |  | 9.9
| 其他材料费 | [12 empty] | - |  | 1.68 |  |  |  | -
| 材料费小计 | [12 empty] | - |  | 63.49 |  |  |  | -
项目编码 |  | 030408006006 | 项目名称 |  | 电力电缆头 | [8 empty] | 计量单位 |  |  | 个 |  |  | 工程量 |  | 4
清单综合单价组成明细
定额 编号 | 定额项目名称 |  | 定额 单位 | 数量 | 单价 | [8 empty] | 合价
[5 empty] | 人工费 | 材料费 |  | 机械费 |  |  | 管理费 |  | 利润 | 人工费 | 材料费 |  |  |  | 机械费 |  | 管理费 |  | 利润
4-424 | 压铜接线端子 导线截面16mm2以内 |  | 10个 | 0.5 | 36.04 | 38.74 |  |  |  |  | 14.42 |  | 5.05 | 18.02 | 19.37 | [5 empty] | 7.21 |  | 2.53
综合人工工日 |  |  | 小计 | [10 empty] | 18.02 | 19.37 | [5 empty] | 7.21 |  | 2.53
0.17工日 |  |  | 未计价材料费
清单项目综合单价 | [13 empty] | 47.13
【新点2013清单造价江苏版 V10.3.6】
综合单价分析表
工程名称：安装 | [6 empty] | 标段： | [10 empty] | 第47页 共188页
材 料 费 明 细 | 主要材料名称、规格、型号 | [7 empty] | 单位 |  |  | 数量 |  | 单价 （元） |  | 合价 （元） |  |  |  | 暂估 单价 （元） |  | 暂估 合价 （元）
| 破布 | [7 empty] | kg |  |  | 0.075 |  | 6 |  | 0.45
| 铁砂布 2# | [7 empty] | 张 |  |  | 0.5 |  | 0.86 |  | 0.43
| 汽油 | [7 empty] | kg |  |  | 0.1 |  | 9.07 |  | 0.91
| 铜接线端子 DT-16mm2 | [7 empty] | 个 |  |  | 5.075 |  | 3.33 |  | 16.9
| 电力复合脂 | [7 empty] | kg |  |  | 0.01 |  | 17.15 |  | 0.17
| 黄漆布带 20mm×40m | [7 empty] | 卷 |  |  | 0.03 |  | 17.15 |  | 0.51
| 其他材料费 | [12 empty] | - | [5 empty] | -
| 材料费小计 | [12 empty] | - |  | 19.37 |  |  |  | -
项目编码 |  | 030408006007 | 项目名称 |  | 电力电缆头 | [8 empty] | 计量单位 |  |  | 个 |  |  | 工程量 |  | 6
清单综合单价组成明细
定额 编号 | 定额项目名称 |  | 定额 单位 | 数量 | 单价 | [8 empty] | 合价
[5 empty] | 人工费 | 材料费 |  | 机械费 |  |  | 管理费 |  | 利润 | 人工费 | 材料费 |  |  |  | 机械费 |  | 管理费 |  | 利润
4-424 | 压铜接线端子 导线截面16mm2以内 |  | 10个 | 0.5 | 36.04 | 38.74 |  |  |  |  | 14.42 |  | 5.05 | 18.02 | 19.37 | [5 empty] | 7.21 |  | 2.53
综合人工工日 |  |  | 小计 | [10 empty] | 18.02 | 19.37 | [5 empty] | 7.21 |  | 2.53
0.17工日 |  |  | 未计价材料费
清单项目综合单价 | [13 empty] | 47.13
材 料 费 明 细 | 主要材料名称、规格、型号 | [7 empty] | 单位 |  |  | 数量 |  | 单价 （元） |  | 合价 （元） |  |  |  | 暂估 单价 （元） |  | 暂估 合价 （元）
| 破布 | [7 empty] | kg |  |  | 0.075 |  | 6 |  | 0.45
| 铁砂布 2# | [7 empty] | 张 |  |  | 0.5 |  | 0.86 |  | 0.43
| 汽油 | [7 empty] | kg |  |  | 0.1 |  | 9.07 |  | 0.91
| 铜接线端子 DT-16mm2 | [7 empty] | 个 |  |  | 5.075 |  | 3.33 |  | 16.9
| 电力复合脂 | [7 empty] | kg |  |  | 0.01 |  | 17.15 |  | 0.17
| 黄漆布带 20mm×40m | [7 empty] | 卷 |  |  | 0.03 |  | 17.15 |  | 0.51
| 其他材料费 | [12 empty] | - | [5 empty] | -
| 材料费小计 | [12 empty] | - |  | 19.37 |  |  |  | -
项目编码 |  | 030408006008 | 项目名称 |  | 电力电缆头 | [8 empty] | 计量单位 |  |  | 个 |  |  | 工程量 |  | 26
【新点2013清单造价江苏版 V10.3.6】
综合单价分析表
工程名称：安装 | [6 empty] | 标段： | [10 empty] | 第48页 共188页
清单综合单价组成明细
定额 编号 | 定额项目名称 |  | 定额 单位 | 数量 | 单价 | [8 empty] | 合价
[5 empty] | 人工费 | 材料费 |  | 机械费 |  |  | 管理费 |  | 利润 | 人工费 | 材料费 |  |  |  | 机械费 |  | 管理费 |  | 利润
4-415 | 有端子外部接线 6 |  | 10个 | 0.5 | 36.04 | 36.4 |  |  |  |  | 14.42 |  | 5.05 | 18.02 | 18.2 | [5 empty] | 7.21 |  | 2.53
综合人工工日 |  |  | 小计 | [10 empty] | 18.02 | 18.2 | [5 empty] | 7.21 |  | 2.53
0.17工日 |  |  | 未计价材料费
清单项目综合单价 | [13 empty] | 45.96
材 料 费 明 细 | 主要材料名称、规格、型号 | [7 empty] | 单位 |  |  | 数量 |  | 单价 （元） |  | 合价 （元） |  |  |  | 暂估 单价 （元） |  | 暂估 合价 （元）
| 破布 | [7 empty] | kg |  |  | 0.075 |  | 6 |  | 0.45
| 铁砂布 2# | [7 empty] | 张 |  |  | 0.5 |  | 0.86 |  | 0.43
| 汽油 | [7 empty] | kg |  |  | 0.1 |  | 9.07 |  | 0.91
| 铜接线端子 DT-6mm2 | [7 empty] | 个 |  |  | 5 |  | 1.72 |  | 8.6
| 塑料软管 dn6 | [7 empty] | m |  |  | 0.5 |  | 1.89 |  | 0.95
| 焊锡丝 | [7 empty] | kg |  |  | 0.025 |  | 42.88 |  | 1.07
| 焊锡膏 瓶装50g | [7 empty] | kg |  |  | 0.005 |  | 51.45 |  | 0.26
| 黄漆布带 20mm×40m | [7 empty] | 卷 |  |  | 0.315 |  | 17.15 |  | 5.4
| 异型塑料管 dn2.5～5 | [7 empty] | m |  |  | 0.125 |  | 1.17 |  | 0.15
| 其他材料费 | [12 empty] | - |  | -0.02 |  |  |  | -
| 材料费小计 | [12 empty] | - |  | 18.2 |  |  |  | -
项目编码 |  | 030408006009 | 项目名称 |  | 电力电缆头 | [8 empty] | 计量单位 |  |  | 个 |  |  | 工程量 |  | 8
清单综合单价组成明细
定额 编号 | 定额项目名称 |  | 定额 单位 | 数量 | 单价 | [8 empty] | 合价
[5 empty] | 人工费 | 材料费 |  | 机械费 |  |  | 管理费 |  | 利润 | 人工费 | 材料费 |  |  |  | 机械费 |  | 管理费 |  | 利润
4-415 | 有端子外部接线 6 |  | 10个 | 0.5 | 36.04 | 36.4 |  |  |  |  | 14.42 |  | 5.05 | 18.02 | 18.2 | [5 empty] | 7.21 |  | 2.53
综合人工工日 |  |  | 小计 | [10 empty] | 18.02 | 18.2 | [5 empty] | 7.21 |  | 2.53
0.17工日 |  |  | 未计价材料费
清单项目综合单价 | [13 empty] | 45.96
材 料 费 明 细 | 主要材料名称、规格、型号 | [7 empty] | 单位 |  |  | 数量 |  | 单价 （元） |  | 合价 （元） |  |  |  | 暂估 单价 （元） |  | 暂估 合价 （元）
| 破布 | [7 empty] | kg |  |  | 0.075 |  | 6 |  | 0.45
【新点2013清单造价江苏版 V10.3.6】
综合单价分析表
工程名称：安装 | [6 empty] | 标段： | [10 empty] | 第49页 共188页
材 料 费 明 细 | 铁砂布 2# | [7 empty] | 张 |  |  | 0.5 |  | 0.86 |  | 0.43
| 汽油 | [7 empty] | kg |  |  | 0.1 |  | 9.07 |  | 0.91
| 铜接线端子 DT-6mm2 | [7 empty] | 个 |  |  | 5 |  | 1.72 |  | 8.6
| 塑料软管 dn6 | [7 empty] | m |  |  | 0.5 |  | 1.89 |  | 0.95
| 焊锡丝 | [7 empty] | kg |  |  | 0.025 |  | 42.88 |  | 1.07
| 焊锡膏 瓶装50g | [7 empty] | kg |  |  | 0.005 |  | 51.45 |  | 0.26
| 黄漆布带 20mm×40m | [7 empty] | 卷 |  |  | 0.315 |  | 17.15 |  | 5.4
| 异型塑料管 dn2.5～5 | [7 empty] | m |  |  | 0.125 |  | 1.17 |  | 0.15
| 其他材料费 | [12 empty] | - |  | -0.02 |  |  |  | -
| 材料费小计 | [12 empty] | - |  | 18.2 |  |  |  | -
项目编码 |  | 030408006010 | 项目名称 |  | 电力电缆头 | [8 empty] | 计量单位 |  |  | 个 |  |  | 工程量 |  | 40
清单综合单价组成明细
定额 编号 | 定额项目名称 |  | 定额 单位 | 数量 | 单价 | [8 empty] | 合价
[5 empty] | 人工费 | 材料费 |  | 机械费 |  |  | 管理费 |  | 利润 | 人工费 | 材料费 |  |  |  | 机械费 |  | 管理费 |  | 利润
4-414 | 有端子外部接线 2.5 |  | 10个 | 0.5 | 26.5 | 20.9 |  |  |  |  | 10.6 |  | 3.71 | 13.25 | 10.45 | [5 empty] | 5.3 |  | 1.86
综合人工工日 |  |  | 小计 | [10 empty] | 13.25 | 10.45 | [5 empty] | 5.3 |  | 1.86
0.125工日 |  |  | 未计价材料费
清单项目综合单价 | [13 empty] | 30.86
材 料 费 明 细 | 主要材料名称、规格、型号 | [7 empty] | 单位 |  |  | 数量 |  | 单价 （元） |  | 合价 （元） |  |  |  | 暂估 单价 （元） |  | 暂估 合价 （元）
| 破布 | [7 empty] | kg |  |  | 0.075 |  | 6 |  | 0.45
| 铁砂布 2# | [7 empty] | 张 |  |  | 0.5 |  | 0.86 |  | 0.43
| 汽油 | [7 empty] | kg |  |  | 0.05 |  | 9.07 |  | 0.45
| 铜接线端子 DT-2.5mm2 | [7 empty] | 个 |  |  | 5 |  | 0.26 |  | 1.3
| 塑料软管 dn6 | [7 empty] | m |  |  | 0.5 |  | 1.89 |  | 0.95
| 焊锡丝 | [7 empty] | kg |  |  | 0.025 |  | 42.88 |  | 1.07
| 焊锡膏 瓶装50g | [7 empty] | kg |  |  | 0.005 |  | 51.45 |  | 0.26
| 黄漆布带 20mm×40m | [7 empty] | 卷 |  |  | 0.315 |  | 17.15 |  | 5.4
| 异型塑料管 dn2.5～5 | [7 empty] | m |  |  | 0.125 |  | 1.17 |  | 0.15
| 其他材料费 | [12 empty] | - |  | -0.01 |  |  |  | -
| 材料费小计 | [12 empty] | - |  | 10.45 |  |  |  | -
【新点2013清单造价江苏版 V10.3.6】
综合单价分析表
工程名称：安装 | [6 empty] | 标段： | [10 empty] | 第50页 共188页
项目编码 |  | 030411004001 | 项目名称 |  | 配线 | [8 empty] | 计量单位 |  |  | m |  |  | 工程量 |  | 3649.44
清单综合单价组成明细
定额 编号 | 定额项目名称 |  | 定额 单位 | 数量 | 单价 | [8 empty] | 合价
[5 empty] | 人工费 | 材料费 |  | 机械费 |  |  | 管理费 |  | 利润 | 人工费 | 材料费 |  |  |  | 机械费 |  | 管理费 |  | 利润
4-1359 | 管内穿线 照明线路 导线截面2.5mm2以内 铜芯 |  | 100m单线 | 0.01 | 81.62 | 15.31 |  |  |  |  | 32.65 |  | 11.43 | 0.82 | 0.15 | [5 empty] | 0.33 |  | 0.11
综合人工工日 |  |  | 小计 | [10 empty] | 0.82 | 0.15 | [5 empty] | 0.33 |  | 0.11
0.0077工日 |  |  | 未计价材料费 | [10 empty] | 2.05
清单项目综合单价 | [13 empty] | 3.46
材 料 费 明 细 | 主要材料名称、规格、型号 | [7 empty] | 单位 |  |  | 数量 |  | 单价 （元） |  | 合价 （元） |  |  |  | 暂估 单价 （元） |  | 暂估 合价 （元）
| 绝缘导线 WDZC-BYJ-2.5 | [7 empty] | m |  |  | 1.16 |  | 1.77 |  | 2.05
| 钢丝 φ1.6 | [7 empty] | kg |  |  | 0.0009 |  | 6 |  | 0.01
| 棉纱头 | [7 empty] | kg |  |  | 0.002 |  | 5.57 |  | 0.01
| 焊锡 | [7 empty] | kg |  |  | 0.002 |  | 36.87 |  | 0.07
| 焊锡膏 瓶装50g | [7 empty] | kg |  |  | 0.0001 |  | 51.45 |  | 0.01
| 汽油 | [7 empty] | kg |  |  | 0.005 |  | 9.07 |  | 0.05
| 塑料胶布带 25mm×10m | [7 empty] | 卷 |  |  | 0.0025 |  | 3.14 |  | 0.01
| 其他材料费 | [12 empty] | - |  | -0.01 |  |  |  | -
| 材料费小计 | [12 empty] | - |  | 2.2 |  |  |  | -
项目编码 |  | 030411004002 | 项目名称 |  | 配线 | [8 empty] | 计量单位 |  |  | m |  |  | 工程量 |  | 3415.05
清单综合单价组成明细
定额 编号 | 定额项目名称 |  | 定额 单位 | 数量 | 单价 | [8 empty] | 合价
[5 empty] | 人工费 | 材料费 |  | 机械费 |  |  | 管理费 |  | 利润 | 人工费 | 材料费 |  |  |  | 机械费 |  | 管理费 |  | 利润
4-1360 | 管内穿线 照明线路 导线截面4mm2以内 铜芯 |  | 100m单线 | 0.01 | 57.24 | 15.38 |  |  |  |  | 22.9 |  | 8.01 | 0.57 | 0.15 | [5 empty] | 0.23 |  | 0.08
综合人工工日 |  |  | 小计 | [10 empty] | 0.57 | 0.15 | [5 empty] | 0.23 |  | 0.08
0.0054工日 |  |  | 未计价材料费 | [10 empty] | 3.1
清单项目综合单价 | [13 empty] | 4.13
材 料 费 明 细 | 主要材料名称、规格、型号 | [7 empty] | 单位 |  |  | 数量 |  | 单价 （元） |  | 合价 （元） |  |  |  | 暂估 单价 （元） |  | 暂估 合价 （元）
| 绝缘导线 WDZC-BYJ-4 | [7 empty] | m |  |  | 1.1 |  | 2.82 |  | 3.1
【新点2013清单造价江苏版 V10.3.6】
综合单价分析表
工程名称：安装 | [6 empty] | 标段： | [10 empty] | 第51页 共188页
材 料 费 明 细 | 钢丝 φ1.6 | [7 empty] | kg |  |  | 0.0013 |  | 6 |  | 0.01
| 棉纱头 | [7 empty] | kg |  |  | 0.002 |  | 5.57 |  | 0.01
| 焊锡 | [7 empty] | kg |  |  | 0.002 |  | 36.87 |  | 0.07
| 焊锡膏 瓶装50g | [7 empty] | kg |  |  | 0.0001 |  | 51.45 |  | 0.01
| 汽油 | [7 empty] | kg |  |  | 0.005 |  | 9.07 |  | 0.05
| 塑料胶布带 25mm×10m | [7 empty] | 卷 |  |  | 0.002 |  | 3.14 |  | 0.01
| 其他材料费 | [12 empty] | - |  | -0.01 |  |  |  | -
| 材料费小计 | [12 empty] | - |  | 3.25 |  |  |  | -
项目编码 |  | 030411004003 | 项目名称 |  | 配线 | [8 empty] | 计量单位 |  |  | m |  |  | 工程量 |  | 18.68
清单综合单价组成明细
定额 编号 | 定额项目名称 |  | 定额 单位 | 数量 | 单价 | [8 empty] | 合价
[5 empty] | 人工费 | 材料费 |  | 机械费 |  |  | 管理费 |  | 利润 | 人工费 | 材料费 |  |  |  | 机械费 |  | 管理费 |  | 利润
4-1387 | 管内穿线 动力线路(铜芯) 导线截面6mm2以内 |  | 100m单线 | 0.01 | 64.66 | 14.78 |  |  |  |  | 25.86 |  | 9.05 | 0.65 | 0.15 | [5 empty] | 0.26 |  | 0.09
综合人工工日 |  |  | 小计 | [10 empty] | 0.65 | 0.15 | [5 empty] | 0.26 |  | 0.09
0.0061工日 |  |  | 未计价材料费 | [10 empty] | 4.23
清单项目综合单价 | [13 empty] | 5.38
材 料 费 明 细 | 主要材料名称、规格、型号 | [7 empty] | 单位 |  |  | 数量 |  | 单价 （元） |  | 合价 （元） |  |  |  | 暂估 单价 （元） |  | 暂估 合价 （元）
| 绝缘导线 WDZC-BYJ-6 | [7 empty] | m |  |  | 1.05 |  | 4.03 |  | 4.23
| 钢丝 φ1.6 | [7 empty] | kg |  |  | 0.001 |  | 6 |  | 0.01
| 棉纱头 | [7 empty] | kg |  |  | 0.003 |  | 5.57 |  | 0.02
| 汽油 | [7 empty] | kg |  |  | 0.006 |  | 9.07 |  | 0.05
| 焊锡 | [7 empty] | kg |  |  | 0.0012 |  | 36.87 |  | 0.04
| 焊锡膏 瓶装50g | [7 empty] | kg |  |  | 0.0001 |  | 51.45 |  | 0.01
| 塑料胶布带 20mm×10m | [7 empty] | 卷 |  |  | 0.009 |  | 1.8 |  | 0.02
| 其他材料费 | [12 empty] | - | [5 empty] | -
| 材料费小计 | [12 empty] | - |  | 4.38 |  |  |  | -
项目编码 |  | 030411004004 | 项目名称 |  | 配线 | [8 empty] | 计量单位 |  |  | m |  |  | 工程量 |  | 131.38
【新点2013清单造价江苏版 V10.3.6】
综合单价分析表
工程名称：安装 | [6 empty] | 标段： | [10 empty] | 第52页 共188页
清单综合单价组成明细
定额 编号 | 定额项目名称 |  | 定额 单位 | 数量 | 单价 | [8 empty] | 合价
[5 empty] | 人工费 | 材料费 |  | 机械费 |  |  | 管理费 |  | 利润 | 人工费 | 材料费 |  |  |  | 机械费 |  | 管理费 |  | 利润
4-1389 | 管内穿线 动力线路(铜芯) 导线截面16mm2以内 |  | 100m单线 | 0.01 | 89.04 | 17.79 |  |  |  |  | 35.62 |  | 12.47 | 0.89 | 0.18 | [5 empty] | 0.36 |  | 0.12
综合人工工日 |  |  | 小计 | [10 empty] | 0.89 | 0.18 | [5 empty] | 0.36 |  | 0.12
0.0084工日 |  |  | 未计价材料费 | [10 empty] | 14.55
清单项目综合单价 | [13 empty] | 16.1
材 料 费 明 细 | 主要材料名称、规格、型号 | [7 empty] | 单位 |  |  | 数量 |  | 单价 （元） |  | 合价 （元） |  |  |  | 暂估 单价 （元） |  | 暂估 合价 （元）
| 绝缘导线 WDZ-BYJR-16 | [7 empty] | m |  |  | 1.05 |  | 13.86 |  | 14.55
| 钢丝 φ1.6 | [7 empty] | kg |  |  | 0.0013 |  | 6 |  | 0.01
| 棉纱头 | [7 empty] | kg |  |  | 0.004 |  | 5.57 |  | 0.02
| 汽油 | [7 empty] | kg |  |  | 0.007 |  | 9.07 |  | 0.06
| 焊锡 | [7 empty] | kg |  |  | 0.0013 |  | 36.87 |  | 0.05
| 焊锡膏 瓶装50g | [7 empty] | kg |  |  | 0.0002 |  | 51.45 |  | 0.01
| 塑料胶布带 20mm×10m | [7 empty] | 卷 |  |  | 0.011 |  | 1.8 |  | 0.02
| 其他材料费 | [12 empty] | - |  | 0.01 |  |  |  | -
| 材料费小计 | [12 empty] | - |  | 14.73 |  |  |  | -
项目编码 |  | 030411004005 | 项目名称 |  | 配线 | [8 empty] | 计量单位 |  |  | m |  |  | 工程量 |  | 2105.38
清单综合单价组成明细
定额 编号 | 定额项目名称 |  | 定额 单位 | 数量 | 单价 | [8 empty] | 合价
[5 empty] | 人工费 | 材料费 |  | 机械费 |  |  | 管理费 |  | 利润 | 人工费 | 材料费 |  |  |  | 机械费 |  | 管理费 |  | 利润
4-1510 | 线槽配线 导线截面2.5mm2以内 |  | 100m单线 | 0.01 | 81.62 | 2.74 |  |  |  |  | 32.65 |  | 11.43 | 0.82 | 0.03 | [5 empty] | 0.33 |  | 0.11
综合人工工日 |  |  | 小计 | [10 empty] | 0.82 | 0.03 | [5 empty] | 0.33 |  | 0.11
0.0077工日 |  |  | 未计价材料费 | [10 empty] | 1.81
清单项目综合单价 | [13 empty] | 3.1
材 料 费 明 细 | 主要材料名称、规格、型号 | [7 empty] | 单位 |  |  | 数量 |  | 单价 （元） |  | 合价 （元） |  |  |  | 暂估 单价 （元） |  | 暂估 合价 （元）
| 绝缘导线 WDZC-BYJ-2.5 | [7 empty] | m |  |  | 1.02 |  | 1.77 |  | 1.81
| 镀锌铁丝 13#～17# | [7 empty] | kg |  |  | 0.0006 |  | 5.15
| 标志牌 塑料扁形 | [7 empty] | 个 |  |  | 0.06 |  | 0.16 |  | 0.01
【新点2013清单造价江苏版 V10.3.6】
综合单价分析表
工程名称：安装 | [6 empty] | 标段： | [10 empty] | 第53页 共188页
材 料 费 明 细 | 棉纱头 | [7 empty] | kg |  |  | 0.0025 |  | 5.57 |  | 0.01
| 其他材料费 | [12 empty] | - |  | 0.01 |  |  |  | -
| 材料费小计 | [12 empty] | - |  | 1.84 |  |  |  | -
项目编码 |  | 030411004006 | 项目名称 |  | 配线 | [8 empty] | 计量单位 |  |  | m |  |  | 工程量 |  | 4894.94
清单综合单价组成明细
定额 编号 | 定额项目名称 |  | 定额 单位 | 数量 | 单价 | [8 empty] | 合价
[5 empty] | 人工费 | 材料费 |  | 机械费 |  |  | 管理费 |  | 利润 | 人工费 | 材料费 |  |  |  | 机械费 |  | 管理费 |  | 利润
4-1511 | 线槽配线 导线截面6mm2以内 |  | 100m单线 | 0.01 | 99.64 | 2.74 |  |  |  |  | 39.86 |  | 13.95 | 1 | 0.03 | [5 empty] | 0.4 |  | 0.14
综合人工工日 |  |  | 小计 | [10 empty] | 1 | 0.03 | [5 empty] | 0.4 |  | 0.14
0.0094工日 |  |  | 未计价材料费 | [10 empty] | 2.88
清单项目综合单价 | [13 empty] | 4.45
材 料 费 明 细 | 主要材料名称、规格、型号 | [7 empty] | 单位 |  |  | 数量 |  | 单价 （元） |  | 合价 （元） |  |  |  | 暂估 单价 （元） |  | 暂估 合价 （元）
| 绝缘导线 WDZC-BYJ-4 | [7 empty] | m |  |  | 1.02 |  | 2.82 |  | 2.88
| 镀锌铁丝 13#～17# | [7 empty] | kg |  |  | 0.0006 |  | 5.15
| 标志牌 塑料扁形 | [7 empty] | 个 |  |  | 0.06 |  | 0.16 |  | 0.01
| 棉纱头 | [7 empty] | kg |  |  | 0.0025 |  | 5.57 |  | 0.01
| 其他材料费 | [12 empty] | - |  | 0.01 |  |  |  | -
| 材料费小计 | [12 empty] | - |  | 2.91 |  |  |  | -
项目编码 |  | 030411004007 | 项目名称 |  | 配线 | [8 empty] | 计量单位 |  |  | m |  |  | 工程量 |  | 66.86
清单综合单价组成明细
定额 编号 | 定额项目名称 |  | 定额 单位 | 数量 | 单价 | [8 empty] | 合价
[5 empty] | 人工费 | 材料费 |  | 机械费 |  |  | 管理费 |  | 利润 | 人工费 | 材料费 |  |  |  | 机械费 |  | 管理费 |  | 利润
4-1511 | 线槽配线 导线截面6mm2以内 |  | 100m单线 | 0.01 | 99.64 | 2.74 |  |  |  |  | 39.86 |  | 13.95 | 1 | 0.03 | [5 empty] | 0.4 |  | 0.14
综合人工工日 |  |  | 小计 | [10 empty] | 1 | 0.03 | [5 empty] | 0.4 |  | 0.14
0.0094工日 |  |  | 未计价材料费 | [10 empty] | 4.11
清单项目综合单价 | [13 empty] | 5.68
材 料 费 明 细 | 主要材料名称、规格、型号 | [7 empty] | 单位 |  |  | 数量 |  | 单价 （元） |  | 合价 （元） |  |  |  | 暂估 单价 （元） |  | 暂估 合价 （元）
| 绝缘导线 WDZC-BYJ-6 | [7 empty] | m |  |  | 1.02 |  | 4.03 |  | 4.11
| 镀锌铁丝 13#～17# | [7 empty] | kg |  |  | 0.0006 |  | 5.15
【新点2013清单造价江苏版 V10.3.6】
综合单价分析表
工程名称：安装 | [6 empty] | 标段： | [10 empty] | 第54页 共188页
材 料 费 明 细 | 标志牌 塑料扁形 | [7 empty] | 个 |  |  | 0.06 |  | 0.16 |  | 0.01
| 棉纱头 | [7 empty] | kg |  |  | 0.0025 |  | 5.57 |  | 0.01
| 其他材料费 | [12 empty] | - |  | 0.01 |  |  |  | -
| 材料费小计 | [12 empty] | - |  | 4.14 |  |  |  | -
项目编码 |  | 030412001001 | 项目名称 |  | 普通灯具 | [8 empty] | 计量单位 |  |  | 套 |  |  | 工程量 |  | 9
清单综合单价组成明细
定额 编号 | 定额项目名称 |  | 定额 单位 | 数量 | 单价 | [8 empty] | 合价
[5 empty] | 人工费 | 材料费 |  | 机械费 |  |  | 管理费 |  | 利润 | 人工费 | 材料费 |  |  |  | 机械费 |  | 管理费 |  | 利润
4-1557 | 半圆球吸顶灯 灯罩直径250mm以内 |  | 10套 | 0.1 | 174.9 | 19.1 |  |  |  |  | 69.96 |  | 24.49 | 17.49 | 1.91 | [5 empty] | 7 |  | 2.45
综合人工工日 |  |  | 小计 | [10 empty] | 17.49 | 1.91 | [5 empty] | 7 |  | 2.45
0.165工日 |  |  | 未计价材料费 | [10 empty] | 86.93
清单项目综合单价 | [13 empty] | 115.78
材 料 费 明 细 | 主要材料名称、规格、型号 | [7 empty] | 单位 |  |  | 数量 |  | 单价 （元） |  | 合价 （元） |  |  |  | 暂估 单价 （元） |  | 暂估 合价 （元）
| LED防爆灯 20W | [7 empty] | 套 |  |  | 1.01 |  | 86.07 |  | 86.93
| BV铜芯聚氯乙烯绝缘线 450V/750V1.5mm2 | [7 empty] | m |  |  | 0.713 |  | 1.14 |  | 0.81
| 伞形螺栓 M6～8×150 | [7 empty] | 套 |  |  | 2.04 |  | 0.34 |  | 0.69
| 自攻螺钉 M4×40 | [7 empty] | 十个 |  |  | 0.416 |  | 0.25 |  | 0.1
| 其他材料费 | [12 empty] | - |  | 0.31 |  |  |  | -
| 材料费小计 | [12 empty] | - |  | 88.84 |  |  |  | -
项目编码 |  | 030412001002 | 项目名称 |  | 普通灯具 | [8 empty] | 计量单位 |  |  | 套 |  |  | 工程量 |  | 85
清单综合单价组成明细
定额 编号 | 定额项目名称 |  | 定额 单位 | 数量 | 单价 | [8 empty] | 合价
[5 empty] | 人工费 | 材料费 |  | 机械费 |  |  | 管理费 |  | 利润 | 人工费 | 材料费 |  |  |  | 机械费 |  | 管理费 |  | 利润
4-1561 | 方型吸顶灯 大口方罩 |  | 10套 | 0.1 | 203.52 | 21.85 |  |  |  |  | 81.41 |  | 28.49 | 20.35 | 2.19 | [5 empty] | 8.14 |  | 2.85
综合人工工日 |  |  | 小计 | [10 empty] | 20.35 | 2.19 | [5 empty] | 8.14 |  | 2.85
0.192工日 |  |  | 未计价材料费 | [10 empty] | 143.39
清单项目综合单价 | [13 empty] | 176.92
材 料 费 明 细 | 主要材料名称、规格、型号 | [7 empty] | 单位 |  |  | 数量 |  | 单价 （元） |  | 合价 （元） |  |  |  | 暂估 单价 （元） |  | 暂估 合价 （元）
| LED面板灯 600*600 48W | [7 empty] | 套 |  |  | 1.01 |  | 141.97 |  | 143.39
【新点2013清单造价江苏版 V10.3.6】
综合单价分析表
工程名称：安装 | [6 empty] | 标段： | [10 empty] | 第55页 共188页
材 料 费 明 细 | BV铜芯聚氯乙烯绝缘线 450V/750V1.5mm2 | [7 empty] | m |  |  | 0.713 |  | 1.14 |  | 0.81
| 膨胀螺栓 M6 | [7 empty] | 套 |  |  | 2.04 |  | 0.43 |  | 0.88
| 自攻螺钉 M4×40 | [7 empty] | 十个 |  |  | 0.416 |  | 0.25 |  | 0.1
| 冲击钻头 φ6～12 | [7 empty] | 根 |  |  | 0.014 |  | 2.57 |  | 0.04
| 瓷接头 双路 | [7 empty] | 个 |  |  | 1.03 |  | 0.24 |  | 0.25
| 其他材料费 | [12 empty] | - |  | 0.11 |  |  |  | -
| 材料费小计 | [12 empty] | - |  | 145.58 |  |  |  | -
项目编码 |  | 030412001003 | 项目名称 |  | 普通灯具 | [8 empty] | 计量单位 |  |  | 套 |  |  | 工程量 |  | 32
清单综合单价组成明细
定额 编号 | 定额项目名称 |  | 定额 单位 | 数量 | 单价 | [8 empty] | 合价
[5 empty] | 人工费 | 材料费 |  | 机械费 |  |  | 管理费 |  | 利润 | 人工费 | 材料费 |  |  |  | 机械费 |  | 管理费 |  | 利润
4-1561 | 方型吸顶灯 大口方罩 |  | 10套 | 0.1 | 203.52 | 21.85 |  |  |  |  | 81.41 |  | 28.49 | 20.35 | 2.19 | [5 empty] | 8.14 |  | 2.85
综合人工工日 |  |  | 小计 | [10 empty] | 20.35 | 2.19 | [5 empty] | 8.14 |  | 2.85
0.192工日 |  |  | 未计价材料费 | [10 empty] | 152.35
清单项目综合单价 | [13 empty] | 185.88
材 料 费 明 细 | 主要材料名称、规格、型号 | [7 empty] | 单位 |  |  | 数量 |  | 单价 （元） |  | 合价 （元） |  |  |  | 暂估 单价 （元） |  | 暂估 合价 （元）
| LED应急面板灯 600*600 48W | [7 empty] | 套 |  |  | 1.01 |  | 150.84 |  | 152.35
| BV铜芯聚氯乙烯绝缘线 450V/750V1.5mm2 | [7 empty] | m |  |  | 0.713 |  | 1.14 |  | 0.81
| 膨胀螺栓 M6 | [7 empty] | 套 |  |  | 2.04 |  | 0.43 |  | 0.88
| 自攻螺钉 M4×40 | [7 empty] | 十个 |  |  | 0.416 |  | 0.25 |  | 0.1
| 冲击钻头 φ6～12 | [7 empty] | 根 |  |  | 0.014 |  | 2.57 |  | 0.04
| 瓷接头 双路 | [7 empty] | 个 |  |  | 1.03 |  | 0.24 |  | 0.25
| 其他材料费 | [12 empty] | - |  | 0.11 |  |  |  | -
| 材料费小计 | [12 empty] | - |  | 154.54 |  |  |  | -
项目编码 |  | 030412001004 | 项目名称 |  | 普通灯具 | [8 empty] | 计量单位 |  |  | 套 |  |  | 工程量 |  | 4
清单综合单价组成明细
定额 编号 | 定额项目名称 |  | 定额 单位 | 数量 | 单价 | [8 empty] | 合价
[5 empty] | 人工费 | 材料费 |  | 机械费 |  |  | 管理费 |  | 利润 | 人工费 | 材料费 |  |  |  | 机械费 |  | 管理费 |  | 利润
4-1560 | 方型吸顶灯 矩型罩 |  | 10套 | 0.1 | 174.9 | 21.8 |  |  |  |  | 69.96 |  | 24.49 | 17.49 | 2.18 | [5 empty] | 7 |  | 2.45
【新点2013清单造价江苏版 V10.3.6】
综合单价分析表
工程名称：安装 | [6 empty] | 标段： | [10 empty] | 第56页 共188页
综合人工工日 |  |  | 小计 | [10 empty] | 17.49 | 2.18 | [5 empty] | 7 |  | 2.45
0.165工日 |  |  | 未计价材料费 | [10 empty] | 80.66
清单项目综合单价 | [13 empty] | 109.78
材 料 费 明 细 | 主要材料名称、规格、型号 | [7 empty] | 单位 |  |  | 数量 |  | 单价 （元） |  | 合价 （元） |  |  |  | 暂估 单价 （元） |  | 暂估 合价 （元）
| LED应急洁净灯 600*300 24W | [7 empty] | 套 |  |  | 1.01 |  | 79.86 |  | 80.66
| BV铜芯聚氯乙烯绝缘线 450V/750V1.5mm2 | [7 empty] | m |  |  | 0.713 |  | 1.14 |  | 0.81
| 膨胀螺栓 M6 | [7 empty] | 套 |  |  | 2.04 |  | 0.43 |  | 0.88
| 自攻螺钉 M4×40 | [7 empty] | 十个 |  |  | 0.416 |  | 0.25 |  | 0.1
| 冲击钻头 φ6～12 | [7 empty] | 根 |  |  | 0.014 |  | 2.57 |  | 0.04
| 瓷接头 双路 | [7 empty] | 个 |  |  | 1.03 |  | 0.24 |  | 0.25
| 其他材料费 | [12 empty] | - |  | 0.1 |  |  |  | -
| 材料费小计 | [12 empty] | - |  | 82.84 |  |  |  | -
项目编码 |  | 030412004001 | 项目名称 |  | 装饰灯 | [8 empty] | 计量单位 |  |  | 套 |  |  | 工程量 |  | 54
清单综合单价组成明细
定额 编号 | 定额项目名称 |  | 定额 单位 | 数量 | 单价 | [8 empty] | 合价
[5 empty] | 人工费 | 材料费 |  | 机械费 |  |  | 管理费 |  | 利润 | 人工费 | 材料费 |  |  |  | 机械费 |  | 管理费 |  | 利润
4-1752 | 点光源艺术装饰灯具 嵌入式 灯具直径(φ150) ［示意图号］179、180、181 |  | 10套 | 0.1 | 201.4 | 117.58 |  |  |  |  | 80.56 |  | 28.2 | 20.14 | 11.76 | [5 empty] | 8.06 |  | 2.82
综合人工工日 |  |  | 小计 | [10 empty] | 20.14 | 11.76 | [5 empty] | 8.06 |  | 2.82
0.19工日 |  |  | 未计价材料费 | [10 empty] | 22.4
清单项目综合单价 | [13 empty] | 65.18
材 料 费 明 细 | 主要材料名称、规格、型号 | [7 empty] | 单位 |  |  | 数量 |  | 单价 （元） |  | 合价 （元） |  |  |  | 暂估 单价 （元） |  | 暂估 合价 （元）
| LED筒灯 φ130 12W | [7 empty] | 套 |  |  | 1.01 |  | 22.18 |  | 22.4
| BV铜芯聚氯乙烯绝缘线 105℃-1.5mm2 | [7 empty] | m |  |  | 2.646 |  | 1.09 |  | 2.88
| 钢接线盒 | [7 empty] | 个 |  |  | 1.02 |  | 2.32 |  | 2.37
| 铜接线端子 DT-4mm2 | [7 empty] | 个 |  |  | 1.015 |  | 1.29 |  | 1.31
| 金属软管接头 φ15～20 | [7 empty] | 个 |  |  | 2.06 |  | 1.37 |  | 2.82
【新点2013清单造价江苏版 V10.3.6】
综合单价分析表
工程名称：安装 | [6 empty] | 标段： | [10 empty] | 第57页 共188页
材 料 费 明 细 | 金属软管 CP15 | [7 empty] | m |  |  | 1.03 |  | 2 |  | 2.06
| 其他材料费 | [12 empty] | - |  | 0.32 |  |  |  | -
| 材料费小计 | [12 empty] | - |  | 34.16 |  |  |  | -
项目编码 |  | 030412004002 | 项目名称 |  | 装饰灯 | [8 empty] | 计量单位 |  |  | 套 |  |  | 工程量 |  | 13
清单综合单价组成明细
定额 编号 | 定额项目名称 |  | 定额 单位 | 数量 | 单价 | [8 empty] | 合价
[5 empty] | 人工费 | 材料费 |  | 机械费 |  |  | 管理费 |  | 利润 | 人工费 | 材料费 |  |  |  | 机械费 |  | 管理费 |  | 利润
4-1752 | 点光源艺术装饰灯具 嵌入式 灯具直径(φ150) ［示意图号］179、180、181 |  | 10套 | 0.1 | 201.4 | 117.58 |  |  |  |  | 80.56 |  | 28.2 | 20.14 | 11.76 | [5 empty] | 8.06 |  | 2.82
综合人工工日 |  |  | 小计 | [10 empty] | 20.14 | 11.76 | [5 empty] | 8.06 |  | 2.82
0.19工日 |  |  | 未计价材料费 | [10 empty] | 50.35
清单项目综合单价 | [13 empty] | 93.13
材 料 费 明 细 | 主要材料名称、规格、型号 | [7 empty] | 单位 |  |  | 数量 |  | 单价 （元） |  | 合价 （元） |  |  |  | 暂估 单价 （元） |  | 暂估 合价 （元）
| LED应急筒灯 φ130 12W | [7 empty] | 套 |  |  | 1.01 |  | 49.85 |  | 50.35
| BV铜芯聚氯乙烯绝缘线 105℃-1.5mm2 | [7 empty] | m |  |  | 2.646 |  | 1.09 |  | 2.88
| 钢接线盒 | [7 empty] | 个 |  |  | 1.02 |  | 2.32 |  | 2.37
| 铜接线端子 DT-4mm2 | [7 empty] | 个 |  |  | 1.015 |  | 1.29 |  | 1.31
| 金属软管接头 φ15～20 | [7 empty] | 个 |  |  | 2.06 |  | 1.37 |  | 2.82
| 金属软管 CP15 | [7 empty] | m |  |  | 1.03 |  | 2 |  | 2.06
| 其他材料费 | [12 empty] | - |  | 0.32 |  |  |  | -
| 材料费小计 | [12 empty] | - |  | 62.11 |  |  |  | -
项目编码 |  | 030412004003 | 项目名称 |  | 装饰灯 | [8 empty] | 计量单位 |  |  | 套 |  |  | 工程量 |  | 1
清单综合单价组成明细
定额 编号 | 定额项目名称 |  | 定额 单位 | 数量 | 单价 | [8 empty] | 合价
[5 empty] | 人工费 | 材料费 |  | 机械费 |  |  | 管理费 |  | 利润 | 人工费 | 材料费 |  |  |  | 机械费 |  | 管理费 |  | 利润
4-1731 | 单点 固定灯 (钻石星五火) [示意图号]151 |  | 10套 | 0.1 | 202.46 | 24.79 |  |  |  |  | 80.98 |  | 28.34 | 20.25 | 2.48 | [5 empty] | 8.1 |  | 2.83
综合人工工日 |  |  | 小计 | [10 empty] | 20.25 | 2.48 | [5 empty] | 8.1 |  | 2.83
0.191工日 |  |  | 未计价材料费 | [10 empty] | 179.24
清单项目综合单价 | [13 empty] | 212.9
【新点2013清单造价江苏版 V10.3.6】
综合单价分析表
工程名称：安装 | [6 empty] | 标段： | [10 empty] | 第58页 共188页
材 料 费 明 细 | 主要材料名称、规格、型号 | [7 empty] | 单位 |  |  | 数量 |  | 单价 （元） |  | 合价 （元） |  |  |  | 暂估 单价 （元） |  | 暂估 合价 （元）
| 成品灯 定制,100W | [7 empty] | 套 |  |  | 1.01 |  | 177.46 |  | 179.23
| BV铜芯聚氯乙烯绝缘线 105℃-1.5mm2 | [7 empty] | m |  |  | 0.305 |  | 1.09 |  | 0.33
| 铜接线端子 DT-4mm2 | [7 empty] | 个 |  |  | 1.015 |  | 1.29 |  | 1.31
| 膨胀螺栓 M10 | [7 empty] | 套 |  |  | 1.02 |  | 0.69 |  | 0.7
| 冲击钻头 φ6～12 | [7 empty] | 根 |  |  | 0.026 |  | 2.57 |  | 0.07
| 其他材料费 | [12 empty] | - |  | 0.08 |  |  |  | -
| 材料费小计 | [12 empty] | - |  | 181.72 |  |  |  | -
项目编码 |  | 030412004004 | 项目名称 |  | 装饰灯 | [8 empty] | 计量单位 |  |  | 套 |  |  | 工程量 |  | 1
清单综合单价组成明细
定额 编号 | 定额项目名称 |  | 定额 单位 | 数量 | 单价 | [8 empty] | 合价
[5 empty] | 人工费 | 材料费 |  | 机械费 |  |  | 管理费 |  | 利润 | 人工费 | 材料费 |  |  |  | 机械费 |  | 管理费 |  | 利润
4-1629 | 吊杆式组合灯 ［灯体直径500mm以内］［灯体垂吊长度1750mm以内］［示意图号］33、34、35、36、37、38、39 |  | 10套 | 0.1 | 3138.66 | 367.15 |  | 19.44 |  |  | 1255.46 |  | 439.41 | 313.87 | 36.72 |  |  |  | 1.94 |  | 125.55 |  | 43.94
综合人工工日 |  |  | 小计 | [10 empty] | 313.87 | 36.72 |  |  |  | 1.94 |  | 125.55 |  | 43.94
2.961工日 |  |  | 未计价材料费 | [10 empty] | 89.62
清单项目综合单价 | [13 empty] | 611.64
材 料 费 明 细 | 主要材料名称、规格、型号 | [7 empty] | 单位 |  |  | 数量 |  | 单价 （元） |  | 合价 （元） |  |  |  | 暂估 单价 （元） |  | 暂估 合价 （元）
| 成品吊灯 20W | [7 empty] | 套 |  |  | 1.01 |  | 88.73 |  | 89.62
| BV铜芯聚氯乙烯绝缘线 105℃-2.5mm2 | [7 empty] | m |  |  | 5.416 |  | 1.65 |  | 8.94
| 铜接线端子 DT-4mm2 | [7 empty] | 个 |  |  | 1.015 |  | 1.29 |  | 1.31
| 金属软管 CP15 | [7 empty] | m |  |  | 1.03 |  | 2 |  | 2.06
| 金属软管接头 φ15～20 | [7 empty] | 个 |  |  | 2.06 |  | 1.37 |  | 2.82
| 圆钢 φ10～14 | [7 empty] | kg |  |  | 0.544 |  | 3.42 |  | 1.86
| 瓷接头 双路 | [7 empty] | 个 |  |  | 8.24 |  | 0.24 |  | 1.98
| 等边角钢 ∟60×5 | [7 empty] | kg |  |  | 3.172 |  | 3.4 |  | 10.78
| 精制带母镀锌螺栓 带垫 M10×80～130 | [7 empty] | 套 |  |  | 3.06 |  | 1.17 |  | 3.58
| 膨胀螺栓 M12 | [7 empty] | 套 |  |  | 2.04 |  | 1.03 |  | 2.1
【新点2013清单造价江苏版 V10.3.6】
综合单价分析表
工程名称：安装 | [6 empty] | 标段： | [10 empty] | 第59页 共188页
材 料 费 明 细 | 冲击钻头 φ10～20 | [7 empty] | 根 |  |  | 0.051 |  | 6 |  | 0.31
| 其他材料费 | [12 empty] | - |  | 0.98 |  |  |  | -
| 材料费小计 | [12 empty] | - |  | 126.34 |  |  |  | -
项目编码 |  | 030412004005 | 项目名称 |  | 装饰灯 | [8 empty] | 计量单位 |  |  | 套 |  |  | 工程量 |  | 3
清单综合单价组成明细
定额 编号 | 定额项目名称 |  | 定额 单位 | 数量 | 单价 | [8 empty] | 合价
[5 empty] | 人工费 | 材料费 |  | 机械费 |  |  | 管理费 |  | 利润 | 人工费 | 材料费 |  |  |  | 机械费 |  | 管理费 |  | 利润
4-1629 | 吊杆式组合灯 ［灯体直径500mm以内］［灯体垂吊长度1750mm以内］［示意图号］33、34、35、36、37、38、39 |  | 10套 | 0.1 | 3138.66 | 367.15 |  | 19.44 |  |  | 1255.46 |  | 439.41 | 313.87 | 36.72 |  |  |  | 1.94 |  | 125.55 |  | 43.94
综合人工工日 |  |  | 小计 | [10 empty] | 313.87 | 36.72 |  |  |  | 1.94 |  | 125.55 |  | 43.94
2.961工日 |  |  | 未计价材料费 | [10 empty] | 35.85
清单项目综合单价 | [13 empty] | 557.87
材 料 费 明 细 | 主要材料名称、规格、型号 | [7 empty] | 单位 |  |  | 数量 |  | 单价 （元） |  | 合价 （元） |  |  |  | 暂估 单价 （元） |  | 暂估 合价 （元）
| 成品线灯 8W | [7 empty] | 套 |  |  | 1.01 |  | 35.49 |  | 35.84
| BV铜芯聚氯乙烯绝缘线 105℃-2.5mm2 | [7 empty] | m |  |  | 5.416 |  | 1.65 |  | 8.94
| 铜接线端子 DT-4mm2 | [7 empty] | 个 |  |  | 1.015 |  | 1.29 |  | 1.31
| 金属软管 CP15 | [7 empty] | m |  |  | 1.03 |  | 2 |  | 2.06
| 金属软管接头 φ15～20 | [7 empty] | 个 |  |  | 2.06 |  | 1.37 |  | 2.82
| 圆钢 φ10～14 | [7 empty] | kg |  |  | 0.544 |  | 3.42 |  | 1.86
| 瓷接头 双路 | [7 empty] | 个 |  |  | 8.24 |  | 0.24 |  | 1.98
| 等边角钢 ∟60×5 | [7 empty] | kg |  |  | 3.172 |  | 3.4 |  | 10.78
| 精制带母镀锌螺栓 带垫 M10×80～130 | [7 empty] | 套 |  |  | 3.06 |  | 1.17 |  | 3.58
| 膨胀螺栓 M12 | [7 empty] | 套 |  |  | 2.04 |  | 1.03 |  | 2.1
| 冲击钻头 φ10～20 | [7 empty] | 根 |  |  | 0.051 |  | 6 |  | 0.31
| 其他材料费 | [12 empty] | - |  | 0.99 |  |  |  | -
| 材料费小计 | [12 empty] | - |  | 72.57 |  |  |  | -
项目编码 |  | 030412004006 | 项目名称 |  | 装饰灯 | [8 empty] | 计量单位 |  |  | 套 |  |  | 工程量 |  | 45
【新点2013清单造价江苏版 V10.3.6】
综合单价分析表
工程名称：安装 | [6 empty] | 标段： | [10 empty] | 第60页 共188页
清单综合单价组成明细
定额 编号 | 定额项目名称 |  | 定额 单位 | 数量 | 单价 | [8 empty] | 合价
[5 empty] | 人工费 | 材料费 |  | 机械费 |  |  | 管理费 |  | 利润 | 人工费 | 材料费 |  |  |  | 机械费 |  | 管理费 |  | 利润
4-1800 | 荧光灯安装 嵌入式 单管 |  | 10套 | 0.1 | 175.96 | 82.56 |  |  |  |  | 70.38 |  | 24.63 | 17.6 | 8.26 | [5 empty] | 7.04 |  | 2.46
综合人工工日 |  |  | 小计 | [10 empty] | 17.6 | 8.26 | [5 empty] | 7.04 |  | 2.46
0.166工日 |  |  | 未计价材料费 | [10 empty] | 40.19
清单项目综合单价 | [13 empty] | 75.55
材 料 费 明 细 | 主要材料名称、规格、型号 | [7 empty] | 单位 |  |  | 数量 |  | 单价 （元） |  | 合价 （元） |  |  |  | 暂估 单价 （元） |  | 暂估 合价 （元）
| 成品灯带 1200*100 24W | [7 empty] | 套 |  |  | 1.01 |  | 39.79 |  | 40.19
| BV铜芯聚氯乙烯绝缘线 450V/750V1.5mm2 | [7 empty] | m |  |  | 2.341 |  | 1.14 |  | 2.67
| 伞形螺栓 M6～8×150 | [7 empty] | 套 |  |  | 1.674 |  | 0.34 |  | 0.57
| 自攻螺钉 M4×12 | [7 empty] | 十个 |  |  | 0.421 |  | 0.22 |  | 0.09
| 金属软管 CP15 | [7 empty] | m |  |  | 1.03 |  | 2 |  | 2.06
| 金属软管接头 φ15～20 | [7 empty] | 个 |  |  | 2.06 |  | 1.37 |  | 2.82
| 其他材料费 | [12 empty] | - |  | 0.05 |  |  |  | -
| 材料费小计 | [12 empty] | - |  | 48.45 |  |  |  | -
项目编码 |  | 030412004007 | 项目名称 |  | 装饰灯 | [8 empty] | 计量单位 |  |  | m |  |  | 工程量 |  | 392.46
清单综合单价组成明细
定额 编号 | 定额项目名称 |  | 定额 单位 | 数量 | 单价 | [8 empty] | 合价
[5 empty] | 人工费 | 材料费 |  | 机械费 |  |  | 管理费 |  | 利润 | 人工费 | 材料费 |  |  |  | 机械费 |  | 管理费 |  | 利润
4-1781 | 歌舞厅灯具 蛇光管 [示意图号]213 |  | 10m | 0.1 | 74.2 | 6.68 |  |  |  |  | 29.68 |  | 10.39 | 7.42 | 0.67 | [5 empty] | 2.97 |  | 1.04
综合人工工日 |  |  | 小计 | [10 empty] | 7.42 | 0.67 | [5 empty] | 2.97 |  | 1.04
0.07工日 |  |  | 未计价材料费 | [10 empty] | 13.44
清单项目综合单价 | [13 empty] | 25.54
材 料 费 明 细 | 主要材料名称、规格、型号 | [7 empty] | 单位 |  |  | 数量 |  | 单价 （元） |  | 合价 （元） |  |  |  | 暂估 单价 （元） |  | 暂估 合价 （元）
| 灯带 7W/M | [7 empty] | 套 |  |  | 1.01 |  | 13.31 |  | 13.44
| BV铜芯聚氯乙烯绝缘线 105℃-2.5mm2 | [7 empty] | m |  |  | 0.061 |  | 1.65 |  | 0.1
【新点2013清单造价江苏版 V10.3.6】
综合单价分析表
工程名称：安装 | [6 empty] | 标段： | [10 empty] | 第61页 共188页
材 料 费 明 细 | 尼龙卡带 4×50 | [7 empty] | 个 |  |  | 3.09 |  | 0.18 |  | 0.56
| 其他材料费 | [12 empty] | - |  | 0.01 |  |  |  | -
| 材料费小计 | [12 empty] | - |  | 14.11 |  |  |  | -
项目编码 |  | 030412004008 | 项目名称 |  | 装饰灯 | [8 empty] | 计量单位 |  |  | m |  |  | 工程量 |  | 121.83
清单综合单价组成明细
定额 编号 | 定额项目名称 |  | 定额 单位 | 数量 | 单价 | [8 empty] | 合价
[5 empty] | 人工费 | 材料费 |  | 机械费 |  |  | 管理费 |  | 利润 | 人工费 | 材料费 |  |  |  | 机械费 |  | 管理费 |  | 利润
4-1726 | 荧光灯光沿 [示意图号]146 |  | 10m | 0.1 | 159 | 68.56 |  |  |  |  | 63.6 |  | 22.26 | 15.9 | 6.86 | [5 empty] | 6.36 |  | 2.23
综合人工工日 |  |  | 小计 | [10 empty] | 15.9 | 6.86 | [5 empty] | 6.36 |  | 2.23
0.15工日 |  |  | 未计价材料费 | [10 empty] | 22.94
清单项目综合单价 | [13 empty] | 54.29
材 料 费 明 细 | 主要材料名称、规格、型号 | [7 empty] | 单位 |  |  | 数量 |  | 单价 （元） |  | 合价 （元） |  |  |  | 暂估 单价 （元） |  | 暂估 合价 （元）
| LED线条灯 7W/m | [7 empty] | 套 |  |  | 0.808 |  | 28.39 |  | 22.94
| BV铜芯聚氯乙烯绝缘线 105℃-2.5mm2 | [7 empty] | m |  |  | 2.28 |  | 1.65 |  | 3.76
| 铜接线端子 DT-4mm2 | [7 empty] | 个 |  |  | 0.609 |  | 1.29 |  | 0.79
| 金属软管 CP15 | [7 empty] | m |  |  | 0.206 |  | 2 |  | 0.41
| 金属软管接头 φ15～20 | [7 empty] | 个 |  |  | 1.03 |  | 1.37 |  | 1.41
| 瓷接头 双路 | [7 empty] | 个 |  |  | 0.824 |  | 0.24 |  | 0.2
| 镀锌自攻螺钉 M4～6×10～35 | [7 empty] | 十个 |  |  | 0.166 |  | 0.59 |  | 0.1
| 其他材料费 | [12 empty] | - |  | 0.19 |  |  |  | -
| 材料费小计 | [12 empty] | - |  | 29.8 |  |  |  | -
项目编码 |  | 030412005001 | 项目名称 |  | 荧光灯 | [8 empty] | 计量单位 |  |  | 套 |  |  | 工程量 |  | 3
清单综合单价组成明细
定额 编号 | 定额项目名称 |  | 定额 单位 | 数量 | 单价 | [8 empty] | 合价
[5 empty] | 人工费 | 材料费 |  | 机械费 |  |  | 管理费 |  | 利润 | 人工费 | 材料费 |  |  |  | 机械费 |  | 管理费 |  | 利润
4-1798 | 荧光灯安装 成套型 吸顶式 双管 |  | 10套 | 0.1 | 221.54 | 16.24 |  |  |  |  | 88.62 |  | 31.02 | 22.15 | 1.62 | [5 empty] | 8.86 |  | 3.1
综合人工工日 |  |  | 小计 | [10 empty] | 22.15 | 1.62 | [5 empty] | 8.86 |  | 3.1
0.209工日 |  |  | 未计价材料费 | [10 empty] | 53.05
清单项目综合单价 | [13 empty] | 88.78
【新点2013清单造价江苏版 V10.3.6】
综合单价分析表
工程名称：安装 | [6 empty] | 标段： | [10 empty] | 第62页 共188页
材 料 费 明 细 | 主要材料名称、规格、型号 | [7 empty] | 单位 |  |  | 数量 |  | 单价 （元） |  | 合价 （元） |  |  |  | 暂估 单价 （元） |  | 暂估 合价 （元）
| 双管LED支架灯 1200*100 2*18W | [7 empty] | 套 |  |  | 1.01 |  | 52.52 |  | 53.05
| 伞形螺栓 M6～8×150 | [7 empty] | 套 |  |  | 2.04 |  | 0.34 |  | 0.69
| BV铜芯聚氯乙烯绝缘线 450V/750V1.5mm2 | [7 empty] | m |  |  | 0.713 |  | 1.14 |  | 0.81
| 其他材料费 | [12 empty] | - |  | 0.12 |  |  |  | -
| 材料费小计 | [12 empty] | - |  | 54.67 |  |  |  | -
项目编码 |  | 030412006001 | 项目名称 |  | 医疗专用灯 | [8 empty] | 计量单位 |  |  | 套 |  |  | 工程量 |  | 4
清单综合单价组成明细
定额 编号 | 定额项目名称 |  | 定额 单位 | 数量 | 单价 | [8 empty] | 合价
[5 empty] | 人工费 | 材料费 |  | 机械费 |  |  | 管理费 |  | 利润 | 人工费 | 材料费 |  |  |  | 机械费 |  | 管理费 |  | 利润
4-1805 | 医疗专用灯安装 紫外线杀菌灯 |  | 10套 | 0.1 | 185.5 | 46.78 |  |  |  |  | 74.2 |  | 25.97 | 18.55 | 4.68 | [5 empty] | 7.42 |  | 2.6
综合人工工日 |  |  | 小计 | [10 empty] | 18.55 | 4.68 | [5 empty] | 7.42 |  | 2.6
0.175工日 |  |  | 未计价材料费 | [10 empty] | 120.98
清单项目综合单价 | [13 empty] | 154.23
材 料 费 明 细 | 主要材料名称、规格、型号 | [7 empty] | 单位 |  |  | 数量 |  | 单价 （元） |  | 合价 （元） |  |  |  | 暂估 单价 （元） |  | 暂估 合价 （元）
| 紫外线杀菌灯 20W | [7 empty] | 套 |  |  | 1.01 |  | 119.78 |  | 120.98
| BV铜芯聚氯乙烯绝缘线 450V/750V1.5mm2 | [7 empty] | m |  |  | 0.305 |  | 1.14 |  | 0.35
| 花线 2×23/0.15 | [7 empty] | m |  |  | 1.527 |  | 2.26 |  | 3.45
| 伞形螺栓 M6～8×150 | [7 empty] | 套 |  |  | 2.04 |  | 0.34 |  | 0.69
| 其他材料费 | [12 empty] | - |  | 0.19 |  |  |  | -
| 材料费小计 | [12 empty] | - |  | 125.66 |  |  |  | -
项目编码 |  | 030412004009 | 项目名称 |  | 装饰灯 | [8 empty] | 计量单位 |  |  | 套 |  |  | 工程量 |  | 2
清单综合单价组成明细
定额 编号 | 定额项目名称 |  | 定额 单位 | 数量 | 单价 | [8 empty] | 合价
[5 empty] | 人工费 | 材料费 |  | 机械费 |  |  | 管理费 |  | 利润 | 人工费 | 材料费 |  |  |  | 机械费 |  | 管理费 |  | 利润
4-1745 | 标志、诱导装饰灯具 墙壁式 ［示意图号］171、172、173、174 |  | 10套 | 0.1 | 197.16 | 31.68 |  |  |  |  | 78.86 |  | 27.6 | 19.72 | 3.17 | [5 empty] | 7.89 |  | 2.76
【新点2013清单造价江苏版 V10.3.6】
综合单价分析表
工程名称：安装 | [6 empty] | 标段： | [10 empty] | 第63页 共188页
综合人工工日 |  |  | 小计 | [10 empty] | 19.72 | 3.17 | [5 empty] | 7.89 |  | 2.76
0.186工日 |  |  | 未计价材料费 | [10 empty] | 49.76
清单项目综合单价 | [13 empty] | 83.3
材 料 费 明 细 | 主要材料名称、规格、型号 | [7 empty] | 单位 |  |  | 数量 |  | 单价 （元） |  | 合价 （元） |  |  |  | 暂估 单价 （元） |  | 暂估 合价 （元）
| 紫外线杀菌指示灯 | [7 empty] | 套 |  |  | 1.01 |  | 49.27 |  | 49.76
| BV铜芯聚氯乙烯绝缘线 105℃-2.5mm2 | [7 empty] | m |  |  | 0.509 |  | 1.65 |  | 0.84
| 铜接线端子 DT-4mm2 | [7 empty] | 个 |  |  | 1.015 |  | 1.29 |  | 1.31
| 瓷接头 双路 | [7 empty] | 个 |  |  | 1.03 |  | 0.24 |  | 0.25
| 塑料膨胀管 φ8×50 | [7 empty] | 十个 |  |  | 0.408 |  | 0.86 |  | 0.35
| 自攻螺钉 M4×40 | [7 empty] | 十个 |  |  | 0.408 |  | 0.25 |  | 0.1
| 冲击钻头 φ6～12 | [7 empty] | 根 |  |  | 0.102 |  | 2.57 |  | 0.26
| 其他材料费 | [12 empty] | - |  | 0.06 |  |  |  | -
| 材料费小计 | [12 empty] | - |  | 52.93 |  |  |  | -
项目编码 |  | 030412004010 | 项目名称 |  | 装饰灯 | [8 empty] | 计量单位 |  |  | m2 |  |  | 工程量 |  | 3.98
清单综合单价组成明细
定额 编号 | 定额项目名称 |  | 定额 单位 | 数量 | 单价 | [8 empty] | 合价
[5 empty] | 人工费 | 材料费 |  | 机械费 |  |  | 管理费 |  | 利润 | 人工费 | 材料费 |  |  |  | 机械费 |  | 管理费 |  | 利润
4-1724 | 发光棚灯 ［示意图号］141、142、143、144 |  | 10m2 | 0.1 | 594.66 | 330.09 |  |  |  |  | 237.86 |  | 83.25 | 59.47 | 33.01 | [5 empty] | 23.79 |  | 8.33
综合人工工日 |  |  | 小计 | [10 empty] | 59.47 | 33.01 | [5 empty] | 23.79 |  | 8.33
0.561工日 |  |  | 未计价材料费 | [10 empty] | 105
清单项目综合单价 | [13 empty] | 229.6
材 料 费 明 细 | 主要材料名称、规格、型号 | [7 empty] | 单位 |  |  | 数量 |  | 单价 （元） |  | 合价 （元） |  |  |  | 暂估 单价 （元） |  | 暂估 合价 （元）
| 灯光软膜 | [7 empty] | m2 |  |  | 1 |  | 105 |  | 105
| BV铜芯聚氯乙烯绝缘线 105℃-2.5mm2 | [7 empty] | m |  |  | 6.108 |  | 1.65 |  | 10.08
| 铜接线端子 DT-4mm2 | [7 empty] | 个 |  |  | 2.03 |  | 1.29 |  | 2.62
| 金属软管 CP15 | [7 empty] | m |  |  | 2.06 |  | 2 |  | 4.12
| 金属软管接头 φ15～20 | [7 empty] | 个 |  |  | 4.12 |  | 1.37 |  | 5.64
| 瓷接头 双路 | [7 empty] | 个 |  |  | 2.06 |  | 0.24 |  | 0.49
| 灯吊链 | [7 empty] | m |  |  | 2.02 |  | 3.46 |  | 6.99
【新点2013清单造价江苏版 V10.3.6】
综合单价分析表
工程名称：安装 | [6 empty] | 标段： | [10 empty] | 第64页 共188页
材 料 费 明 细 | 灯钩 大号 | [7 empty] | 个 |  |  | 4.08 |  | 0.16 |  | 0.65
| 塑料膨胀管 φ8×50 | [7 empty] | 十个 |  |  | 0.816 |  | 0.86 |  | 0.7
| 镀锌自攻螺钉 M4～6×10～35 | [7 empty] | 十个 |  |  | 0.816 |  | 0.59 |  | 0.48
| 冲击钻头 φ6～8 | [7 empty] | 根 |  |  | 0.199 |  | 1.72 |  | 0.34
| 其他材料费 | [12 empty] | - |  | 0.9 |  |  |  | -
| 材料费小计 | [12 empty] | - |  | 138.01 |  |  |  | -
项目编码 |  | 030404034001 | 项目名称 |  | 照明开关 | [8 empty] | 计量单位 |  |  | 个 |  |  | 工程量 |  | 14
清单综合单价组成明细
定额 编号 | 定额项目名称 |  | 定额 单位 | 数量 | 单价 | [8 empty] | 合价
[5 empty] | 人工费 | 材料费 |  | 机械费 |  |  | 管理费 |  | 利润 | 人工费 | 材料费 |  |  |  | 机械费 |  | 管理费 |  | 利润
4-339 | 扳式暗开关(单控) 单联 |  | 10套 | 0.1 | 68.9 | 4.58 |  |  |  |  | 27.56 |  | 9.65 | 6.89 | 0.46 | [5 empty] | 2.76 |  | 0.97
综合人工工日 |  |  | 小计 | [10 empty] | 6.89 | 0.46 | [5 empty] | 2.76 |  | 0.97
0.065工日 |  |  | 未计价材料费 | [10 empty] | 4.46
清单项目综合单价 | [13 empty] | 15.54
材 料 费 明 细 | 主要材料名称、规格、型号 | [7 empty] | 单位 |  |  | 数量 |  | 单价 （元） |  | 合价 （元） |  |  |  | 暂估 单价 （元） |  | 暂估 合价 （元）
| 单联扳式暗开关(单控) | [7 empty] | 只 |  |  | 1.02 |  | 4.37 |  | 4.46
| BV铜芯聚氯乙烯绝缘线 450V/750V1.5mm2 | [7 empty] | m |  |  | 0.305 |  | 1.14 |  | 0.35
| 自攻螺钉 M4×40 | [7 empty] | 十个 |  |  | 0.208 |  | 0.25 |  | 0.05
| 镀锌铁丝 22# | [7 empty] | kg |  |  | 0.01 |  | 4.72 |  | 0.05
| 其他材料费 | [12 empty] | - |  | 0.01 |  |  |  | -
| 材料费小计 | [12 empty] | - |  | 4.92 |  |  |  | -
项目编码 |  | 030404034002 | 项目名称 |  | 照明开关 | [8 empty] | 计量单位 |  |  | 个 |  |  | 工程量 |  | 26
清单综合单价组成明细
定额 编号 | 定额项目名称 |  | 定额 单位 | 数量 | 单价 | [8 empty] | 合价
[5 empty] | 人工费 | 材料费 |  | 机械费 |  |  | 管理费 |  | 利润 | 人工费 | 材料费 |  |  |  | 机械费 |  | 管理费 |  | 利润
4-340 | 扳式暗开关(单控) 双联 |  | 10套 | 0.1 | 72.08 | 6.36 |  |  |  |  | 28.83 |  | 10.09 | 7.21 | 0.64 | [5 empty] | 2.88 |  | 1.01
综合人工工日 |  |  | 小计 | [10 empty] | 7.21 | 0.64 | [5 empty] | 2.88 |  | 1.01
0.068工日 |  |  | 未计价材料费 | [10 empty] | 5.35
清单项目综合单价 | [13 empty] | 17.09
【新点2013清单造价江苏版 V10.3.6】
综合单价分析表
工程名称：安装 | [6 empty] | 标段： | [10 empty] | 第65页 共188页
材 料 费 明 细 | 主要材料名称、规格、型号 | [7 empty] | 单位 |  |  | 数量 |  | 单价 （元） |  | 合价 （元） |  |  |  | 暂估 单价 （元） |  | 暂估 合价 （元）
| 双联扳式暗开关(单控) | [7 empty] | 只 |  |  | 1.02 |  | 5.24 |  | 5.34
| BV铜芯聚氯乙烯绝缘线 450V/750V1.5mm2 | [7 empty] | m |  |  | 0.458 |  | 1.14 |  | 0.52
| 自攻螺钉 M4×40 | [7 empty] | 十个 |  |  | 0.208 |  | 0.25 |  | 0.05
| 镀锌铁丝 22# | [7 empty] | kg |  |  | 0.01 |  | 4.72 |  | 0.05
| 其他材料费 | [12 empty] | - |  | 0.03 |  |  |  | -
| 材料费小计 | [12 empty] | - |  | 5.99 |  |  |  | -
项目编码 |  | 030404034003 | 项目名称 |  | 照明开关 | [8 empty] | 计量单位 |  |  | 个 |  |  | 工程量 |  | 8
清单综合单价组成明细
定额 编号 | 定额项目名称 |  | 定额 单位 | 数量 | 单价 | [8 empty] | 合价
[5 empty] | 人工费 | 材料费 |  | 机械费 |  |  | 管理费 |  | 利润 | 人工费 | 材料费 |  |  |  | 机械费 |  | 管理费 |  | 利润
4-341 | 扳式暗开关(单控) 三联 |  | 10套 | 0.1 | 75.26 | 8.16 |  |  |  |  | 30.1 |  | 10.54 | 7.53 | 0.82 | [5 empty] | 3.01 |  | 1.05
综合人工工日 |  |  | 小计 | [10 empty] | 7.53 | 0.82 | [5 empty] | 3.01 |  | 1.05
0.071工日 |  |  | 未计价材料费 | [10 empty] | 7.75
清单项目综合单价 | [13 empty] | 20.16
材 料 费 明 细 | 主要材料名称、规格、型号 | [7 empty] | 单位 |  |  | 数量 |  | 单价 （元） |  | 合价 （元） |  |  |  | 暂估 单价 （元） |  | 暂估 合价 （元）
| 三联扳式暗开关(单控) | [7 empty] | 只 |  |  | 1.02 |  | 7.6 |  | 7.75
| BV铜芯聚氯乙烯绝缘线 450V/750V1.5mm2 | [7 empty] | m |  |  | 0.611 |  | 1.14 |  | 0.7
| 自攻螺钉 M4×40 | [7 empty] | 十个 |  |  | 0.208 |  | 0.25 |  | 0.05
| 镀锌铁丝 22# | [7 empty] | kg |  |  | 0.01 |  | 4.72 |  | 0.05
| 其他材料费 | [12 empty] | - |  | 0.02 |  |  |  | -
| 材料费小计 | [12 empty] | - |  | 8.57 |  |  |  | -
项目编码 |  | 030404034004 | 项目名称 |  | 照明开关 | [8 empty] | 计量单位 |  |  | 个 |  |  | 工程量 |  | 2
清单综合单价组成明细
定额 编号 | 定额项目名称 |  | 定额 单位 | 数量 | 单价 | [8 empty] | 合价
[5 empty] | 人工费 | 材料费 |  | 机械费 |  |  | 管理费 |  | 利润 | 人工费 | 材料费 |  |  |  | 机械费 |  | 管理费 |  | 利润
4-342 | 扳式暗开关(单控) 四联 |  | 10套 | 0.1 | 79.5 | 9.94 |  |  |  |  | 31.8 |  | 11.13 | 7.95 | 0.99 | [5 empty] | 3.18 |  | 1.11
【新点2013清单造价江苏版 V10.3.6】
综合单价分析表
工程名称：安装 | [6 empty] | 标段： | [10 empty] | 第66页 共188页
综合人工工日 |  |  | 小计 | [10 empty] | 7.95 | 0.99 | [5 empty] | 3.18 |  | 1.11
0.075工日 |  |  | 未计价材料费 | [10 empty] | 9.71
清单项目综合单价 | [13 empty] | 22.94
材 料 费 明 细 | 主要材料名称、规格、型号 | [7 empty] | 单位 |  |  | 数量 |  | 单价 （元） |  | 合价 （元） |  |  |  | 暂估 单价 （元） |  | 暂估 合价 （元）
| 四联扳式暗开关(单控) | [7 empty] | 只 |  |  | 1.02 |  | 9.52 |  | 9.71
| BV铜芯聚氯乙烯绝缘线 450V/750V1.5mm2 | [7 empty] | m |  |  | 0.764 |  | 1.14 |  | 0.87
| 自攻螺钉 M4×40 | [7 empty] | 十个 |  |  | 0.208 |  | 0.25 |  | 0.05
| 镀锌铁丝 22# | [7 empty] | kg |  |  | 0.01 |  | 4.72 |  | 0.05
| 其他材料费 | [12 empty] | - |  | 0.02 |  |  |  | -
| 材料费小计 | [12 empty] | - |  | 10.7 |  |  |  | -
项目编码 |  | 030404034005 | 项目名称 |  | 照明开关 | [8 empty] | 计量单位 |  |  | 个 |  |  | 工程量 |  | 14
清单综合单价组成明细
定额 编号 | 定额项目名称 |  | 定额 单位 | 数量 | 单价 | [8 empty] | 合价
[5 empty] | 人工费 | 材料费 |  | 机械费 |  |  | 管理费 |  | 利润 | 人工费 | 材料费 |  |  |  | 机械费 |  | 管理费 |  | 利润
4-345 | 扳式暗开关(双控) 单联 |  | 10套 | 0.1 | 68.9 | 5.76 |  |  |  |  | 27.56 |  | 9.65 | 6.89 | 0.58 | [5 empty] | 2.76 |  | 0.97
综合人工工日 |  |  | 小计 | [10 empty] | 6.89 | 0.58 | [5 empty] | 2.76 |  | 0.97
0.065工日 |  |  | 未计价材料费 | [10 empty] | 4.98
清单项目综合单价 | [13 empty] | 16.18
材 料 费 明 细 | 主要材料名称、规格、型号 | [7 empty] | 单位 |  |  | 数量 |  | 单价 （元） |  | 合价 （元） |  |  |  | 暂估 单价 （元） |  | 暂估 合价 （元）
| 单联扳式暗开关(双控) | [7 empty] | 只 |  |  | 1.02 |  | 4.88 |  | 4.98
| BV铜芯聚氯乙烯绝缘线 450V/750V1.5mm2 | [7 empty] | m |  |  | 0.406 |  | 1.14 |  | 0.46
| 自攻螺钉 M4×40 | [7 empty] | 十个 |  |  | 0.208 |  | 0.25 |  | 0.05
| 镀锌铁丝 22# | [7 empty] | kg |  |  | 0.01 |  | 4.72 |  | 0.05
| 其他材料费 | [12 empty] | - |  | 0.02 |  |  |  | -
| 材料费小计 | [12 empty] | - |  | 5.56 |  |  |  | -
项目编码 |  | 030404034006 | 项目名称 |  | 照明开关 | [8 empty] | 计量单位 |  |  | 个 |  |  | 工程量 |  | 4
清单综合单价组成明细
定额 编号 | 定额项目名称 |  | 定额 单位 | 数量 | 单价 | [8 empty] | 合价
[5 empty] | 人工费 | 材料费 |  | 机械费 |  |  | 管理费 |  | 利润 | 人工费 | 材料费 |  |  |  | 机械费 |  | 管理费 |  | 利润
【新点2013清单造价江苏版 V10.3.6】
综合单价分析表
工程名称：安装 | [6 empty] | 标段： | [10 empty] | 第67页 共188页
4-346 | 扳式暗开关(双控) 双联 |  | 10套 | 0.1 | 72.08 | 7.71 |  |  |  |  | 28.83 |  | 10.09 | 7.21 | 0.77 | [5 empty] | 2.88 |  | 1.01
综合人工工日 |  |  | 小计 | [10 empty] | 7.21 | 0.77 | [5 empty] | 2.88 |  | 1.01
0.068工日 |  |  | 未计价材料费 | [10 empty] | 6.18
清单项目综合单价 | [13 empty] | 18.05
材 料 费 明 细 | 主要材料名称、规格、型号 | [7 empty] | 单位 |  |  | 数量 |  | 单价 （元） |  | 合价 （元） |  |  |  | 暂估 单价 （元） |  | 暂估 合价 （元）
| 双联扳式暗开关安装(双控) | [7 empty] | 只 |  |  | 1.02 |  | 6.06 |  | 6.18
| BV铜芯聚氯乙烯绝缘线 450V/750V1.5mm2 | [7 empty] | m |  |  | 0.573 |  | 1.14 |  | 0.65
| 自攻螺钉 M4×40 | [7 empty] | 十个 |  |  | 0.208 |  | 0.25 |  | 0.05
| 镀锌铁丝 22# | [7 empty] | kg |  |  | 0.01 |  | 4.72 |  | 0.05
| 其他材料费 | [12 empty] | - |  | 0.02 |  |  |  | -
| 材料费小计 | [12 empty] | - |  | 6.95 |  |  |  | -
项目编码 |  | 030404034007 | 项目名称 |  | 照明开关 | [8 empty] | 计量单位 |  |  | 个 |  |  | 工程量 |  | 3
清单综合单价组成明细
定额 编号 | 定额项目名称 |  | 定额 单位 | 数量 | 单价 | [8 empty] | 合价
[5 empty] | 人工费 | 材料费 |  | 机械费 |  |  | 管理费 |  | 利润 | 人工费 | 材料费 |  |  |  | 机械费 |  | 管理费 |  | 利润
4-339 | 扳式暗开关(单控) 单联 |  | 10套 | 0.1 | 68.9 | 4.58 |  |  |  |  | 27.56 |  | 9.65 | 6.89 | 0.46 | [5 empty] | 2.76 |  | 0.97
综合人工工日 |  |  | 小计 | [10 empty] | 6.89 | 0.46 | [5 empty] | 2.76 |  | 0.97
0.065工日 |  |  | 未计价材料费 | [10 empty] | 22.62
清单项目综合单价 | [13 empty] | 33.7
材 料 费 明 细 | 主要材料名称、规格、型号 | [7 empty] | 单位 |  |  | 数量 |  | 单价 （元） |  | 合价 （元） |  |  |  | 暂估 单价 （元） |  | 暂估 合价 （元）
| 单联单控防爆开关 | [7 empty] | 只 |  |  | 1.02 |  | 22.18 |  | 22.62
| BV铜芯聚氯乙烯绝缘线 450V/750V1.5mm2 | [7 empty] | m |  |  | 0.305 |  | 1.14 |  | 0.35
| 自攻螺钉 M4×40 | [7 empty] | 十个 |  |  | 0.208 |  | 0.25 |  | 0.05
| 镀锌铁丝 22# | [7 empty] | kg |  |  | 0.01 |  | 4.72 |  | 0.05
| 其他材料费 | [12 empty] | - |  | 0.01 |  |  |  | -
| 材料费小计 | [12 empty] | - |  | 23.08 |  |  |  | -
项目编码 |  | 030404034008 | 项目名称 |  | 照明开关 | [8 empty] | 计量单位 |  |  | 个 |  |  | 工程量 |  | 1
【新点2013清单造价江苏版 V10.3.6】
综合单价分析表
工程名称：安装 | [6 empty] | 标段： | [10 empty] | 第68页 共188页
清单综合单价组成明细
定额 编号 | 定额项目名称 |  | 定额 单位 | 数量 | 单价 | [8 empty] | 合价
[5 empty] | 人工费 | 材料费 |  | 机械费 |  |  | 管理费 |  | 利润 | 人工费 | 材料费 |  |  |  | 机械费 |  | 管理费 |  | 利润
4-341 | 扳式暗开关(单控) 三联 |  | 10套 | 0.1 | 75.26 | 8.16 |  |  |  |  | 30.1 |  | 10.54 | 7.53 | 0.82 | [5 empty] | 3.01 |  | 1.05
综合人工工日 |  |  | 小计 | [10 empty] | 7.53 | 0.82 | [5 empty] | 3.01 |  | 1.05
0.071工日 |  |  | 未计价材料费 | [10 empty] | 26.25
清单项目综合单价 | [13 empty] | 38.66
材 料 费 明 细 | 主要材料名称、规格、型号 | [7 empty] | 单位 |  |  | 数量 |  | 单价 （元） |  | 合价 （元） |  |  |  | 暂估 单价 （元） |  | 暂估 合价 （元）
| 三联单控防爆开关 | [7 empty] | 只 |  |  | 1.02 |  | 25.73 |  | 26.24
| BV铜芯聚氯乙烯绝缘线 450V/750V1.5mm2 | [7 empty] | m |  |  | 0.611 |  | 1.14 |  | 0.7
| 自攻螺钉 M4×40 | [7 empty] | 十个 |  |  | 0.208 |  | 0.25 |  | 0.05
| 镀锌铁丝 22# | [7 empty] | kg |  |  | 0.01 |  | 4.72 |  | 0.05
| 其他材料费 | [12 empty] | - |  | 0.03 |  |  |  | -
| 材料费小计 | [12 empty] | - |  | 27.07 |  |  |  | -
项目编码 |  | 030404034009 | 项目名称 |  | 照明开关 | [8 empty] | 计量单位 |  |  | 个 |  |  | 工程量 |  | 2
清单综合单价组成明细
定额 编号 | 定额项目名称 |  | 定额 单位 | 数量 | 单价 | [8 empty] | 合价
[5 empty] | 人工费 | 材料费 |  | 机械费 |  |  | 管理费 |  | 利润 | 人工费 | 材料费 |  |  |  | 机械费 |  | 管理费 |  | 利润
4-339 | 扳式暗开关(单控) 单联 |  | 10套 | 0.1 | 68.9 | 4.58 |  |  |  |  | 27.56 |  | 9.65 | 6.89 | 0.46 | [5 empty] | 2.76 |  | 0.97
综合人工工日 |  |  | 小计 | [10 empty] | 6.89 | 0.46 | [5 empty] | 2.76 |  | 0.97
0.065工日 |  |  | 未计价材料费 | [10 empty] | 38.02
清单项目综合单价 | [13 empty] | 49.1
材 料 费 明 细 | 主要材料名称、规格、型号 | [7 empty] | 单位 |  |  | 数量 |  | 单价 （元） |  | 合价 （元） |  |  |  | 暂估 单价 （元） |  | 暂估 合价 （元）
| 延迟开关 | [7 empty] | 只 |  |  | 1.02 |  | 37.27 |  | 38.02
| BV铜芯聚氯乙烯绝缘线 450V/750V1.5mm2 | [7 empty] | m |  |  | 0.305 |  | 1.14 |  | 0.35
| 自攻螺钉 M4×40 | [7 empty] | 十个 |  |  | 0.208 |  | 0.25 |  | 0.05
| 镀锌铁丝 22# | [7 empty] | kg |  |  | 0.01 |  | 4.72 |  | 0.05
| 其他材料费 | [12 empty] | - |  | 0.01 |  |  |  | -
| 材料费小计 | [12 empty] | - |  | 38.48 |  |  |  | -
【新点2013清单造价江苏版 V10.3.6】
综合单价分析表
工程名称：安装 | [6 empty] | 标段： | [10 empty] | 第69页 共188页
项目编码 |  | 030404035001 | 项目名称 |  | 插座 | [8 empty] | 计量单位 |  |  | 个 |  |  | 工程量 |  | 209
清单综合单价组成明细
定额 编号 | 定额项目名称 |  | 定额 单位 | 数量 | 单价 | [8 empty] | 合价
[5 empty] | 人工费 | 材料费 |  | 机械费 |  |  | 管理费 |  | 利润 | 人工费 | 材料费 |  |  |  | 机械费 |  | 管理费 |  | 利润
4-373 | 单相暗插座15A 5孔 |  | 10套 | 0.1 | 89.04 | 13.76 |  |  |  |  | 35.62 |  | 12.47 | 8.9 | 1.38 | [5 empty] | 3.56 |  | 1.25
综合人工工日 |  |  | 小计 | [10 empty] | 8.9 | 1.38 | [5 empty] | 3.56 |  | 1.25
0.084工日 |  |  | 未计价材料费 | [10 empty] | 5.24
清单项目综合单价 | [13 empty] | 20.33
材 料 费 明 细 | 主要材料名称、规格、型号 | [7 empty] | 单位 |  |  | 数量 |  | 单价 （元） |  | 合价 （元） |  |  |  | 暂估 单价 （元） |  | 暂估 合价 （元）
| 成套插座 单相二极加三极安全型暗装插座 | [7 empty] | 套 |  |  | 1.02 |  | 5.14 |  | 5.24
| BV铜芯聚氯乙烯绝缘线 450V/750V2.5mm2 | [7 empty] | m |  |  | 0.763 |  | 1.57 |  | 1.2
| 自攻螺钉 M4×40 | [7 empty] | 十个 |  |  | 0.208 |  | 0.25 |  | 0.05
| 自攻螺钉 M4×60 | [7 empty] | 十个 |  |  | 0.208 |  | 0.26 |  | 0.05
| 镀锌铁丝 22# | [7 empty] | kg |  |  | 0.01 |  | 4.72 |  | 0.05
| 其他材料费 | [12 empty] | - |  | 0.03 |  |  |  | -
| 材料费小计 | [12 empty] | - |  | 6.62 |  |  |  | -
项目编码 |  | 030404035002 | 项目名称 |  | 插座 | [8 empty] | 计量单位 |  |  | 个 |  |  | 工程量 |  | 1
清单综合单价组成明细
定额 编号 | 定额项目名称 |  | 定额 单位 | 数量 | 单价 | [8 empty] | 合价
[5 empty] | 人工费 | 材料费 |  | 机械费 |  |  | 管理费 |  | 利润 | 人工费 | 材料费 |  |  |  | 机械费 |  | 管理费 |  | 利润
4-373 | 单相暗插座15A 5孔 |  | 10套 | 0.1 | 89.04 | 13.76 |  |  |  |  | 35.62 |  | 12.47 | 8.9 | 1.38 | [5 empty] | 3.56 |  | 1.25
综合人工工日 |  |  | 小计 | [10 empty] | 8.9 | 1.38 | [5 empty] | 3.56 |  | 1.25
0.084工日 |  |  | 未计价材料费 | [10 empty] | 7.66
清单项目综合单价 | [13 empty] | 22.75
材 料 费 明 细 | 主要材料名称、规格、型号 | [7 empty] | 单位 |  |  | 数量 |  | 单价 （元） |  | 合价 （元） |  |  |  | 暂估 单价 （元） |  | 暂估 合价 （元）
| 成套插座 带防溅盒单相二极加三极安全型暗装插座 | [7 empty] | 套 |  |  | 1.02 |  | 7.51 |  | 7.66
| BV铜芯聚氯乙烯绝缘线 450V/750V2.5mm2 | [7 empty] | m |  |  | 0.763 |  | 1.57 |  | 1.2
| 自攻螺钉 M4×40 | [7 empty] | 十个 |  |  | 0.208 |  | 0.25 |  | 0.05
| 自攻螺钉 M4×60 | [7 empty] | 十个 |  |  | 0.208 |  | 0.26 |  | 0.05
【新点2013清单造价江苏版 V10.3.6】
综合单价分析表
工程名称：安装 | [6 empty] | 标段： | [10 empty] | 第70页 共188页
材 料 费 明 细 | 镀锌铁丝 22# | [7 empty] | kg |  |  | 0.01 |  | 4.72 |  | 0.05
| 其他材料费 | [12 empty] | - |  | 0.03 |  |  |  | -
| 材料费小计 | [12 empty] | - |  | 9.04 |  |  |  | -
项目编码 |  | 030404035003 | 项目名称 |  | 插座 | [8 empty] | 计量单位 |  |  | 个 |  |  | 工程量 |  | 1
清单综合单价组成明细
定额 编号 | 定额项目名称 |  | 定额 单位 | 数量 | 单价 | [8 empty] | 合价
[5 empty] | 人工费 | 材料费 |  | 机械费 |  |  | 管理费 |  | 利润 | 人工费 | 材料费 |  |  |  | 机械费 |  | 管理费 |  | 利润
4-373 | 单相暗插座15A 5孔 |  | 10套 | 0.1 | 89.04 | 13.76 |  |  |  |  | 35.62 |  | 12.47 | 8.9 | 1.38 | [5 empty] | 3.56 |  | 1.25
综合人工工日 |  |  | 小计 | [10 empty] | 8.9 | 1.38 | [5 empty] | 3.56 |  | 1.25
0.084工日 |  |  | 未计价材料费 | [10 empty] | 28.33
清单项目综合单价 | [13 empty] | 43.42
材 料 费 明 细 | 主要材料名称、规格、型号 | [7 empty] | 单位 |  |  | 数量 |  | 单价 （元） |  | 合价 （元） |  |  |  | 暂估 单价 （元） |  | 暂估 合价 （元）
| 成套插座 单相二极加三极安全型防爆插座 | [7 empty] | 套 |  |  | 1.02 |  | 27.77 |  | 28.33
| BV铜芯聚氯乙烯绝缘线 450V/750V2.5mm2 | [7 empty] | m |  |  | 0.763 |  | 1.57 |  | 1.2
| 自攻螺钉 M4×40 | [7 empty] | 十个 |  |  | 0.208 |  | 0.25 |  | 0.05
| 自攻螺钉 M4×60 | [7 empty] | 十个 |  |  | 0.208 |  | 0.26 |  | 0.05
| 镀锌铁丝 22# | [7 empty] | kg |  |  | 0.01 |  | 4.72 |  | 0.05
| 其他材料费 | [12 empty] | - |  | 0.03 |  |  |  | -
| 材料费小计 | [12 empty] | - |  | 29.71 |  |  |  | -
项目编码 |  | 030404035004 | 项目名称 |  | 插座 | [8 empty] | 计量单位 |  |  | 个 |  |  | 工程量 |  | 3
清单综合单价组成明细
定额 编号 | 定额项目名称 |  | 定额 单位 | 数量 | 单价 | [8 empty] | 合价
[5 empty] | 人工费 | 材料费 |  | 机械费 |  |  | 管理费 |  | 利润 | 人工费 | 材料费 |  |  |  | 机械费 |  | 管理费 |  | 利润
4-373 | 单相暗插座15A 5孔 |  | 10套 | 0.1 | 89.04 | 13.76 |  |  |  |  | 35.62 |  | 12.47 | 8.9 | 1.38 | [5 empty] | 3.56 |  | 1.25
综合人工工日 |  |  | 小计 | [10 empty] | 8.9 | 1.38 | [5 empty] | 3.56 |  | 1.25
0.084工日 |  |  | 未计价材料费 | [10 empty] | 62.44
清单项目综合单价 | [13 empty] | 77.53
材 料 费 明 细 | 主要材料名称、规格、型号 | [7 empty] | 单位 |  |  | 数量 |  | 单价 （元） |  | 合价 （元） |  |  |  | 暂估 单价 （元） |  | 暂估 合价 （元）
| 成套插座 单相二极加三极安全型桌面塔式插座 | [7 empty] | 套 |  |  | 1.02 |  | 61.22 |  | 62.44
【新点2013清单造价江苏版 V10.3.6】
综合单价分析表
工程名称：安装 | [6 empty] | 标段： | [10 empty] | 第71页 共188页
材 料 费 明 细 | BV铜芯聚氯乙烯绝缘线 450V/750V2.5mm2 | [7 empty] | m |  |  | 0.763 |  | 1.57 |  | 1.2
| 自攻螺钉 M4×40 | [7 empty] | 十个 |  |  | 0.208 |  | 0.25 |  | 0.05
| 自攻螺钉 M4×60 | [7 empty] | 十个 |  |  | 0.208 |  | 0.26 |  | 0.05
| 镀锌铁丝 22# | [7 empty] | kg |  |  | 0.01 |  | 4.72 |  | 0.05
| 其他材料费 | [12 empty] | - |  | 0.03 |  |  |  | -
| 材料费小计 | [12 empty] | - |  | 63.82 |  |  |  | -
项目编码 |  | 030404035005 | 项目名称 |  | 插座 | [8 empty] | 计量单位 |  |  | 个 |  |  | 工程量 |  | 37
清单综合单价组成明细
定额 编号 | 定额项目名称 |  | 定额 单位 | 数量 | 单价 | [8 empty] | 合价
[5 empty] | 人工费 | 材料费 |  | 机械费 |  |  | 管理费 |  | 利润 | 人工费 | 材料费 |  |  |  | 机械费 |  | 管理费 |  | 利润
4-371 | 单相暗插座15A 3孔 |  | 10套 | 0.1 | 74.2 | 8.88 |  |  |  |  | 29.68 |  | 10.39 | 7.42 | 0.89 | [5 empty] | 2.97 |  | 1.04
综合人工工日 |  |  | 小计 | [10 empty] | 7.42 | 0.89 | [5 empty] | 2.97 |  | 1.04
0.07工日 |  |  | 未计价材料费 | [10 empty] | 4.46
清单项目综合单价 | [13 empty] | 16.78
材 料 费 明 细 | 主要材料名称、规格、型号 | [7 empty] | 单位 |  |  | 数量 |  | 单价 （元） |  | 合价 （元） |  |  |  | 暂估 单价 （元） |  | 暂估 合价 （元）
| 成套插座 单相三极安全型暗装插座 | [7 empty] | 套 |  |  | 1.02 |  | 4.37 |  | 4.46
| BV铜芯聚氯乙烯绝缘线 450V/750V2.5mm2 | [7 empty] | m |  |  | 0.458 |  | 1.57 |  | 0.72
| 自攻螺钉 M4×40 | [7 empty] | 十个 |  |  | 0.208 |  | 0.25 |  | 0.05
| 自攻螺钉 M4×60 | [7 empty] | 十个 |  |  | 0.208 |  | 0.26 |  | 0.05
| 镀锌铁丝 22# | [7 empty] | kg |  |  | 0.01 |  | 4.72 |  | 0.05
| 其他材料费 | [12 empty] | - |  | 0.02 |  |  |  | -
| 材料费小计 | [12 empty] | - |  | 5.35 |  |  |  | -
项目编码 |  | 030404035006 | 项目名称 |  | 插座 | [8 empty] | 计量单位 |  |  | 个 |  |  | 工程量 |  | 4
清单综合单价组成明细
定额 编号 | 定额项目名称 |  | 定额 单位 | 数量 | 单价 | [8 empty] | 合价
[5 empty] | 人工费 | 材料费 |  | 机械费 |  |  | 管理费 |  | 利润 | 人工费 | 材料费 |  |  |  | 机械费 |  | 管理费 |  | 利润
4-371 | 单相暗插座15A 3孔 |  | 10套 | 0.1 | 74.2 | 8.88 |  |  |  |  | 29.68 |  | 10.39 | 7.42 | 0.89 | [5 empty] | 2.97 |  | 1.04
综合人工工日 |  |  | 小计 | [10 empty] | 7.42 | 0.89 | [5 empty] | 2.97 |  | 1.04
0.07工日 |  |  | 未计价材料费 | [10 empty] | 6.87
清单项目综合单价 | [13 empty] | 19.19
【新点2013清单造价江苏版 V10.3.6】
综合单价分析表
工程名称：安装 | [6 empty] | 标段： | [10 empty] | 第72页 共188页
材 料 费 明 细 | 主要材料名称、规格、型号 | [7 empty] | 单位 |  |  | 数量 |  | 单价 （元） |  | 合价 （元） |  |  |  | 暂估 单价 （元） |  | 暂估 合价 （元）
| 成套插座 带防溅盒单相三极安全型暗装插座 | [7 empty] | 套 |  |  | 1.02 |  | 6.73 |  | 6.86
| BV铜芯聚氯乙烯绝缘线 450V/750V2.5mm2 | [7 empty] | m |  |  | 0.458 |  | 1.57 |  | 0.72
| 自攻螺钉 M4×40 | [7 empty] | 十个 |  |  | 0.208 |  | 0.25 |  | 0.05
| 自攻螺钉 M4×60 | [7 empty] | 十个 |  |  | 0.208 |  | 0.26 |  | 0.05
| 镀锌铁丝 22# | [7 empty] | kg |  |  | 0.01 |  | 4.72 |  | 0.05
| 其他材料费 | [12 empty] | - |  | 0.03 |  |  |  | -
| 材料费小计 | [12 empty] | - |  | 7.76 |  |  |  | -
项目编码 |  | 030404035007 | 项目名称 |  | 插座 | [8 empty] | 计量单位 |  |  | 个 |  |  | 工程量 |  | 1
清单综合单价组成明细
定额 编号 | 定额项目名称 |  | 定额 单位 | 数量 | 单价 | [8 empty] | 合价
[5 empty] | 人工费 | 材料费 |  | 机械费 |  |  | 管理费 |  | 利润 | 人工费 | 材料费 |  |  |  | 机械费 |  | 管理费 |  | 利润
4-371 | 单相暗插座15A 3孔 |  | 10套 | 0.1 | 74.2 | 8.88 |  |  |  |  | 29.68 |  | 10.39 | 7.42 | 0.89 | [5 empty] | 2.97 |  | 1.04
综合人工工日 |  |  | 小计 | [10 empty] | 7.42 | 0.89 | [5 empty] | 2.97 |  | 1.04
0.07工日 |  |  | 未计价材料费 | [10 empty] | 62.44
清单项目综合单价 | [13 empty] | 74.76
材 料 费 明 细 | 主要材料名称、规格、型号 | [7 empty] | 单位 |  |  | 数量 |  | 单价 （元） |  | 合价 （元） |  |  |  | 暂估 单价 （元） |  | 暂估 合价 （元）
| 成套插座 单相三极安全型桌面塔式插座 | [7 empty] | 套 |  |  | 1.02 |  | 61.22 |  | 62.44
| BV铜芯聚氯乙烯绝缘线 450V/750V2.5mm2 | [7 empty] | m |  |  | 0.458 |  | 1.57 |  | 0.72
| 自攻螺钉 M4×40 | [7 empty] | 十个 |  |  | 0.208 |  | 0.25 |  | 0.05
| 自攻螺钉 M4×60 | [7 empty] | 十个 |  |  | 0.208 |  | 0.26 |  | 0.05
| 镀锌铁丝 22# | [7 empty] | kg |  |  | 0.01 |  | 4.72 |  | 0.05
| 其他材料费 | [12 empty] | - |  | 0.02 |  |  |  | -
| 材料费小计 | [12 empty] | - |  | 63.33 |  |  |  | -
项目编码 |  | 030404035008 | 项目名称 |  | 插座 | [8 empty] | 计量单位 |  |  | 个 |  |  | 工程量 |  | 34
清单综合单价组成明细
定额 编号 | 定额项目名称 |  | 定额 单位 | 数量 | 单价 | [8 empty] | 合价
[5 empty] | 人工费 | 材料费 |  | 机械费 |  |  | 管理费 |  | 利润 | 人工费 | 材料费 |  |  |  | 机械费 |  | 管理费 |  | 利润
4-385 | 地面插座 |  | 10套 | 0.1 | 186.56 | 7.92 |  |  |  |  | 74.62 |  | 26.12 | 18.66 | 0.79 | [5 empty] | 7.46 |  | 2.61
【新点2013清单造价江苏版 V10.3.6】
综合单价分析表
工程名称：安装 | [6 empty] | 标段： | [10 empty] | 第73页 共188页
综合人工工日 |  |  | 小计 | [10 empty] | 18.66 | 0.79 | [5 empty] | 7.46 |  | 2.61
0.176工日 |  |  | 未计价材料费 | [10 empty] | 53.4
清单项目综合单价 | [13 empty] | 82.92
材 料 费 明 细 | 主要材料名称、规格、型号 | [7 empty] | 单位 |  |  | 数量 |  | 单价 （元） |  | 合价 （元） |  |  |  | 暂估 单价 （元） |  | 暂估 合价 （元）
| 成套插座 单相二极加三极安全型地插 | [7 empty] | 套 |  |  | 1.02 |  | 52.35 |  | 53.4
| BV铜芯聚氯乙烯绝缘线 450V/750V2.5mm2 | [7 empty] | m |  |  | 0.305 |  | 1.57 |  | 0.48
| 塑料护口(钢管用) dn15 | [7 empty] | 个 |  |  | 2.225 |  | 0.1 |  | 0.22
| 镀锌铁丝 22# | [7 empty] | kg |  |  | 0.01 |  | 4.72 |  | 0.05
| 其他材料费 | [12 empty] | - |  | 0.04 |  |  |  | -
| 材料费小计 | [12 empty] | - |  | 54.19 |  |  |  | -
项目编码 |  | 030411006001 | 项目名称 |  | 接线盒 | [8 empty] | 计量单位 |  |  | 个 |  |  | 工程量 |  | 321
清单综合单价组成明细
定额 编号 | 定额项目名称 |  | 定额 单位 | 数量 | 单价 | [8 empty] | 合价
[5 empty] | 人工费 | 材料费 |  | 机械费 |  |  | 管理费 |  | 利润 | 人工费 | 材料费 |  |  |  | 机械费 |  | 管理费 |  | 利润
4-1547 | 接线盒明装 普通接线盒 |  | 10个 | 0.1 | 64.66 | 3.79 |  |  |  |  | 25.86 |  | 9.05 | 6.47 | 0.38 | [5 empty] | 2.59 |  | 0.91
综合人工工日 |  |  | 小计 | [10 empty] | 6.47 | 0.38 | [5 empty] | 2.59 |  | 0.91
0.061工日 |  |  | 未计价材料费 | [10 empty] | 1.89
清单项目综合单价 | [13 empty] | 12.24
材 料 费 明 细 | 主要材料名称、规格、型号 | [7 empty] | 单位 |  |  | 数量 |  | 单价 （元） |  | 合价 （元） |  |  |  | 暂估 单价 （元） |  | 暂估 合价 （元）
| 接线盒 | [7 empty] | 只 |  |  | 1.02 |  | 1.85 |  | 1.89
| 镀锌半圆头螺栓 M2～5×15～50 | [7 empty] | 套 |  |  | 2.06 |  | 0.09 |  | 0.19
| 塑料膨胀管 φ8×50 | [7 empty] | 十个 |  |  | 0.206 |  | 0.86 |  | 0.18
| 其他材料费 | [12 empty] | - |  | 0.01 |  |  |  | -
| 材料费小计 | [12 empty] | - |  | 2.27 |  |  |  | -
项目编码 |  | 030411006002 | 项目名称 |  | 接线盒 | [8 empty] | 计量单位 |  |  | 个 |  |  | 工程量 |  | 364
清单综合单价组成明细
定额 编号 | 定额项目名称 |  | 定额 单位 | 数量 | 单价 | [8 empty] | 合价
[5 empty] | 人工费 | 材料费 |  | 机械费 |  |  | 管理费 |  | 利润 | 人工费 | 材料费 |  |  |  | 机械费 |  | 管理费 |  | 利润
4-1546 | 接线盒暗装 开关盒 |  | 10个 | 0.1 | 39.22 | 2.52 |  |  |  |  | 15.69 |  | 5.49 | 3.92 | 0.25 | [5 empty] | 1.57 |  | 0.55
【新点2013清单造价江苏版 V10.3.6】
综合单价分析表
工程名称：安装 | [6 empty] | 标段： | [10 empty] | 第74页 共188页
综合人工工日 |  |  | 小计 | [10 empty] | 3.92 | 0.25 | [5 empty] | 1.57 |  | 0.55
0.037工日 |  |  | 未计价材料费 | [10 empty] | 1.89
清单项目综合单价 | [13 empty] | 8.18
材 料 费 明 细 | 主要材料名称、规格、型号 | [7 empty] | 单位 |  |  | 数量 |  | 单价 （元） |  | 合价 （元） |  |  |  | 暂估 单价 （元） |  | 暂估 合价 （元）
| 接线盒 | [7 empty] | 只 |  |  | 1.02 |  | 1.85 |  | 1.89
| 塑料护口(钢管用) dn15 | [7 empty] | 个 |  |  | 1.03 |  | 0.1 |  | 0.1
| 镀锌锁紧螺母 M15～20×3 | [7 empty] | 个 |  |  | 1.03 |  | 0.12 |  | 0.12
| 其他材料费 | [12 empty] | - |  | 0.03 |  |  |  | -
| 材料费小计 | [12 empty] | - |  | 2.14 |  |  |  | -
项目编码 |  | 030411006003 | 项目名称 |  | 接线盒 | [8 empty] | 计量单位 |  |  | 个 |  |  | 工程量 |  | 4
清单综合单价组成明细
定额 编号 | 定额项目名称 |  | 定额 单位 | 数量 | 单价 | [8 empty] | 合价
[5 empty] | 人工费 | 材料费 |  | 机械费 |  |  | 管理费 |  | 利润 | 人工费 | 材料费 |  |  |  | 机械费 |  | 管理费 |  | 利润
4-1548 | 接线盒明装 防爆接线盒 |  | 10个 | 0.1 | 99.64 | 3.79 |  |  |  |  | 39.86 |  | 13.95 | 9.96 | 0.38 | [5 empty] | 3.99 |  | 1.4
综合人工工日 |  |  | 小计 | [10 empty] | 9.96 | 0.38 | [5 empty] | 3.99 |  | 1.4
0.094工日 |  |  | 未计价材料费 | [10 empty] | 1.89
清单项目综合单价 | [13 empty] | 17.62
材 料 费 明 细 | 主要材料名称、规格、型号 | [7 empty] | 单位 |  |  | 数量 |  | 单价 （元） |  | 合价 （元） |  |  |  | 暂估 单价 （元） |  | 暂估 合价 （元）
| 接线盒 | [7 empty] | 只 |  |  | 1.02 |  | 1.85 |  | 1.89
| 镀锌半圆头螺栓 M2～5×15～50 | [7 empty] | 套 |  |  | 2.06 |  | 0.09 |  | 0.19
| 塑料膨胀管 φ8×50 | [7 empty] | 十个 |  |  | 0.206 |  | 0.86 |  | 0.18
| 其他材料费 | [12 empty] | - |  | 0.01 |  |  |  | -
| 材料费小计 | [12 empty] | - |  | 2.27 |  |  |  | -
项目编码 |  | 030409002001 | 项目名称 |  | 接地母线 | [8 empty] | 计量单位 |  |  | m |  |  | 工程量 |  | 300.56
清单综合单价组成明细
定额 编号 | 定额项目名称 |  | 定额 单位 | 数量 | 单价 | [8 empty] | 合价
[5 empty] | 人工费 | 材料费 |  | 机械费 |  |  | 管理费 |  | 利润 | 人工费 | 材料费 |  |  |  | 机械费 |  | 管理费 |  | 利润
4-905 | 户内接地母线敷设 |  | 10m | 0.1 | 122.96 | 17.24 |  | 4.79 |  |  | 49.18 |  | 17.21 | 12.3 | 1.72 |  |  |  | 0.48 |  | 4.92 |  | 1.72
【新点2013清单造价江苏版 V10.3.6】
综合单价分析表
工程名称：安装 | [6 empty] | 标段： | [10 empty] | 第75页 共188页
综合人工工日 |  |  | 小计 | [10 empty] | 12.3 | 1.72 |  |  |  | 0.48 |  | 4.92 |  | 1.72
0.116工日 |  |  | 未计价材料费 | [10 empty] | 6.8
清单项目综合单价 | [13 empty] | 27.94
材 料 费 明 细 | 主要材料名称、规格、型号 | [7 empty] | 单位 |  |  | 数量 |  | 单价 （元） |  | 合价 （元） |  |  |  | 暂估 单价 （元） |  | 暂估 合价 （元）
| 热浸镀锌扁钢 -40X4mm | [7 empty] | m |  |  | 1.05 |  | 6.48 |  | 6.8
| 棉纱头 | [7 empty] | kg |  |  | 0.001 |  | 5.57 |  | 0.01
| 电焊条 J422 φ3.2 | [7 empty] | kg |  |  | 0.021 |  | 4.88 |  | 0.1
| 无光调和漆 | [7 empty] | kg |  |  | 0.02 |  | 12.86 |  | 0.26
| 钢锯条 | [7 empty] | 根 |  |  | 0.1 |  | 0.21 |  | 0.02
| 镀锌扁钢 -60×6 | [7 empty] | kg |  |  | 0.071 |  | 4.55 |  | 0.32
| 精制带母镀锌螺栓 M16×100内2平1弹垫 | [7 empty] | 套 |  |  | 0.1 |  | 2.32 |  | 0.23
| 钢管保护管 φ40×400 | [7 empty] | 根 |  |  | 0.1 |  | 7.55 |  | 0.76
| 其他材料费 | [12 empty] | - |  | 0.02 |  |  |  | -
| 材料费小计 | [12 empty] | - |  | 8.52 |  |  |  | -
项目编码 |  | 030409008001 | 项目名称 |  | 等电位端子箱、测试板 | [8 empty] | 计量单位 |  |  | 台 |  |  | 工程量 |  | 28
清单综合单价组成明细
定额 编号 | 定额项目名称 |  | 定额 单位 | 数量 | 单价 | [8 empty] | 合价
[5 empty] | 人工费 | 材料费 |  | 机械费 |  |  | 管理费 |  | 利润 | 人工费 | 材料费 |  |  |  | 机械费 |  | 管理费 |  | 利润
4-962 | 等电位端子箱、测试板 分等电位联结端子箱 |  | 10个 | 0.1 | 92.22 | 48.28 |  |  |  |  | 36.89 |  | 12.91 | 9.22 | 4.83 | [5 empty] | 3.69 |  | 1.29
综合人工工日 |  |  | 小计 | [10 empty] | 9.22 | 4.83 | [5 empty] | 3.69 |  | 1.29
0.087工日 |  |  | 未计价材料费 | [10 empty] | 11.85
清单项目综合单价 | [13 empty] | 30.88
材 料 费 明 细 | 主要材料名称、规格、型号 | [7 empty] | 单位 |  |  | 数量 |  | 单价 （元） |  | 合价 （元） |  |  |  | 暂估 单价 （元） |  | 暂估 合价 （元）
| 分等电位联结端子箱 | [7 empty] | 个 |  |  | 1.02 |  | 11.62 |  | 11.85
| 钢锯条 | [7 empty] | 根 |  |  | 0.1 |  | 0.21 |  | 0.02
| BVR铜芯聚氯乙烯绝缘软线 300V/500V6mm2 | [7 empty] | m |  |  | 0.75 |  | 4.47 |  | 3.35
| 镀锌半圆头螺钉 M10×100 | [7 empty] | 十个 |  |  | 0.41 |  | 0.34 |  | 0.14
【新点2013清单造价江苏版 V10.3.6】
综合单价分析表
工程名称：安装 | [6 empty] | 标段： | [10 empty] | 第76页 共188页
材 料 费 明 细 | 镀锌扁钢 -25×4 | [7 empty] | kg |  |  | 0.252 |  | 4.55 |  | 1.15
| 其他材料费 | [12 empty] | - |  | 0.17 |  |  |  | -
| 材料费小计 | [12 empty] | - |  | 16.68 |  |  |  | -
项目编码 |  | 030414011001 | 项目名称 |  | 接地装置 | [8 empty] | 计量单位 |  |  | 系统 |  |  | 工程量 |  | 1
清单综合单价组成明细
定额 编号 | 定额项目名称 |  | 定额 单位 | 数量 | 单价 | [8 empty] | 合价
[5 empty] | 人工费 | 材料费 |  | 机械费 |  |  | 管理费 |  | 利润 | 人工费 | 材料费 |  |  |  | 机械费 |  | 管理费 |  | 利润
4-1858 | 接地装置调试 接地网 |  | 系统 | 1 | 532.8 | 3.98 |  | 129.28 |  |  | 213.12 |  | 74.59 | 532.8 | 3.98 |  |  |  | 129.28 |  | 213.12 |  | 74.59
综合人工工日 |  |  | 小计 | [10 empty] | 532.8 | 3.98 |  |  |  | 129.28 |  | 213.12 |  | 74.59
4.8工日 |  |  | 未计价材料费
清单项目综合单价 | [13 empty] | 953.77
材 料 费 明 细 | 主要材料名称、规格、型号 | [7 empty] | 单位 |  |  | 数量 |  | 单价 （元） |  | 合价 （元） |  |  |  | 暂估 单价 （元） |  | 暂估 合价 （元）
| 其他材料费 | [12 empty] | - |  | 3.98 |  |  |  | -
| 材料费小计 | [12 empty] | - |  | 3.98 |  |  |  | -
项目编码 |  | 030414002001 | 项目名称 |  | 送配电装置系统 | [8 empty] | 计量单位 |  |  | 系统 |  |  | 工程量 |  | 1
清单综合单价组成明细
定额 编号 | 定额项目名称 |  | 定额 单位 | 数量 | 单价 | [8 empty] | 合价
[5 empty] | 人工费 | 材料费 |  | 机械费 |  |  | 管理费 |  | 利润 | 人工费 | 材料费 |  |  |  | 机械费 |  | 管理费 |  | 利润
4-1821 | 送配电装置系统调试 1kV以下交流供电 (综合) |  | 系统 | 1 | 532.8 | 3.98 |  | 54.43 |  |  | 213.12 |  | 74.59 | 532.8 | 3.98 |  |  |  | 54.43 |  | 213.12 |  | 74.59
综合人工工日 |  |  | 小计 | [10 empty] | 532.8 | 3.98 |  |  |  | 54.43 |  | 213.12 |  | 74.59
4.8工日 |  |  | 未计价材料费
清单项目综合单价 | [13 empty] | 878.92
材 料 费 明 细 | 主要材料名称、规格、型号 | [7 empty] | 单位 |  |  | 数量 |  | 单价 （元） |  | 合价 （元） |  |  |  | 暂估 单价 （元） |  | 暂估 合价 （元）
| 其他材料费 | [12 empty] | - |  | 3.98 |  |  |  | -
| 材料费小计 | [12 empty] | - |  | 3.98 |  |  |  | -
项目编码 |  | 030408008001 | 项目名称 |  | 防火堵洞 | [8 empty] | 计量单位 |  |  | 项 |  |  | 工程量 |  | 1
清单综合单价组成明细
定额 编号 | 定额项目名称 |  | 定额 单位 | 数量 | 单价 | [8 empty] | 合价
[5 empty] | 人工费 | 材料费 |  | 机械费 |  |  | 管理费 |  | 利润 | 人工费 | 材料费 |  |  |  | 机械费 |  | 管理费 |  | 利润
【新点2013清单造价江苏版 V10.3.6】
综合单价分析表
工程名称：安装 | [6 empty] | 标段： | [10 empty] | 第77页 共188页
D00010 | 防火堵洞 |  | 项 | 1 |  | 1000 | [8 empty] | 1000
综合人工工日 |  |  | 小计 | [11 empty] | 1000
0工日 |  |  | 未计价材料费
清单项目综合单价 | [13 empty] | 1000
材 料 费 明 细 | 主要材料名称、规格、型号 | [7 empty] | 单位 |  |  | 数量 |  | 单价 （元） |  | 合价 （元） |  |  |  | 暂估 单价 （元） |  | 暂估 合价 （元）
| 其他材料费 | [12 empty] | - |  | 1000 |  |  |  | -
| 材料费小计 | [12 empty] | - |  | 1000 |  |  |  | -
项目编码 |  | 030404016001 | 项目名称 |  | 控制箱 | [8 empty] | 计量单位 |  |  | 台 |  |  | 工程量 |  | 1
清单综合单价组成明细
定额 编号 | 定额项目名称 |  | 定额 单位 | 数量 | 单价 | [8 empty] | 合价
[5 empty] | 人工费 | 材料费 |  | 机械费 |  |  | 管理费 |  | 利润 | 人工费 | 材料费 |  |  |  | 机械费 |  | 管理费 |  | 利润
4-265 | 控制箱安装 |  | 台 | 1 | 152.64 | 29.32 |  | 40.7 |  |  | 61.06 |  | 21.37 | 152.64 | 29.32 |  |  |  | 40.7 |  | 61.06 |  | 21.37
4-413 | 无端子外部接线 6 |  | 10个 | 0.3 | 24.38 | 14.44 |  |  |  |  | 9.75 |  | 3.41 | 7.31 | 4.33 | [5 empty] | 2.93 |  | 1.02
综合人工工日 |  |  | 小计 | [10 empty] | 159.95 | 33.65 |  |  |  | 40.7 |  | 63.99 |  | 22.39
1.509工日 |  |  | 未计价材料费 | [10 empty] | 21738.6
清单项目综合单价 | [13 empty] | 22059.28
材 料 费 明 细 | 主要材料名称、规格、型号 | [7 empty] | 单位 |  |  | 数量 |  | 单价 （元） |  | 合价 （元） |  |  |  | 暂估 单价 （元） |  | 暂估 合价 （元）
| QK-PFJ1启动柜 | [7 empty] | 台 |  |  | 1 |  | 21738.6 |  | 21738.6
| 棉纱头 | [7 empty] | kg |  |  | 0.03 |  | 5.57 |  | 0.17
| 电焊条 J422 φ3.2 | [7 empty] | kg |  |  | 0.1 |  | 4.88 |  | 0.49
| 无光调和漆 | [7 empty] | kg |  |  | 0.03 |  | 12.86 |  | 0.39
| 钢垫板 | [7 empty] | kg |  |  | 0.1 |  | 3.77 |  | 0.38
| 镀锌扁钢 -60×6 | [7 empty] | kg |  |  | 1 |  | 4.55 |  | 4.55
| 酚醛磁漆 | [7 empty] | kg |  |  | 0.01 |  | 12.86 |  | 0.13
| 塑料软管 | [7 empty] | kg |  |  | 0.5 |  | 15.78 |  | 7.89
| 塑料带 20mm×40m | [7 empty] | kg |  |  | 0.3 |  | 2.14 |  | 0.64
| 胶木线夹 | [7 empty] | 个 |  |  | 8 |  | 0.54 |  | 4.32
| 异型塑料管 dn2.5～5 | [7 empty] | m |  |  | 5.075 |  | 1.17 |  | 5.94
| 精制带母镀锌螺栓 M10×100内2平1弹垫 | [7 empty] | 套 |  |  | 4.1 |  | 1.1 |  | 4.51
| 破布 | [7 empty] | kg |  |  | 0.03 |  | 6 |  | 0.18
【新点2013清单造价江苏版 V10.3.6】
综合单价分析表
工程名称：安装 | [6 empty] | 标段： | [10 empty] | 第78页 共188页
材 料 费 明 细 | 铁砂布 2# | [7 empty] | 张 |  |  | 0.3 |  | 0.86 |  | 0.26
| 塑料软管 dn6 | [7 empty] | m |  |  | 0.3 |  | 1.89 |  | 0.57
| 黄漆布带 20mm×40m | [7 empty] | 卷 |  |  | 0.189 |  | 17.15 |  | 3.24
| 其他材料费 | [12 empty] | - |  | -0.01 |  |  |  | -
| 材料费小计 | [12 empty] | - |  | 21772.25 |  |  |  | -
项目编码 |  | 030404016002 | 项目名称 |  | 控制箱 | [8 empty] | 计量单位 |  |  | 台 |  |  | 工程量 |  | 1
清单综合单价组成明细
定额 编号 | 定额项目名称 |  | 定额 单位 | 数量 | 单价 | [8 empty] | 合价
[5 empty] | 人工费 | 材料费 |  | 机械费 |  |  | 管理费 |  | 利润 | 人工费 | 材料费 |  |  |  | 机械费 |  | 管理费 |  | 利润
4-265 | 控制箱安装 |  | 台 | 1 | 152.64 | 29.32 |  | 40.7 |  |  | 61.06 |  | 21.37 | 152.64 | 29.32 |  |  |  | 40.7 |  | 61.06 |  | 21.37
4-413 | 无端子外部接线 6 |  | 10个 | 0.3 | 24.38 | 14.44 |  |  |  |  | 9.75 |  | 3.41 | 7.31 | 4.33 | [5 empty] | 2.93 |  | 1.02
综合人工工日 |  |  | 小计 | [10 empty] | 159.95 | 33.65 |  |  |  | 40.7 |  | 63.99 |  | 22.39
1.509工日 |  |  | 未计价材料费 | [10 empty] | 25731.4
清单项目综合单价 | [13 empty] | 26052.08
材 料 费 明 细 | 主要材料名称、规格、型号 | [7 empty] | 单位 |  |  | 数量 |  | 单价 （元） |  | 合价 （元） |  |  |  | 暂估 单价 （元） |  | 暂估 合价 （元）
| QK-PFJ2启动柜 | [7 empty] | 台 |  |  | 1 |  | 25731.4 |  | 25731.4
| 棉纱头 | [7 empty] | kg |  |  | 0.03 |  | 5.57 |  | 0.17
| 电焊条 J422 φ3.2 | [7 empty] | kg |  |  | 0.1 |  | 4.88 |  | 0.49
| 无光调和漆 | [7 empty] | kg |  |  | 0.03 |  | 12.86 |  | 0.39
| 钢垫板 | [7 empty] | kg |  |  | 0.1 |  | 3.77 |  | 0.38
| 镀锌扁钢 -60×6 | [7 empty] | kg |  |  | 1 |  | 4.55 |  | 4.55
| 酚醛磁漆 | [7 empty] | kg |  |  | 0.01 |  | 12.86 |  | 0.13
| 塑料软管 | [7 empty] | kg |  |  | 0.5 |  | 15.78 |  | 7.89
| 塑料带 20mm×40m | [7 empty] | kg |  |  | 0.3 |  | 2.14 |  | 0.64
| 胶木线夹 | [7 empty] | 个 |  |  | 8 |  | 0.54 |  | 4.32
| 异型塑料管 dn2.5～5 | [7 empty] | m |  |  | 5.075 |  | 1.17 |  | 5.94
| 精制带母镀锌螺栓 M10×100内2平1弹垫 | [7 empty] | 套 |  |  | 4.1 |  | 1.1 |  | 4.51
| 破布 | [7 empty] | kg |  |  | 0.03 |  | 6 |  | 0.18
| 铁砂布 2# | [7 empty] | 张 |  |  | 0.3 |  | 0.86 |  | 0.26
| 塑料软管 dn6 | [7 empty] | m |  |  | 0.3 |  | 1.89 |  | 0.57
【新点2013清单造价江苏版 V10.3.6】
综合单价分析表
工程名称：安装 | [6 empty] | 标段： | [10 empty] | 第79页 共188页
材 料 费 明 细 | 黄漆布带 20mm×40m | [7 empty] | 卷 |  |  | 0.189 |  | 17.15 |  | 3.24
| 其他材料费 | [12 empty] | - |  | -0.01 |  |  |  | -
| 材料费小计 | [12 empty] | - |  | 25765.05 |  |  |  | -
项目编码 |  | 030404016003 | 项目名称 |  | 控制箱 | [8 empty] | 计量单位 |  |  | 台 |  |  | 工程量 |  | 1
清单综合单价组成明细
定额 编号 | 定额项目名称 |  | 定额 单位 | 数量 | 单价 | [8 empty] | 合价
[5 empty] | 人工费 | 材料费 |  | 机械费 |  |  | 管理费 |  | 利润 | 人工费 | 材料费 |  |  |  | 机械费 |  | 管理费 |  | 利润
4-265 | 控制箱安装 |  | 台 | 1 | 152.64 | 29.32 |  | 40.7 |  |  | 61.06 |  | 21.37 | 152.64 | 29.32 |  |  |  | 40.7 |  | 61.06 |  | 21.37
4-413 | 无端子外部接线 6 |  | 10个 | 0.3 | 24.38 | 14.44 |  |  |  |  | 9.75 |  | 3.41 | 7.31 | 4.33 | [5 empty] | 2.93 |  | 1.02
综合人工工日 |  |  | 小计 | [10 empty] | 159.95 | 33.65 |  |  |  | 40.7 |  | 63.99 |  | 22.39
1.509工日 |  |  | 未计价材料费 | [10 empty] | 21028.77
清单项目综合单价 | [13 empty] | 21349.45
材 料 费 明 细 | 主要材料名称、规格、型号 | [7 empty] | 单位 |  |  | 数量 |  | 单价 （元） |  | 合价 （元） |  |  |  | 暂估 单价 （元） |  | 暂估 合价 （元）
| QK-PFJ3启动柜 | [7 empty] | 台 |  |  | 1 |  | 21028.77 |  | 21028.77
| 棉纱头 | [7 empty] | kg |  |  | 0.03 |  | 5.57 |  | 0.17
| 电焊条 J422 φ3.2 | [7 empty] | kg |  |  | 0.1 |  | 4.88 |  | 0.49
| 无光调和漆 | [7 empty] | kg |  |  | 0.03 |  | 12.86 |  | 0.39
| 钢垫板 | [7 empty] | kg |  |  | 0.1 |  | 3.77 |  | 0.38
| 镀锌扁钢 -60×6 | [7 empty] | kg |  |  | 1 |  | 4.55 |  | 4.55
| 酚醛磁漆 | [7 empty] | kg |  |  | 0.01 |  | 12.86 |  | 0.13
| 塑料软管 | [7 empty] | kg |  |  | 0.5 |  | 15.78 |  | 7.89
| 塑料带 20mm×40m | [7 empty] | kg |  |  | 0.3 |  | 2.14 |  | 0.64
| 胶木线夹 | [7 empty] | 个 |  |  | 8 |  | 0.54 |  | 4.32
| 异型塑料管 dn2.5～5 | [7 empty] | m |  |  | 5.075 |  | 1.17 |  | 5.94
| 精制带母镀锌螺栓 M10×100内2平1弹垫 | [7 empty] | 套 |  |  | 4.1 |  | 1.1 |  | 4.51
| 破布 | [7 empty] | kg |  |  | 0.03 |  | 6 |  | 0.18
| 铁砂布 2# | [7 empty] | 张 |  |  | 0.3 |  | 0.86 |  | 0.26
| 塑料软管 dn6 | [7 empty] | m |  |  | 0.3 |  | 1.89 |  | 0.57
【新点2013清单造价江苏版 V10.3.6】
综合单价分析表
工程名称：安装 | [6 empty] | 标段： | [10 empty] | 第80页 共188页
材 料 费 明 细 | 黄漆布带 20mm×40m | [7 empty] | 卷 |  |  | 0.189 |  | 17.15 |  | 3.24
| 其他材料费 | [12 empty] | - |  | -0.01 |  |  |  | -
| 材料费小计 | [12 empty] | - |  | 21062.42 |  |  |  | -
项目编码 |  | 030507014001 | 项目名称 |  | 显示设备 | [8 empty] | 计量单位 |  |  | 台 |  |  | 工程量 |  | 3
清单综合单价组成明细
定额 编号 | 定额项目名称 |  | 定额 单位 | 数量 | 单价 | [8 empty] | 合价
[5 empty] | 人工费 | 材料费 |  | 机械费 |  |  | 管理费 |  | 利润 | 人工费 | 材料费 |  |  |  | 机械费 |  | 管理费 |  | 利润
D00008 | 空调触摸显示单元 |  | 台 | 1 |  | 347.82 | [8 empty] | 347.82
综合人工工日 |  |  | 小计 | [11 empty] | 347.82
0工日 |  |  | 未计价材料费
清单项目综合单价 | [13 empty] | 347.82
材 料 费 明 细 | 主要材料名称、规格、型号 | [7 empty] | 单位 |  |  | 数量 |  | 单价 （元） |  | 合价 （元） |  |  |  | 暂估 单价 （元） |  | 暂估 合价 （元）
| 其他材料费 | [12 empty] | - |  | 347.82 |  |  |  | -
| 材料费小计 | [12 empty] | - |  | 347.82 |  |  |  | -
项目编码 |  | 030501001001 | 项目名称 |  | 输入设备 | [8 empty] | 计量单位 |  |  | 台 |  |  | 工程量 |  | 3
清单综合单价组成明细
定额 编号 | 定额项目名称 |  | 定额 单位 | 数量 | 单价 | [8 empty] | 合价
[5 empty] | 人工费 | 材料费 |  | 机械费 |  |  | 管理费 |  | 利润 | 人工费 | 材料费 |  |  |  | 机械费 |  | 管理费 |  | 利润
5-3 | 输入设备安装 微机 工具软件 |  | 台 | 1 | 51.06 | 6.68 |  |  |  |  | 20.42 |  | 7.15 | 51.06 | 6.68 | [5 empty] | 20.42 |  | 7.15
综合人工工日 |  |  | 小计 | [10 empty] | 51.06 | 6.68 | [5 empty] | 20.42 |  | 7.15
0.46工日 |  |  | 未计价材料费 | [10 empty] | 3105.51
清单项目综合单价 | [13 empty] | 3190.82
材 料 费 明 细 | 主要材料名称、规格、型号 | [7 empty] | 单位 |  |  | 数量 |  | 单价 （元） |  | 合价 （元） |  |  |  | 暂估 单价 （元） |  | 暂估 合价 （元）
| 系统故障诊断与管理单元 | [7 empty] | 台 |  |  | 1 |  | 3105.51 |  | 3105.51
| 软盘 3.5″ | [7 empty] | 片 |  |  | 3 |  | 2.14 |  | 6.42
| 脱脂棉 | [7 empty] | kg |  |  | 0.02 |  | 12.86 |  | 0.26
| 其他材料费 | [12 empty] | - | [5 empty] | -
| 材料费小计 | [12 empty] | - |  | 3112.19 |  |  |  | -
项目编码 |  | 030501001002 | 项目名称 |  | 输入设备 | [8 empty] | 计量单位 |  |  | 台 |  |  | 工程量 |  | 3
【新点2013清单造价江苏版 V10.3.6】
综合单价分析表
工程名称：安装 | [6 empty] | 标段： | [10 empty] | 第81页 共188页
清单综合单价组成明细
定额 编号 | 定额项目名称 |  | 定额 单位 | 数量 | 单价 | [8 empty] | 合价
[5 empty] | 人工费 | 材料费 |  | 机械费 |  |  | 管理费 |  | 利润 | 人工费 | 材料费 |  |  |  | 机械费 |  | 管理费 |  | 利润
5-3 | 输入设备安装 微机 工具软件 |  | 台 | 1 | 51.06 | 6.68 |  |  |  |  | 20.42 |  | 7.15 | 51.06 | 6.68 | [5 empty] | 20.42 |  | 7.15
综合人工工日 |  |  | 小计 | [10 empty] | 51.06 | 6.68 | [5 empty] | 20.42 |  | 7.15
0.46工日 |  |  | 未计价材料费 | [10 empty] | 780.81
清单项目综合单价 | [13 empty] | 866.12
材 料 费 明 细 | 主要材料名称、规格、型号 | [7 empty] | 单位 |  |  | 数量 |  | 单价 （元） |  | 合价 （元） |  |  |  | 暂估 单价 （元） |  | 暂估 合价 （元）
| 用户管理单元 | [7 empty] | 台 |  |  | 1 |  | 780.81 |  | 780.81
| 软盘 3.5″ | [7 empty] | 片 |  |  | 3 |  | 2.14 |  | 6.42
| 脱脂棉 | [7 empty] | kg |  |  | 0.02 |  | 12.86 |  | 0.26
| 其他材料费 | [12 empty] | - | [5 empty] | -
| 材料费小计 | [12 empty] | - |  | 787.49 |  |  |  | -
项目编码 |  | 030501001003 | 项目名称 |  | 输入设备 | [8 empty] | 计量单位 |  |  | 台 |  |  | 工程量 |  | 3
清单综合单价组成明细
定额 编号 | 定额项目名称 |  | 定额 单位 | 数量 | 单价 | [8 empty] | 合价
[5 empty] | 人工费 | 材料费 |  | 机械费 |  |  | 管理费 |  | 利润 | 人工费 | 材料费 |  |  |  | 机械费 |  | 管理费 |  | 利润
5-3 | 输入设备安装 微机 工具软件 |  | 台 | 1 | 51.06 | 6.68 |  |  |  |  | 20.42 |  | 7.15 | 51.06 | 6.68 | [5 empty] | 20.42 |  | 7.15
综合人工工日 |  |  | 小计 | [10 empty] | 51.06 | 6.68 | [5 empty] | 20.42 |  | 7.15
0.46工日 |  |  | 未计价材料费 | [10 empty] | 780.81
清单项目综合单价 | [13 empty] | 866.12
材 料 费 明 细 | 主要材料名称、规格、型号 | [7 empty] | 单位 |  |  | 数量 |  | 单价 （元） |  | 合价 （元） |  |  |  | 暂估 单价 （元） |  | 暂估 合价 （元）
| 手机远程监测单元(软件) | [7 empty] | 台 |  |  | 1 |  | 780.81 |  | 780.81
| 软盘 3.5″ | [7 empty] | 片 |  |  | 3 |  | 2.14 |  | 6.42
| 脱脂棉 | [7 empty] | kg |  |  | 0.02 |  | 12.86 |  | 0.26
| 其他材料费 | [12 empty] | - | [5 empty] | -
| 材料费小计 | [12 empty] | - |  | 787.49 |  |  |  | -
项目编码 |  | 030501001004 | 项目名称 |  | 输入设备 | [8 empty] | 计量单位 |  |  | 台 |  |  | 工程量 |  | 3
【新点2013清单造价江苏版 V10.3.6】
综合单价分析表
工程名称：安装 | [6 empty] | 标段： | [10 empty] | 第82页 共188页
清单综合单价组成明细
定额 编号 | 定额项目名称 |  | 定额 单位 | 数量 | 单价 | [8 empty] | 合价
[5 empty] | 人工费 | 材料费 |  | 机械费 |  |  | 管理费 |  | 利润 | 人工费 | 材料费 |  |  |  | 机械费 |  | 管理费 |  | 利润
5-3 | 输入设备安装 微机 工具软件 |  | 台 | 1 | 51.06 | 6.68 |  |  |  |  | 20.42 |  | 7.15 | 51.06 | 6.68 | [5 empty] | 20.42 |  | 7.15
综合人工工日 |  |  | 小计 | [10 empty] | 51.06 | 6.68 | [5 empty] | 20.42 |  | 7.15
0.46工日 |  |  | 未计价材料费 | [10 empty] | 780.81
清单项目综合单价 | [13 empty] | 866.12
材 料 费 明 细 | 主要材料名称、规格、型号 | [7 empty] | 单位 |  |  | 数量 |  | 单价 （元） |  | 合价 （元） |  |  |  | 暂估 单价 （元） |  | 暂估 合价 （元）
| 安全报警微信推送单元 | [7 empty] | 台 |  |  | 1 |  | 780.81 |  | 780.81
| 软盘 3.5″ | [7 empty] | 片 |  |  | 3 |  | 2.14 |  | 6.42
| 脱脂棉 | [7 empty] | kg |  |  | 0.02 |  | 12.86 |  | 0.26
| 其他材料费 | [12 empty] | - | [5 empty] | -
| 材料费小计 | [12 empty] | - |  | 787.49 |  |  |  | -
项目编码 |  | 030501001005 | 项目名称 |  | 输入设备 | [8 empty] | 计量单位 |  |  | 台 |  |  | 工程量 |  | 4
清单综合单价组成明细
定额 编号 | 定额项目名称 |  | 定额 单位 | 数量 | 单价 | [8 empty] | 合价
[5 empty] | 人工费 | 材料费 |  | 机械费 |  |  | 管理费 |  | 利润 | 人工费 | 材料费 |  |  |  | 机械费 |  | 管理费 |  | 利润
5-3 | 输入设备安装 微机 工具软件 |  | 台 | 1 | 51.06 | 6.68 |  |  |  |  | 20.42 |  | 7.15 | 51.06 | 6.68 | [5 empty] | 20.42 |  | 7.15
综合人工工日 |  |  | 小计 | [10 empty] | 51.06 | 6.68 | [5 empty] | 20.42 |  | 7.15
0.46工日 |  |  | 未计价材料费 | [10 empty] | 1206.71
清单项目综合单价 | [13 empty] | 1292.02
材 料 费 明 细 | 主要材料名称、规格、型号 | [7 empty] | 单位 |  |  | 数量 |  | 单价 （元） |  | 合价 （元） |  |  |  | 暂估 单价 （元） |  | 暂估 合价 （元）
| 通风柜联动控制单元 | [7 empty] | 台 |  |  | 1 |  | 1206.71 |  | 1206.71
| 软盘 3.5″ | [7 empty] | 片 |  |  | 3 |  | 2.14 |  | 6.42
| 脱脂棉 | [7 empty] | kg |  |  | 0.02 |  | 12.86 |  | 0.26
| 其他材料费 | [12 empty] | - | [5 empty] | -
| 材料费小计 | [12 empty] | - |  | 1213.39 |  |  |  | -
项目编码 |  | 030404031001 | 项目名称 |  | 小电器 | [8 empty] | 计量单位 |  |  | 台 |  |  | 工程量 |  | 1
【新点2013清单造价江苏版 V10.3.6】
综合单价分析表
工程名称：安装 | [6 empty] | 标段： | [10 empty] | 第83页 共188页
清单综合单价组成明细
定额 编号 | 定额项目名称 |  | 定额 单位 | 数量 | 单价 | [8 empty] | 合价
[5 empty] | 人工费 | 材料费 |  | 机械费 |  |  | 管理费 |  | 利润 | 人工费 | 材料费 |  |  |  | 机械费 |  | 管理费 |  | 利润
D00007 | 变频器 |  | 台 | 1 |  | 1476 | [8 empty] | 1476
综合人工工日 |  |  | 小计 | [11 empty] | 1476
0工日 |  |  | 未计价材料费
清单项目综合单价 | [13 empty] | 1476
材 料 费 明 细 | 主要材料名称、规格、型号 | [7 empty] | 单位 |  |  | 数量 |  | 单价 （元） |  | 合价 （元） |  |  |  | 暂估 单价 （元） |  | 暂估 合价 （元）
| 其他材料费 | [12 empty] | - |  | 1476 |  |  |  | -
| 材料费小计 | [12 empty] | - |  | 1476 |  |  |  | -
项目编码 |  | 030404031002 | 项目名称 |  | 小电器 | [8 empty] | 计量单位 |  |  | 台 |  |  | 工程量 |  | 1
清单综合单价组成明细
定额 编号 | 定额项目名称 |  | 定额 单位 | 数量 | 单价 | [8 empty] | 合价
[5 empty] | 人工费 | 材料费 |  | 机械费 |  |  | 管理费 |  | 利润 | 人工费 | 材料费 |  |  |  | 机械费 |  | 管理费 |  | 利润
D00007 | 变频器 |  | 台 | 1 |  | 1409.2 | [8 empty] | 1409.2
综合人工工日 |  |  | 小计 | [11 empty] | 1409.2
0工日 |  |  | 未计价材料费
清单项目综合单价 | [13 empty] | 1409.2
材 料 费 明 细 | 主要材料名称、规格、型号 | [7 empty] | 单位 |  |  | 数量 |  | 单价 （元） |  | 合价 （元） |  |  |  | 暂估 单价 （元） |  | 暂估 合价 （元）
| 其他材料费 | [12 empty] | - |  | 1409.2 |  |  |  | -
| 材料费小计 | [12 empty] | - |  | 1409.2 |  |  |  | -
项目编码 |  | 030404031003 | 项目名称 |  | 小电器 | [8 empty] | 计量单位 |  |  | 台 |  |  | 工程量 |  | 1
清单综合单价组成明细
定额 编号 | 定额项目名称 |  | 定额 单位 | 数量 | 单价 | [8 empty] | 合价
[5 empty] | 人工费 | 材料费 |  | 机械费 |  |  | 管理费 |  | 利润 | 人工费 | 材料费 |  |  |  | 机械费 |  | 管理费 |  | 利润
D00007 | 变频器 |  | 台 | 1 |  | 1675.7 | [8 empty] | 1675.7
综合人工工日 |  |  | 小计 | [11 empty] | 1675.7
0工日 |  |  | 未计价材料费
清单项目综合单价 | [13 empty] | 1675.7
【新点2013清单造价江苏版 V10.3.6】
综合单价分析表
工程名称：安装 | [6 empty] | 标段： | [10 empty] | 第84页 共188页
材 料 费 明 细 | 主要材料名称、规格、型号 | [7 empty] | 单位 |  |  | 数量 |  | 单价 （元） |  | 合价 （元） |  |  |  | 暂估 单价 （元） |  | 暂估 合价 （元）
| 其他材料费 | [12 empty] | - |  | 1675.7 |  |  |  | -
| 材料费小计 | [12 empty] | - |  | 1675.7 |  |  |  | -
项目编码 |  | 030404031004 | 项目名称 |  | 小电器 | [8 empty] | 计量单位 |  |  | 台 |  |  | 工程量 |  | 1
清单综合单价组成明细
定额 编号 | 定额项目名称 |  | 定额 单位 | 数量 | 单价 | [8 empty] | 合价
[5 empty] | 人工费 | 材料费 |  | 机械费 |  |  | 管理费 |  | 利润 | 人工费 | 材料费 |  |  |  | 机械费 |  | 管理费 |  | 利润
D00007 | 变频器 |  | 台 | 1 |  | 2112.5 | [8 empty] | 2112.5
综合人工工日 |  |  | 小计 | [11 empty] | 2112.5
0工日 |  |  | 未计价材料费
清单项目综合单价 | [13 empty] | 2112.5
材 料 费 明 细 | 主要材料名称、规格、型号 | [7 empty] | 单位 |  |  | 数量 |  | 单价 （元） |  | 合价 （元） |  |  |  | 暂估 单价 （元） |  | 暂估 合价 （元）
| 其他材料费 | [12 empty] | - |  | 2112.5 |  |  |  | -
| 材料费小计 | [12 empty] | - |  | 2112.5 |  |  |  | -
项目编码 |  | 030411001013 | 项目名称 |  | 配管 | [8 empty] | 计量单位 |  |  | m |  |  | 工程量 |  | 510.1
清单综合单价组成明细
定额 编号 | 定额项目名称 |  | 定额 单位 | 数量 | 单价 | [8 empty] | 合价
[5 empty] | 人工费 | 材料费 |  | 机械费 |  |  | 管理费 |  | 利润 | 人工费 | 材料费 |  |  |  | 机械费 |  | 管理费 |  | 利润
4-1141 | 钢管敷设 砖、混凝土结构暗配 钢管公称直径20mm以内 |  | 100m | 0.01 | 686.88 | 108.38 |  | 15.1 |  |  | 274.75 |  | 96.16 | 6.87 | 1.08 |  |  |  | 0.15 |  | 2.75 |  | 0.96
综合人工工日 |  |  | 小计 | [10 empty] | 6.87 | 1.08 |  |  |  | 0.15 |  | 2.75 |  | 0.96
0.0648工日 |  |  | 未计价材料费 | [10 empty] | 8.04
清单项目综合单价 | [13 empty] | 19.85
材 料 费 明 细 | 主要材料名称、规格、型号 | [7 empty] | 单位 |  |  | 数量 |  | 单价 （元） |  | 合价 （元） |  |  |  | 暂估 单价 （元） |  | 暂估 合价 （元）
| 镀锌焊接钢管 公称直径20mm以内 | [7 empty] | m |  |  | 1.03 |  | 7.81 |  | 8.04
| 镀锌电线管接头 φ20×5 | [7 empty] | 个 |  |  | 0.1648 |  | 0.83 |  | 0.14
| 塑料护口(钢管用) dn20 | [7 empty] | 个 |  |  | 0.1545 |  | 0.1 |  | 0.02
| 镀锌锁紧螺母 3×20 | [7 empty] | 个 |  |  | 0.1545 |  | 0.13 |  | 0.02
| 圆钢 φ5.5～9 | [7 empty] | kg |  |  | 0.0073 |  | 3.42 |  | 0.02
【新点2013清单造价江苏版 V10.3.6】
综合单价分析表
工程名称：安装 | [6 empty] | 标段： | [10 empty] | 第85页 共188页
材 料 费 明 细 | 电焊条 J422 φ3.2 | [7 empty] | kg |  |  | 0.0069 |  | 4.88 |  | 0.03
| 镀锌铁丝 13#～17# | [7 empty] | kg |  |  | 0.0066 |  | 5.15 |  | 0.03
| 锯条 | [7 empty] | 根 |  |  | 0.03 |  | 0.19 |  | 0.01
| 醇酸防锈漆 C53-1 | [7 empty] | kg |  |  | 0.0094 |  | 12.86 |  | 0.12
| 溶剂汽油 | [7 empty] | kg |  |  | 0.0024 |  | 7.89 |  | 0.02
| 金刚石锯片 φ114×1.8 | [7 empty] | 片 |  |  | 0.0067 |  | 17.15 |  | 0.11
| 水泥 32.5级 | [7 empty] | kg |  |  | 0.4554 |  | 0.27 |  | 0.12
| 中砂 | [7 empty] | t |  |  | 0.002898 |  | 144.75 |  | 0.42
| 水 | [7 empty] | m3 |  |  | 0.00054 |  | 5.29
| 其他材料费 | [12 empty] | - |  | 0.02 |  |  |  | -
| 材料费小计 | [12 empty] | - |  | 9.12 |  |  |  | -
项目编码 |  | 030411001014 | 项目名称 |  | 配管 | [8 empty] | 计量单位 |  |  | m |  |  | 工程量 |  | 57.98
清单综合单价组成明细
定额 编号 | 定额项目名称 |  | 定额 单位 | 数量 | 单价 | [8 empty] | 合价
[5 empty] | 人工费 | 材料费 |  | 机械费 |  |  | 管理费 |  | 利润 | 人工费 | 材料费 |  |  |  | 机械费 |  | 管理费 |  | 利润
4-1080 | 砖、混凝土结构暗配 紧定式镀锌电线管公称直径20mm以内 |  | 100m | 0.01 | 334.96 | 113.84 |  |  |  |  | 133.98 |  | 46.89 | 3.35 | 1.14 | [5 empty] | 1.34 |  | 0.47
综合人工工日 |  |  | 小计 | [10 empty] | 3.35 | 1.14 | [5 empty] | 1.34 |  | 0.47
0.0316工日 |  |  | 未计价材料费 | [10 empty] | 2.95
清单项目综合单价 | [13 empty] | 9.25
材 料 费 明 细 | 主要材料名称、规格、型号 | [7 empty] | 单位 |  |  | 数量 |  | 单价 （元） |  | 合价 （元） |  |  |  | 暂估 单价 （元） |  | 暂估 合价 （元）
| 紧定式镀锌电线管 公称直径20mm以内 | [7 empty] | m |  |  | 1.03 |  | 2.86 |  | 2.95
| 紧定式直管接头 φ20 | [7 empty] | 个 |  |  | 0.1751 |  | 1.54 |  | 0.27
| 紧定式锁母 φ20 | [7 empty] | 个 |  |  | 0.1854 |  | 0.9 |  | 0.17
| 锯条 | [7 empty] | 根 |  |  | 0.025 |  | 0.19
| 镀锌铁丝 13#～17# | [7 empty] | kg |  |  | 0.0028 |  | 5.15 |  | 0.01
| 电力复合脂 | [7 empty] | kg |  |  | 0.001 |  | 17.15 |  | 0.02
| 金刚石锯片 φ114×1.8 | [7 empty] | 片 |  |  | 0.0067 |  | 17.15 |  | 0.11
| 水泥 32.5级 | [7 empty] | kg |  |  | 0.4554 |  | 0.27 |  | 0.12
| 中砂 | [7 empty] | t |  |  | 0.002898 |  | 144.75 |  | 0.42
【新点2013清单造价江苏版 V10.3.6】
综合单价分析表
工程名称：安装 | [6 empty] | 标段： | [10 empty] | 第86页 共188页
材 料 费 明 细 | 水 | [7 empty] | m3 |  |  | 0.00054 |  | 5.29
| 其他材料费 | [12 empty] | - |  | 0.02 |  |  |  | -
| 材料费小计 | [12 empty] | - |  | 4.09 |  |  |  | -
项目编码 |  | 030411001015 | 项目名称 |  | 配管 | [8 empty] | 计量单位 |  |  | m |  |  | 工程量 |  | 10.46
清单综合单价组成明细
定额 编号 | 定额项目名称 |  | 定额 单位 | 数量 | 单价 | [8 empty] | 合价
[5 empty] | 人工费 | 材料费 |  | 机械费 |  |  | 管理费 |  | 利润 | 人工费 | 材料费 |  |  |  | 机械费 |  | 管理费 |  | 利润
4-1081 | 砖、混凝土结构暗配 紧定式镀锌电线管公称直径25mm以内 |  | 100m | 0.01 | 488.66 | 193.97 |  |  |  |  | 195.46 |  | 68.41 | 4.89 | 1.94 | [5 empty] | 1.95 |  | 0.68
综合人工工日 |  |  | 小计 | [10 empty] | 4.89 | 1.94 | [5 empty] | 1.95 |  | 0.68
0.0461工日 |  |  | 未计价材料费 | [10 empty] | 4.05
清单项目综合单价 | [13 empty] | 13.51
材 料 费 明 细 | 主要材料名称、规格、型号 | [7 empty] | 单位 |  |  | 数量 |  | 单价 （元） |  | 合价 （元） |  |  |  | 暂估 单价 （元） |  | 暂估 合价 （元）
| 紧定式镀锌电线管 公称直径25mm以内 | [7 empty] | m |  |  | 1.03 |  | 3.93 |  | 4.05
| 紧定式直管接头 φ25 | [7 empty] | 个 |  |  | 0.1532 |  | 2.06 |  | 0.32
| 紧定式锁母 φ25 | [7 empty] | 个 |  |  | 0.1545 |  | 1.29 |  | 0.2
| 锯条 | [7 empty] | 根 |  |  | 0.022 |  | 0.19
| 镀锌铁丝 13#～17# | [7 empty] | kg |  |  | 0.003 |  | 5.15 |  | 0.02
| 电力复合脂 | [7 empty] | kg |  |  | 0.0012 |  | 17.15 |  | 0.02
| 金刚石锯片 φ114×1.8 | [7 empty] | 片 |  |  | 0.008 |  | 17.15 |  | 0.14
| 水泥 32.5级 | [7 empty] | kg |  |  | 1.0373 |  | 0.27 |  | 0.28
| 中砂 | [7 empty] | t |  |  | 0.006601 |  | 144.75 |  | 0.96
| 水 | [7 empty] | m3 |  |  | 0.00123 |  | 5.29 |  | 0.01
| 其他材料费 | [12 empty] | - |  | -0.01 |  |  |  | -
| 材料费小计 | [12 empty] | - |  | 5.99 |  |  |  | -
项目编码 |  | 030411003004 | 项目名称 |  | 桥架 | [8 empty] | 计量单位 |  |  | m |  |  | 工程量 |  | 17.03
清单综合单价组成明细
定额 编号 | 定额项目名称 |  | 定额 单位 | 数量 | 单价 | [8 empty] | 合价
[5 empty] | 人工费 | 材料费 |  | 机械费 |  |  | 管理费 |  | 利润 | 人工费 | 材料费 |  |  |  | 机械费 |  | 管理费 |  | 利润
4-1305 | 钢制槽式桥架 宽+高150mm以下 |  | 10m | 0.1 | 154.76 | 63.24 |  | 4.47 |  |  | 61.9 |  | 21.67 | 15.48 | 6.32 |  |  |  | 0.45 |  | 6.19 |  | 2.17
【新点2013清单造价江苏版 V10.3.6】
综合单价分析表
工程名称：安装 | [6 empty] | 标段： | [10 empty] | 第87页 共188页
4-1811 | 一般铁构件 制作 |  | 100kg | 0.010599 | 630.7 | 98.55 |  | 40.93 |  |  | 252.28 |  | 88.3 | 6.68 | 1.04 |  |  |  | 0.43 |  | 2.67 |  | 0.94
4-1812 | 一般铁构件 安装 |  | 100kg | 0.010599 | 410.22 | 17.12 |  | 23.91 |  |  | 164.09 |  | 57.43 | 4.35 | 0.18 |  |  |  | 0.25 |  | 1.74 |  | 0.61
综合人工工日 |  |  | 小计 | [10 empty] | 26.51 | 7.54 |  |  |  | 1.13 |  | 10.6 |  | 3.72
0.2501工日 |  |  | 未计价材料费 | [10 empty] | 29.24
清单项目综合单价 | [13 empty] | 78.74
材 料 费 明 细 | 主要材料名称、规格、型号 | [7 empty] | 单位 |  |  | 数量 |  | 单价 （元） |  | 合价 （元） |  |  |  | 暂估 单价 （元） |  | 暂估 合价 （元）
| 室外型热浸镀锌防腐桥架 100x50x1.2mm | [7 empty] | m |  |  | 1.005 |  | 25.42 |  | 25.55
| 汽油 | [7 empty] | kg |  |  | 0.008 |  | 9.07 |  | 0.07
| 砂轮片 φ100 | [7 empty] | 片 |  |  | 0.001 |  | 1.29
| 砂轮片 φ400 | [7 empty] | 片 |  |  | 0.001 |  | 11.58 |  | 0.01
| 酚醛防锈漆 | [7 empty] | kg |  |  | 0.01 |  | 12.86 |  | 0.13
| 棉纱头 | [7 empty] | kg |  |  | 0.003 |  | 5.57 |  | 0.02
| BVR铜芯聚氯乙烯绝缘软线 450V/750V10mm2 | [7 empty] | m |  |  | 0.225 |  | 7.62 |  | 1.71
| 铜接线端子 DT-16mm2 | [7 empty] | 个 |  |  | 1.05 |  | 3.33 |  | 3.5
| 精制带母镀锌螺栓 M8×30 | [7 empty] | 套 |  |  | 1.05 |  | 0.58 |  | 0.61
| 电 | [7 empty] | kW·h |  |  | 0.07 |  | 0.69 |  | 0.05
| 圆钢 φ10～14 | [7 empty] | kg |  |  | 0.084792 |  | 3.33 |  | 0.28
| 角钢 | [7 empty] | kg |  |  | 0.794925 |  | 3.32 |  | 2.64
| 扁钢 -30×4～50×5 | [7 empty] | kg |  |  | 0.233178 |  | 3.32 |  | 0.77
| 电焊条 J422 φ3.2 | [7 empty] | kg |  |  | 0.02442 |  | 4.88 |  | 0.12
| 破布 | [7 empty] | kg |  |  | 0.003053 |  | 6 |  | 0.02
| 铁砂布 2# | [7 empty] | 张 |  |  | 0.038156 |  | 0.86 |  | 0.03
| 精制带母镀锌螺栓 M10×100内2平1弹垫 | [7 empty] | 套 |  |  | 0.525032 |  | 1.1 |  | 0.58
| 溶剂汽油 | [7 empty] | kg |  |  | 0.004123 |  | 7.89 |  | 0.03
| 无光调和漆 | [7 empty] | kg |  |  | 0.01221 |  | 12.86 |  | 0.16
| 醇酸防锈漆 C53-1 | [7 empty] | kg |  |  | 0.015793 |  | 12.86 |  | 0.2
| 钢锯条 | [7 empty] | 根 |  |  | 0.022894 |  | 0.21
| 松香水 | [7 empty] | kg |  |  | 0.003816 |  | 4.72 |  | 0.02
【新点2013清单造价江苏版 V10.3.6】
综合单价分析表
工程名称：安装 | [6 empty] | 标段： | [10 empty] | 第88页 共188页
材 料 费 明 细 | 清油 | [7 empty] | kg |  |  | 0.004579 |  | 13.72 |  | 0.06
| 其他材料费 | [12 empty] | - |  | 0.22 |  |  |  | -
| 材料费小计 | [12 empty] | - |  | 36.78 |  |  |  | -
项目编码 |  | 030408001011 | 项目名称 |  | 电力电缆 | [8 empty] | 计量单位 |  |  | m |  |  | 工程量 |  | 147.21
清单综合单价组成明细
定额 编号 | 定额项目名称 |  | 定额 单位 | 数量 | 单价 | [8 empty] | 合价
[5 empty] | 人工费 | 材料费 |  | 机械费 |  |  | 管理费 |  | 利润 | 人工费 | 材料费 |  |  |  | 机械费 |  | 管理费 |  | 利润
4-722 | 铜芯电力电缆敷设 一般四芯电缆 电缆截面2.5mm2以下 |  | 100m | 0.01 | 167.48 | 33.58 |  | 9.13 |  |  | 66.99 |  | 23.45 | 1.67 | 0.34 |  |  |  | 0.09 |  | 0.67 |  | 0.23
综合人工工日 |  |  | 小计 | [10 empty] | 1.67 | 0.34 |  |  |  | 0.09 |  | 0.67 |  | 0.23
0.0158工日 |  |  | 未计价材料费 | [10 empty] | 6.76
清单项目综合单价 | [13 empty] | 9.76
材 料 费 明 细 | 主要材料名称、规格、型号 | [7 empty] | 单位 |  |  | 数量 |  | 单价 （元） |  | 合价 （元） |  |  |  | 暂估 单价 （元） |  | 暂估 合价 （元）
| 铜芯电缆 WDZA-YJY-3*2.5 | [7 empty] | m |  |  | 1.01 |  | 6.69 |  | 6.76
| 汽油 | [7 empty] | kg |  |  | 0.0075 |  | 9.07 |  | 0.07
| 镀锌铁丝 13#～17# | [7 empty] | kg |  |  | 0.01778 |  | 5.15 |  | 0.09
| 镀锌电缆卡子 2×35 | [7 empty] | 个 |  |  | 0.0309 |  | 1.46 |  | 0.05
| 标志牌 | [7 empty] | 个 |  |  | 0.053 |  | 0.16 |  | 0.01
| 封铅 含铅65%含锡35% | [7 empty] | kg |  |  | 0.00088 |  | 8.58 |  | 0.01
| 沥青绝缘漆 | [7 empty] | kg |  |  | 0.0038 |  | 15.44 |  | 0.06
| 硬酯酸 一级 | [7 empty] | kg |  |  | 0.0001 |  | 10.29
| 精制带母镀锌螺栓 M8×50内2平1弹垫 | [7 empty] | 套 |  |  | 0.0612 |  | 0.69 |  | 0.04
| 橡胶垫 δ2 | [7 empty] | m2 |  |  | 0.0009 |  | 14.58 |  | 0.01
| 其他材料费 | [12 empty] | - | [5 empty] | -
| 材料费小计 | [12 empty] | - |  | 7.1 |  |  |  | -
项目编码 |  | 030408001012 | 项目名称 |  | 电力电缆 | [8 empty] | 计量单位 |  |  | m |  |  | 工程量 |  | 272.53
清单综合单价组成明细
定额 编号 | 定额项目名称 |  | 定额 单位 | 数量 | 单价 | [8 empty] | 合价
[5 empty] | 人工费 | 材料费 |  | 机械费 |  |  | 管理费 |  | 利润 | 人工费 | 材料费 |  |  |  | 机械费 |  | 管理费 |  | 利润
4-722 | 铜芯电力电缆敷设 一般四芯电缆 电缆截面2.5mm2以下 |  | 100m | 0.01 | 167.48 | 33.58 |  | 9.13 |  |  | 66.99 |  | 23.45 | 1.67 | 0.34 |  |  |  | 0.09 |  | 0.67 |  | 0.23
【新点2013清单造价江苏版 V10.3.6】
综合单价分析表
工程名称：安装 | [6 empty] | 标段： | [10 empty] | 第89页 共188页
综合人工工日 |  |  | 小计 | [10 empty] | 1.67 | 0.34 |  |  |  | 0.09 |  | 0.67 |  | 0.23
0.0158工日 |  |  | 未计价材料费 | [10 empty] | 9.01
清单项目综合单价 | [13 empty] | 12.01
材 料 费 明 细 | 主要材料名称、规格、型号 | [7 empty] | 单位 |  |  | 数量 |  | 单价 （元） |  | 合价 （元） |  |  |  | 暂估 单价 （元） |  | 暂估 合价 （元）
| 铜芯电缆 WDZA-YJY-4*2.5 | [7 empty] | m |  |  | 1.01 |  | 8.92 |  | 9.01
| 汽油 | [7 empty] | kg |  |  | 0.0075 |  | 9.07 |  | 0.07
| 镀锌铁丝 13#～17# | [7 empty] | kg |  |  | 0.01778 |  | 5.15 |  | 0.09
| 镀锌电缆卡子 2×35 | [7 empty] | 个 |  |  | 0.0309 |  | 1.46 |  | 0.05
| 标志牌 | [7 empty] | 个 |  |  | 0.053 |  | 0.16 |  | 0.01
| 封铅 含铅65%含锡35% | [7 empty] | kg |  |  | 0.00088 |  | 8.58 |  | 0.01
| 沥青绝缘漆 | [7 empty] | kg |  |  | 0.0038 |  | 15.44 |  | 0.06
| 硬酯酸 一级 | [7 empty] | kg |  |  | 0.0001 |  | 10.29
| 精制带母镀锌螺栓 M8×50内2平1弹垫 | [7 empty] | 套 |  |  | 0.0612 |  | 0.69 |  | 0.04
| 橡胶垫 δ2 | [7 empty] | m2 |  |  | 0.0009 |  | 14.58 |  | 0.01
| 其他材料费 | [12 empty] | - | [5 empty] | -
| 材料费小计 | [12 empty] | - |  | 9.35 |  |  |  | -
项目编码 |  | 030411004008 | 项目名称 |  | 配线 | [8 empty] | 计量单位 |  |  | m |  |  | 工程量 |  | 201.62
清单综合单价组成明细
定额 编号 | 定额项目名称 |  | 定额 单位 | 数量 | 单价 | [8 empty] | 合价
[5 empty] | 人工费 | 材料费 |  | 机械费 |  |  | 管理费 |  | 利润 | 人工费 | 材料费 |  |  |  | 机械费 |  | 管理费 |  | 利润
4-1399 | 管内穿线 多芯软导线二芯以内 导线截面1mm2以内 |  | 100m/束 | 0.01 | 66.78 | 14.16 |  |  |  |  | 26.71 |  | 9.35 | 0.67 | 0.14 | [5 empty] | 0.27 |  | 0.09
综合人工工日 |  |  | 小计 | [10 empty] | 0.67 | 0.14 | [5 empty] | 0.27 |  | 0.09
0.0063工日 |  |  | 未计价材料费 | [10 empty] | 2.3
清单项目综合单价 | [13 empty] | 3.47
材 料 费 明 细 | 主要材料名称、规格、型号 | [7 empty] | 单位 |  |  | 数量 |  | 单价 （元） |  | 合价 （元） |  |  |  | 暂估 单价 （元） |  | 暂估 合价 （元）
| WDZ-RYY-2*1.0 | [7 empty] | m |  |  | 1.08 |  | 2.13 |  | 2.3
| 钢丝 φ1.6 | [7 empty] | kg |  |  | 0.0009 |  | 6 |  | 0.01
| 棉纱头 | [7 empty] | kg |  |  | 0.0022 |  | 5.57 |  | 0.01
| 汽油 | [7 empty] | kg |  |  | 0.0055 |  | 9.07 |  | 0.05
【新点2013清单造价江苏版 V10.3.6】
综合单价分析表
工程名称：安装 | [6 empty] | 标段： | [10 empty] | 第90页 共188页
材 料 费 明 细 | 焊锡 | [7 empty] | kg |  |  | 0.0011 |  | 36.87 |  | 0.04
| 焊锡膏 瓶装50g | [7 empty] | kg |  |  | 0.0001 |  | 51.45 |  | 0.01
| 塑料粘胶带 | [7 empty] | 盘 |  |  | 0.009 |  | 3.14 |  | 0.03
| 其他材料费 | [12 empty] | - |  | -0.01 |  |  |  | -
| 材料费小计 | [12 empty] | - |  | 2.44 |  |  |  | -
项目编码 |  | 030411004009 | 项目名称 |  | 配线 | [8 empty] | 计量单位 |  |  | m |  |  | 工程量 |  | 126.92
清单综合单价组成明细
定额 编号 | 定额项目名称 |  | 定额 单位 | 数量 | 单价 | [8 empty] | 合价
[5 empty] | 人工费 | 材料费 |  | 机械费 |  |  | 管理费 |  | 利润 | 人工费 | 材料费 |  |  |  | 机械费 |  | 管理费 |  | 利润
4-1403 | 管内穿线 多芯软导管四芯以内 导线截面1mm2以内 |  | 100m/束 | 0.01 | 79.5 | 17.93 |  |  |  |  | 31.8 |  | 11.13 | 0.8 | 0.18 | [5 empty] | 0.32 |  | 0.11
综合人工工日 |  |  | 小计 | [10 empty] | 0.8 | 0.18 | [5 empty] | 0.32 |  | 0.11
0.0075工日 |  |  | 未计价材料费 | [10 empty] | 3.45
清单项目综合单价 | [13 empty] | 4.86
材 料 费 明 细 | 主要材料名称、规格、型号 | [7 empty] | 单位 |  |  | 数量 |  | 单价 （元） |  | 合价 （元） |  |  |  | 暂估 单价 （元） |  | 暂估 合价 （元）
| WDZ-RYY-3*1.0 | [7 empty] | m |  |  | 1.08 |  | 3.19 |  | 3.45
| 钢丝 φ1.6 | [7 empty] | kg |  |  | 0.0009 |  | 6 |  | 0.01
| 棉纱头 | [7 empty] | kg |  |  | 0.0024 |  | 5.57 |  | 0.01
| 汽油 | [7 empty] | kg |  |  | 0.0066 |  | 9.07 |  | 0.06
| 焊锡 | [7 empty] | kg |  |  | 0.0013 |  | 36.87 |  | 0.05
| 焊锡膏 瓶装50g | [7 empty] | kg |  |  | 0.0002 |  | 51.45 |  | 0.01
| 塑料粘胶带 | [7 empty] | 盘 |  |  | 0.0135 |  | 3.14 |  | 0.04
| 其他材料费 | [12 empty] | - | [5 empty] | -
| 材料费小计 | [12 empty] | - |  | 3.63 |  |  |  | -
项目编码 |  | 030411004010 | 项目名称 |  | 配线 | [8 empty] | 计量单位 |  |  | m |  |  | 工程量 |  | 110.6
清单综合单价组成明细
定额 编号 | 定额项目名称 |  | 定额 单位 | 数量 | 单价 | [8 empty] | 合价
[5 empty] | 人工费 | 材料费 |  | 机械费 |  |  | 管理费 |  | 利润 | 人工费 | 材料费 |  |  |  | 机械费 |  | 管理费 |  | 利润
4-1404 | 管内穿线 多芯软导管四芯以内 导线截面1.5mm2以内 |  | 100m/束 | 0.01 | 80.56 | 18.4 |  |  |  |  | 32.22 |  | 11.28 | 0.81 | 0.18 | [5 empty] | 0.32 |  | 0.11
【新点2013清单造价江苏版 V10.3.6】
综合单价分析表
工程名称：安装 | [6 empty] | 标段： | [10 empty] | 第91页 共188页
综合人工工日 |  |  | 小计 | [10 empty] | 0.81 | 0.18 | [5 empty] | 0.32 |  | 0.11
0.0076工日 |  |  | 未计价材料费 | [10 empty] | 6.36
清单项目综合单价 | [13 empty] | 7.78
材 料 费 明 细 | 主要材料名称、规格、型号 | [7 empty] | 单位 |  |  | 数量 |  | 单价 （元） |  | 合价 （元） |  |  |  | 暂估 单价 （元） |  | 暂估 合价 （元）
| WDZ-RYY-4*1.5 | [7 empty] | m |  |  | 1.08 |  | 5.89 |  | 6.36
| 钢丝 φ1.6 | [7 empty] | kg |  |  | 0.0009 |  | 6 |  | 0.01
| 棉纱头 | [7 empty] | kg |  |  | 0.0024 |  | 5.57 |  | 0.01
| 汽油 | [7 empty] | kg |  |  | 0.0066 |  | 9.07 |  | 0.06
| 焊锡 | [7 empty] | kg |  |  | 0.0013 |  | 36.87 |  | 0.05
| 焊锡膏 瓶装50g | [7 empty] | kg |  |  | 0.0002 |  | 51.45 |  | 0.01
| 塑料粘胶带 | [7 empty] | 盘 |  |  | 0.015 |  | 3.14 |  | 0.05
| 其他材料费 | [12 empty] | - |  | -0.01 |  |  |  | -
| 材料费小计 | [12 empty] | - |  | 6.54 |  |  |  | -
项目编码 |  | 030411004011 | 项目名称 |  | 配线 | [8 empty] | 计量单位 |  |  | m |  |  | 工程量 |  | 117.49
清单综合单价组成明细
定额 编号 | 定额项目名称 |  | 定额 单位 | 数量 | 单价 | [8 empty] | 合价
[5 empty] | 人工费 | 材料费 |  | 机械费 |  |  | 管理费 |  | 利润 | 人工费 | 材料费 |  |  |  | 机械费 |  | 管理费 |  | 利润
4-1403 | 管内穿线 多芯软导管四芯以内 导线截面1mm2以内 |  | 100m/束 | 0.01 | 79.5 | 17.93 |  |  |  |  | 31.8 |  | 11.13 | 0.8 | 0.18 | [5 empty] | 0.32 |  | 0.11
综合人工工日 |  |  | 小计 | [10 empty] | 0.8 | 0.18 | [5 empty] | 0.32 |  | 0.11
0.0075工日 |  |  | 未计价材料费 | [10 empty] | 4.83
清单项目综合单价 | [13 empty] | 6.24
材 料 费 明 细 | 主要材料名称、规格、型号 | [7 empty] | 单位 |  |  | 数量 |  | 单价 （元） |  | 合价 （元） |  |  |  | 暂估 单价 （元） |  | 暂估 合价 （元）
| WDZ-RYYP-3*1.0 | [7 empty] | m |  |  | 1.08 |  | 4.47 |  | 4.83
| 钢丝 φ1.6 | [7 empty] | kg |  |  | 0.0009 |  | 6 |  | 0.01
| 棉纱头 | [7 empty] | kg |  |  | 0.0024 |  | 5.57 |  | 0.01
| 汽油 | [7 empty] | kg |  |  | 0.0066 |  | 9.07 |  | 0.06
| 焊锡 | [7 empty] | kg |  |  | 0.0013 |  | 36.87 |  | 0.05
| 焊锡膏 瓶装50g | [7 empty] | kg |  |  | 0.0002 |  | 51.45 |  | 0.01
【新点2013清单造价江苏版 V10.3.6】
综合单价分析表
工程名称：安装 | [6 empty] | 标段： | [10 empty] | 第92页 共188页
材 料 费 明 细 | 塑料粘胶带 | [7 empty] | 盘 |  |  | 0.0135 |  | 3.14 |  | 0.04
| 其他材料费 | [12 empty] | - | [5 empty] | -
| 材料费小计 | [12 empty] | - |  | 5.01 |  |  |  | -
项目编码 |  | 030411004012 | 项目名称 |  | 配线 | [8 empty] | 计量单位 |  |  | m |  |  | 工程量 |  | 28.16
清单综合单价组成明细
定额 编号 | 定额项目名称 |  | 定额 单位 | 数量 | 单价 | [8 empty] | 合价
[5 empty] | 人工费 | 材料费 |  | 机械费 |  |  | 管理费 |  | 利润 | 人工费 | 材料费 |  |  |  | 机械费 |  | 管理费 |  | 利润
4-1399 | 管内穿线 多芯软导线二芯以内 导线截面1mm2以内 |  | 100m/束 | 0.01 | 66.78 | 14.16 |  |  |  |  | 26.71 |  | 9.35 | 0.67 | 0.14 | [5 empty] | 0.27 |  | 0.09
综合人工工日 |  |  | 小计 | [10 empty] | 0.67 | 0.14 | [5 empty] | 0.27 |  | 0.09
0.0063工日 |  |  | 未计价材料费 | [10 empty] | 3.22
清单项目综合单价 | [13 empty] | 4.39
材 料 费 明 细 | 主要材料名称、规格、型号 | [7 empty] | 单位 |  |  | 数量 |  | 单价 （元） |  | 合价 （元） |  |  |  | 暂估 单价 （元） |  | 暂估 合价 （元）
| WDZ-RYSP-2*1.0 | [7 empty] | m |  |  | 1.08 |  | 2.98 |  | 3.22
| 钢丝 φ1.6 | [7 empty] | kg |  |  | 0.0009 |  | 6 |  | 0.01
| 棉纱头 | [7 empty] | kg |  |  | 0.0022 |  | 5.57 |  | 0.01
| 汽油 | [7 empty] | kg |  |  | 0.0055 |  | 9.07 |  | 0.05
| 焊锡 | [7 empty] | kg |  |  | 0.0011 |  | 36.87 |  | 0.04
| 焊锡膏 瓶装50g | [7 empty] | kg |  |  | 0.0001 |  | 51.45 |  | 0.01
| 塑料粘胶带 | [7 empty] | 盘 |  |  | 0.009 |  | 3.14 |  | 0.03
| 其他材料费 | [12 empty] | - |  | -0.01 |  |  |  | -
| 材料费小计 | [12 empty] | - |  | 3.36 |  |  |  | -
项目编码 |  | 030411004013 | 项目名称 |  | 配线 | [8 empty] | 计量单位 |  |  | m |  |  | 工程量 |  | 1.17
清单综合单价组成明细
定额 编号 | 定额项目名称 |  | 定额 单位 | 数量 | 单价 | [8 empty] | 合价
[5 empty] | 人工费 | 材料费 |  | 机械费 |  |  | 管理费 |  | 利润 | 人工费 | 材料费 |  |  |  | 机械费 |  | 管理费 |  | 利润
4-1403 | 管内穿线 多芯软导管四芯以内 导线截面1mm2以内 |  | 100m/束 | 0.01 | 79.5 | 17.93 |  |  |  |  | 31.8 |  | 11.13 | 0.8 | 0.18 | [5 empty] | 0.32 |  | 0.11
综合人工工日 |  |  | 小计 | [10 empty] | 0.8 | 0.18 | [5 empty] | 0.32 |  | 0.11
0.0075工日 |  |  | 未计价材料费 | [10 empty] | 6.63
清单项目综合单价 | [13 empty] | 8.04
【新点2013清单造价江苏版 V10.3.6】
综合单价分析表
工程名称：安装 | [6 empty] | 标段： | [10 empty] | 第93页 共188页
材 料 费 明 细 | 主要材料名称、规格、型号 | [7 empty] | 单位 |  |  | 数量 |  | 单价 （元） |  | 合价 （元） |  |  |  | 暂估 单价 （元） |  | 暂估 合价 （元）
| WDZ-RYYP-4*1.0 | [7 empty] | m |  |  | 1.08 |  | 6.14 |  | 6.63
| 钢丝 φ1.6 | [7 empty] | kg |  |  | 0.0009 |  | 6 |  | 0.01
| 棉纱头 | [7 empty] | kg |  |  | 0.0024 |  | 5.57 |  | 0.01
| 汽油 | [7 empty] | kg |  |  | 0.0066 |  | 9.07 |  | 0.06
| 焊锡 | [7 empty] | kg |  |  | 0.0013 |  | 36.87 |  | 0.05
| 焊锡膏 瓶装50g | [7 empty] | kg |  |  | 0.0002 |  | 51.45 |  | 0.01
| 塑料粘胶带 | [7 empty] | 盘 |  |  | 0.0135 |  | 3.14 |  | 0.04
| 其他材料费 | [12 empty] | - | [5 empty] | -
| 材料费小计 | [12 empty] | - |  | 6.81 |  |  |  | -
项目编码 |  | 030411004014 | 项目名称 |  | 配线 | [8 empty] | 计量单位 |  |  | m |  |  | 工程量 |  | 7.34
清单综合单价组成明细
定额 编号 | 定额项目名称 |  | 定额 单位 | 数量 | 单价 | [8 empty] | 合价
[5 empty] | 人工费 | 材料费 |  | 机械费 |  |  | 管理费 |  | 利润 | 人工费 | 材料费 |  |  |  | 机械费 |  | 管理费 |  | 利润
4-1407 | 管内穿线 多芯软导管八芯以内 导线截面1mm2以内 |  | 100m/束 | 0.01 | 102.82 | 22.85 |  |  |  |  | 41.13 |  | 14.39 | 1.03 | 0.23 | [5 empty] | 0.41 |  | 0.14
综合人工工日 |  |  | 小计 | [10 empty] | 1.03 | 0.23 | [5 empty] | 0.41 |  | 0.14
0.0097工日 |  |  | 未计价材料费 | [10 empty] | 9.57
清单项目综合单价 | [13 empty] | 11.38
材 料 费 明 细 | 主要材料名称、规格、型号 | [7 empty] | 单位 |  |  | 数量 |  | 单价 （元） |  | 合价 （元） |  |  |  | 暂估 单价 （元） |  | 暂估 合价 （元）
| WDZ-RYY-6*1.0 | [7 empty] | m |  |  | 1.08 |  | 8.86 |  | 9.57
| 钢丝 φ1.6 | [7 empty] | kg |  |  | 0.0009 |  | 6 |  | 0.01
| 棉纱头 | [7 empty] | kg |  |  | 0.0026 |  | 5.57 |  | 0.01
| 汽油 | [7 empty] | kg |  |  | 0.0073 |  | 9.07 |  | 0.07
| 焊锡 | [7 empty] | kg |  |  | 0.0016 |  | 36.87 |  | 0.06
| 焊锡膏 瓶装50g | [7 empty] | kg |  |  | 0.0004 |  | 51.45 |  | 0.02
| 塑料粘胶带 | [7 empty] | 盘 |  |  | 0.02 |  | 3.14 |  | 0.06
| 其他材料费 | [12 empty] | - | [5 empty] | -
| 材料费小计 | [12 empty] | - |  | 9.8 |  |  |  | -
项目编码 |  | 030411004015 | 项目名称 |  | 配线 | [8 empty] | 计量单位 |  |  | m |  |  | 工程量 |  | 94.37
【新点2013清单造价江苏版 V10.3.6】
综合单价分析表
工程名称：安装 | [6 empty] | 标段： | [10 empty] | 第94页 共188页
清单综合单价组成明细
定额 编号 | 定额项目名称 |  | 定额 单位 | 数量 | 单价 | [8 empty] | 合价
[5 empty] | 人工费 | 材料费 |  | 机械费 |  |  | 管理费 |  | 利润 | 人工费 | 材料费 |  |  |  | 机械费 |  | 管理费 |  | 利润
4-1399备注1 | 管内穿线 多芯软导线二芯以内 导线截面1mm2以内 |  | 100m/束 | 0.01 | 80.14 | 16.99 |  |  |  |  | 32.06 |  | 11.22 | 0.8 | 0.17 | [5 empty] | 0.32 |  | 0.11
综合人工工日 |  |  | 小计 | [10 empty] | 0.8 | 0.17 | [5 empty] | 0.32 |  | 0.11
0.0076工日 |  |  | 未计价材料费 | [10 empty] | 2.3
清单项目综合单价 | [13 empty] | 3.7
材 料 费 明 细 | 主要材料名称、规格、型号 | [7 empty] | 单位 |  |  | 数量 |  | 单价 （元） |  | 合价 （元） |  |  |  | 暂估 单价 （元） |  | 暂估 合价 （元）
| WDZ-RYY-2*1.0 | [7 empty] | m |  |  | 1.08 |  | 2.13 |  | 2.3
| 钢丝 φ1.6 | [7 empty] | kg |  |  | 0.00108 |  | 6 |  | 0.01
| 棉纱头 | [7 empty] | kg |  |  | 0.00264 |  | 5.57 |  | 0.01
| 汽油 | [7 empty] | kg |  |  | 0.0066 |  | 9.07 |  | 0.06
| 焊锡 | [7 empty] | kg |  |  | 0.00132 |  | 36.87 |  | 0.05
| 焊锡膏 瓶装50g | [7 empty] | kg |  |  | 0.00012 |  | 51.45 |  | 0.01
| 塑料粘胶带 | [7 empty] | 盘 |  |  | 0.0108 |  | 3.14 |  | 0.03
| 其他材料费 | [12 empty] | - | [5 empty] | -
| 材料费小计 | [12 empty] | - |  | 2.47 |  |  |  | -
项目编码 |  | 030411004016 | 项目名称 |  | 配线 | [8 empty] | 计量单位 |  |  | m |  |  | 工程量 |  | 517.45
清单综合单价组成明细
定额 编号 | 定额项目名称 |  | 定额 单位 | 数量 | 单价 | [8 empty] | 合价
[5 empty] | 人工费 | 材料费 |  | 机械费 |  |  | 管理费 |  | 利润 | 人工费 | 材料费 |  |  |  | 机械费 |  | 管理费 |  | 利润
4-1403备注1 | 管内穿线 多芯软导管四芯以内 导线截面1mm2以内 |  | 100m/束 | 0.01 | 95.4 | 21.5 |  |  |  |  | 38.16 |  | 13.36 | 0.95 | 0.22 | [5 empty] | 0.38 |  | 0.13
综合人工工日 |  |  | 小计 | [10 empty] | 0.95 | 0.22 | [5 empty] | 0.38 |  | 0.13
0.009工日 |  |  | 未计价材料费 | [10 empty] | 3.45
清单项目综合单价 | [13 empty] | 5.13
材 料 费 明 细 | 主要材料名称、规格、型号 | [7 empty] | 单位 |  |  | 数量 |  | 单价 （元） |  | 合价 （元） |  |  |  | 暂估 单价 （元） |  | 暂估 合价 （元）
| WDZ-RYY-3*1.0 | [7 empty] | m |  |  | 1.08 |  | 3.19 |  | 3.45
| 钢丝 φ1.6 | [7 empty] | kg |  |  | 0.00108 |  | 6 |  | 0.01
【新点2013清单造价江苏版 V10.3.6】
综合单价分析表
工程名称：安装 | [6 empty] | 标段： | [10 empty] | 第95页 共188页
材 料 费 明 细 | 棉纱头 | [7 empty] | kg |  |  | 0.00288 |  | 5.57 |  | 0.02
| 汽油 | [7 empty] | kg |  |  | 0.00792 |  | 9.07 |  | 0.07
| 焊锡 | [7 empty] | kg |  |  | 0.00156 |  | 36.87 |  | 0.06
| 焊锡膏 瓶装50g | [7 empty] | kg |  |  | 0.00024 |  | 51.45 |  | 0.01
| 塑料粘胶带 | [7 empty] | 盘 |  |  | 0.0162 |  | 3.14 |  | 0.05
| 其他材料费 | [12 empty] | - | [5 empty] | -
| 材料费小计 | [12 empty] | - |  | 3.67 |  |  |  | -
项目编码 |  | 030411004017 | 项目名称 |  | 配线 | [8 empty] | 计量单位 |  |  | m |  |  | 工程量 |  | 92.53
清单综合单价组成明细
定额 编号 | 定额项目名称 |  | 定额 单位 | 数量 | 单价 | [8 empty] | 合价
[5 empty] | 人工费 | 材料费 |  | 机械费 |  |  | 管理费 |  | 利润 | 人工费 | 材料费 |  |  |  | 机械费 |  | 管理费 |  | 利润
4-1404备注1 | 管内穿线 多芯软导管四芯以内 导线截面1.5mm2以内 |  | 100m/束 | 0.01 | 96.67 | 22.06 |  |  |  |  | 38.67 |  | 13.53 | 0.97 | 0.22 | [5 empty] | 0.39 |  | 0.14
综合人工工日 |  |  | 小计 | [10 empty] | 0.97 | 0.22 | [5 empty] | 0.39 |  | 0.14
0.0091工日 |  |  | 未计价材料费 | [10 empty] | 6.36
清单项目综合单价 | [13 empty] | 8.08
材 料 费 明 细 | 主要材料名称、规格、型号 | [7 empty] | 单位 |  |  | 数量 |  | 单价 （元） |  | 合价 （元） |  |  |  | 暂估 单价 （元） |  | 暂估 合价 （元）
| WDZ-RYY-4*1.5 | [7 empty] | m |  |  | 1.08 |  | 5.89 |  | 6.36
| 钢丝 φ1.6 | [7 empty] | kg |  |  | 0.00108 |  | 6 |  | 0.01
| 棉纱头 | [7 empty] | kg |  |  | 0.00288 |  | 5.57 |  | 0.02
| 汽油 | [7 empty] | kg |  |  | 0.00792 |  | 9.07 |  | 0.07
| 焊锡 | [7 empty] | kg |  |  | 0.00156 |  | 36.87 |  | 0.06
| 焊锡膏 瓶装50g | [7 empty] | kg |  |  | 0.00024 |  | 51.45 |  | 0.01
| 塑料粘胶带 | [7 empty] | 盘 |  |  | 0.018 |  | 3.14 |  | 0.06
| 其他材料费 | [12 empty] | - |  | -0.01 |  |  |  | -
| 材料费小计 | [12 empty] | - |  | 6.58 |  |  |  | -
项目编码 |  | 030411004018 | 项目名称 |  | 配线 | [8 empty] | 计量单位 |  |  | m |  |  | 工程量 |  | 90.4
清单综合单价组成明细
定额 编号 | 定额项目名称 |  | 定额 单位 | 数量 | 单价 | [8 empty] | 合价
[5 empty] | 人工费 | 材料费 |  | 机械费 |  |  | 管理费 |  | 利润 | 人工费 | 材料费 |  |  |  | 机械费 |  | 管理费 |  | 利润
【新点2013清单造价江苏版 V10.3.6】
综合单价分析表
工程名称：安装 | [6 empty] | 标段： | [10 empty] | 第96页 共188页
4-1403备注1 | 管内穿线 多芯软导管四芯以内 导线截面1mm2以内 |  | 100m/束 | 0.01 | 95.4 | 21.5 |  |  |  |  | 38.16 |  | 13.36 | 0.95 | 0.22 | [5 empty] | 0.38 |  | 0.13
综合人工工日 |  |  | 小计 | [10 empty] | 0.95 | 0.22 | [5 empty] | 0.38 |  | 0.13
0.009工日 |  |  | 未计价材料费 | [10 empty] | 4.83
清单项目综合单价 | [13 empty] | 6.51
材 料 费 明 细 | 主要材料名称、规格、型号 | [7 empty] | 单位 |  |  | 数量 |  | 单价 （元） |  | 合价 （元） |  |  |  | 暂估 单价 （元） |  | 暂估 合价 （元）
| WDZ-RYYP-3*1.0 | [7 empty] | m |  |  | 1.08 |  | 4.47 |  | 4.83
| 钢丝 φ1.6 | [7 empty] | kg |  |  | 0.00108 |  | 6 |  | 0.01
| 棉纱头 | [7 empty] | kg |  |  | 0.00288 |  | 5.57 |  | 0.02
| 汽油 | [7 empty] | kg |  |  | 0.00792 |  | 9.07 |  | 0.07
| 焊锡 | [7 empty] | kg |  |  | 0.00156 |  | 36.87 |  | 0.06
| 焊锡膏 瓶装50g | [7 empty] | kg |  |  | 0.00024 |  | 51.45 |  | 0.01
| 塑料粘胶带 | [7 empty] | 盘 |  |  | 0.0162 |  | 3.14 |  | 0.05
| 其他材料费 | [12 empty] | - | [5 empty] | -
| 材料费小计 | [12 empty] | - |  | 5.05 |  |  |  | -
项目编码 |  | 030411004019 | 项目名称 |  | 配线 | [8 empty] | 计量单位 |  |  | m |  |  | 工程量 |  | 33.53
清单综合单价组成明细
定额 编号 | 定额项目名称 |  | 定额 单位 | 数量 | 单价 | [8 empty] | 合价
[5 empty] | 人工费 | 材料费 |  | 机械费 |  |  | 管理费 |  | 利润 | 人工费 | 材料费 |  |  |  | 机械费 |  | 管理费 |  | 利润
4-1399备注1 | 管内穿线 多芯软导线二芯以内 导线截面1mm2以内 |  | 100m/束 | 0.01 | 80.14 | 16.99 |  |  |  |  | 32.06 |  | 11.22 | 0.8 | 0.17 | [5 empty] | 0.32 |  | 0.11
综合人工工日 |  |  | 小计 | [10 empty] | 0.8 | 0.17 | [5 empty] | 0.32 |  | 0.11
0.0076工日 |  |  | 未计价材料费 | [10 empty] | 3.22
清单项目综合单价 | [13 empty] | 4.62
材 料 费 明 细 | 主要材料名称、规格、型号 | [7 empty] | 单位 |  |  | 数量 |  | 单价 （元） |  | 合价 （元） |  |  |  | 暂估 单价 （元） |  | 暂估 合价 （元）
| WDZ-RYSP-2*1.0 | [7 empty] | m |  |  | 1.08 |  | 2.98 |  | 3.22
| 钢丝 φ1.6 | [7 empty] | kg |  |  | 0.00108 |  | 6 |  | 0.01
| 棉纱头 | [7 empty] | kg |  |  | 0.00264 |  | 5.57 |  | 0.01
| 汽油 | [7 empty] | kg |  |  | 0.0066 |  | 9.07 |  | 0.06
| 焊锡 | [7 empty] | kg |  |  | 0.00132 |  | 36.87 |  | 0.05
【新点2013清单造价江苏版 V10.3.6】
综合单价分析表
工程名称：安装 | [6 empty] | 标段： | [10 empty] | 第97页 共188页
材 料 费 明 细 | 焊锡膏 瓶装50g | [7 empty] | kg |  |  | 0.00012 |  | 51.45 |  | 0.01
| 塑料粘胶带 | [7 empty] | 盘 |  |  | 0.0108 |  | 3.14 |  | 0.03
| 其他材料费 | [12 empty] | - | [5 empty] | -
| 材料费小计 | [12 empty] | - |  | 3.39 |  |  |  | -
项目编码 |  | 030411004020 | 项目名称 |  | 配线 | [8 empty] | 计量单位 |  |  | m |  |  | 工程量 |  | 16.65
清单综合单价组成明细
定额 编号 | 定额项目名称 |  | 定额 单位 | 数量 | 单价 | [8 empty] | 合价
[5 empty] | 人工费 | 材料费 |  | 机械费 |  |  | 管理费 |  | 利润 | 人工费 | 材料费 |  |  |  | 机械费 |  | 管理费 |  | 利润
4-1403备注1 | 管内穿线 多芯软导管四芯以内 导线截面1mm2以内 |  | 100m/束 | 0.01 | 95.4 | 21.5 |  |  |  |  | 38.16 |  | 13.36 | 0.95 | 0.22 | [5 empty] | 0.38 |  | 0.13
综合人工工日 |  |  | 小计 | [10 empty] | 0.95 | 0.22 | [5 empty] | 0.38 |  | 0.13
0.009工日 |  |  | 未计价材料费 | [10 empty] | 6.63
清单项目综合单价 | [13 empty] | 8.31
材 料 费 明 细 | 主要材料名称、规格、型号 | [7 empty] | 单位 |  |  | 数量 |  | 单价 （元） |  | 合价 （元） |  |  |  | 暂估 单价 （元） |  | 暂估 合价 （元）
| WDZ-RYYP-4*1.0 | [7 empty] | m |  |  | 1.08 |  | 6.14 |  | 6.63
| 钢丝 φ1.6 | [7 empty] | kg |  |  | 0.00108 |  | 6 |  | 0.01
| 棉纱头 | [7 empty] | kg |  |  | 0.00288 |  | 5.57 |  | 0.02
| 汽油 | [7 empty] | kg |  |  | 0.00792 |  | 9.07 |  | 0.07
| 焊锡 | [7 empty] | kg |  |  | 0.00156 |  | 36.87 |  | 0.06
| 焊锡膏 瓶装50g | [7 empty] | kg |  |  | 0.00024 |  | 51.45 |  | 0.01
| 塑料粘胶带 | [7 empty] | 盘 |  |  | 0.0162 |  | 3.14 |  | 0.05
| 其他材料费 | [12 empty] | - | [5 empty] | -
| 材料费小计 | [12 empty] | - |  | 6.85 |  |  |  | -
项目编码 |  | 030411004021 | 项目名称 |  | 配线 | [8 empty] | 计量单位 |  |  | m |  |  | 工程量 |  | 55.44
清单综合单价组成明细
定额 编号 | 定额项目名称 |  | 定额 单位 | 数量 | 单价 | [8 empty] | 合价
[5 empty] | 人工费 | 材料费 |  | 机械费 |  |  | 管理费 |  | 利润 | 人工费 | 材料费 |  |  |  | 机械费 |  | 管理费 |  | 利润
4-1407备注1 | 管内穿线 多芯软导管八芯以内 导线截面1mm2以内 |  | 100m/束 | 0.01 | 123.38 | 27.43 |  |  |  |  | 49.35 |  | 17.27 | 1.23 | 0.27 | [5 empty] | 0.49 |  | 0.17
【新点2013清单造价江苏版 V10.3.6】
综合单价分析表
工程名称：安装 | [6 empty] | 标段： | [10 empty] | 第98页 共188页
综合人工工日 |  |  | 小计 | [10 empty] | 1.23 | 0.27 | [5 empty] | 0.49 |  | 0.17
0.0116工日 |  |  | 未计价材料费 | [10 empty] | 9.57
清单项目综合单价 | [13 empty] | 11.73
材 料 费 明 细 | 主要材料名称、规格、型号 | [7 empty] | 单位 |  |  | 数量 |  | 单价 （元） |  | 合价 （元） |  |  |  | 暂估 单价 （元） |  | 暂估 合价 （元）
| WDZ-RYY-6*1.0 | [7 empty] | m |  |  | 1.08 |  | 8.86 |  | 9.57
| 钢丝 φ1.6 | [7 empty] | kg |  |  | 0.00108 |  | 6 |  | 0.01
| 棉纱头 | [7 empty] | kg |  |  | 0.00312 |  | 5.57 |  | 0.02
| 汽油 | [7 empty] | kg |  |  | 0.00876 |  | 9.07 |  | 0.08
| 焊锡 | [7 empty] | kg |  |  | 0.00192 |  | 36.87 |  | 0.07
| 焊锡膏 瓶装50g | [7 empty] | kg |  |  | 0.00048 |  | 51.45 |  | 0.02
| 塑料粘胶带 | [7 empty] | 盘 |  |  | 0.024 |  | 3.14 |  | 0.08
| 其他材料费 | [12 empty] | - |  | -0.01 |  |  |  | -
| 材料费小计 | [12 empty] | - |  | 9.84 |  |  |  | -
项目编码 |  | 030502005001 | 项目名称 |  | 双绞线缆 | [8 empty] | 计量单位 |  |  | m |  |  | 工程量 |  | 16.32
清单综合单价组成明细
定额 编号 | 定额项目名称 |  | 定额 单位 | 数量 | 单价 | [8 empty] | 合价
[5 empty] | 人工费 | 材料费 |  | 机械费 |  |  | 管理费 |  | 利润 | 人工费 | 材料费 |  |  |  | 机械费 |  | 管理费 |  | 利润
5-72 | 管/暗槽内穿放双绞线缆 4对以内 |  | 100m | 0.01 | 99.9 | 1.03 |  | 0.29 |  |  | 39.96 |  | 13.99 | 1 | 0.01 | [5 empty] | 0.4 |  | 0.14
综合人工工日 |  |  | 小计 | [10 empty] | 1 | 0.01 | [5 empty] | 0.4 |  | 0.14
0.009工日 |  |  | 未计价材料费 | [10 empty] | 2.26
清单项目综合单价 | [13 empty] | 3.81
材 料 费 明 细 | 主要材料名称、规格、型号 | [7 empty] | 单位 |  |  | 数量 |  | 单价 （元） |  | 合价 （元） |  |  |  | 暂估 单价 （元） |  | 暂估 合价 （元）
| WD-UTP6 | [7 empty] | m |  |  | 1.02 |  | 2.22 |  | 2.26
| 镀锌铁丝 8#～12# | [7 empty] | kg |  |  | 0.002 |  | 5.15 |  | 0.01
| 其他材料费 | [12 empty] | - | [5 empty] | -
| 材料费小计 | [12 empty] | - |  | 2.27 |  |  |  | -
项目编码 |  | 030502005002 | 项目名称 |  | 双绞线缆 | [8 empty] | 计量单位 |  |  | m |  |  | 工程量 |  | 31.53
【新点2013清单造价江苏版 V10.3.6】
综合单价分析表
工程名称：安装 | [6 empty] | 标段： | [10 empty] | 第99页 共188页
清单综合单价组成明细
定额 编号 | 定额项目名称 |  | 定额 单位 | 数量 | 单价 | [8 empty] | 合价
[5 empty] | 人工费 | 材料费 |  | 机械费 |  |  | 管理费 |  | 利润 | 人工费 | 材料费 |  |  |  | 机械费 |  | 管理费 |  | 利润
5-77 | 线槽/桥架/支架/活动地板内明布放双绞线缆 4对以内 |  | 100m | 0.01 | 106.56 | 6.67 |  | 0.29 |  |  | 42.62 |  | 14.92 | 1.07 | 0.07 | [5 empty] | 0.43 |  | 0.15
综合人工工日 |  |  | 小计 | [10 empty] | 1.07 | 0.07 | [5 empty] | 0.43 |  | 0.15
0.0096工日 |  |  | 未计价材料费 | [10 empty] | 2.26
清单项目综合单价 | [13 empty] | 3.98
材 料 费 明 细 | 主要材料名称、规格、型号 | [7 empty] | 单位 |  |  | 数量 |  | 单价 （元） |  | 合价 （元） |  |  |  | 暂估 单价 （元） |  | 暂估 合价 （元）
| WD-UTP6 | [7 empty] | m |  |  | 1.02 |  | 2.22 |  | 2.26
| 电缆卡子 | [7 empty] | 个 |  |  | 0.303 |  | 0.22 |  | 0.07
| 其他材料费 | [12 empty] | - | [5 empty] | -
| 材料费小计 | [12 empty] | - |  | 2.33 |  |  |  | -
项目编码 |  | 030502007001 | 项目名称 |  | 光缆 | [8 empty] | 计量单位 |  |  | m |  |  | 工程量 |  | 43.94
清单综合单价组成明细
定额 编号 | 定额项目名称 |  | 定额 单位 | 数量 | 单价 | [8 empty] | 合价
[5 empty] | 人工费 | 材料费 |  | 机械费 |  |  | 管理费 |  | 利润 | 人工费 | 材料费 |  |  |  | 机械费 |  | 管理费 |  | 利润
5-96 | 管/暗槽内穿放光缆 12芯以下 |  | 100m | 0.01 | 143.19 | [5 empty] | 57.28 |  | 20.05 | 1.43 | [6 empty] | 0.57 |  | 0.2
综合人工工日 |  |  | 小计 | [10 empty] | 1.43 | [6 empty] | 0.57 |  | 0.2
0.0129工日 |  |  | 未计价材料费 | [10 empty] | 3.71
清单项目综合单价 | [13 empty] | 5.91
材 料 费 明 细 | 主要材料名称、规格、型号 | [7 empty] | 单位 |  |  | 数量 |  | 单价 （元） |  | 合价 （元） |  |  |  | 暂估 单价 （元） |  | 暂估 合价 （元）
| 4芯光缆 | [7 empty] | m |  |  | 1.02 |  | 3.64 |  | 3.71
| 其他材料费 | [12 empty] | - | [5 empty] | -
| 材料费小计 | [12 empty] | - |  | 3.71 |  |  |  | -
项目编码 |  | 030904003001 | 项目名称 |  | 按钮 | [8 empty] | 计量单位 |  |  | 个 |  |  | 工程量 |  | 12
清单综合单价组成明细
定额 编号 | 定额项目名称 |  | 定额 单位 | 数量 | 单价 | [8 empty] | 合价
[5 empty] | 人工费 | 材料费 |  | 机械费 |  |  | 管理费 |  | 利润 | 人工费 | 材料费 |  |  |  | 机械费 |  | 管理费 |  | 利润
9-164 | 按钮安装 |  | 个 | 1 | 51.94 | 4.82 |  | 0.83 |  |  | 20.78 |  | 7.27 | 51.94 | 4.82 |  |  |  | 0.83 |  | 20.78 |  | 7.27
【新点2013清单造价江苏版 V10.3.6】
综合单价分析表
工程名称：安装 | [6 empty] | 标段： | [10 empty] | 第100页 共188页
综合人工工日 |  |  | 小计 | [10 empty] | 51.94 | 4.82 |  |  |  | 0.83 |  | 20.78 |  | 7.27
0.49工日 |  |  | 未计价材料费 | [10 empty] | 45.36
清单项目综合单价 | [13 empty] | 131
材 料 费 明 细 | 主要材料名称、规格、型号 | [7 empty] | 单位 |  |  | 数量 |  | 单价 （元） |  | 合价 （元） |  |  |  | 暂估 单价 （元） |  | 暂估 合价 （元）
| 排风机就地控制按钮 | [7 empty] | 个 |  |  | 1 |  | 45.36 |  | 45.36
| 镀锌自攻螺钉 M4～6×10～35 | [7 empty] | 十个 |  |  | 0.32 |  | 0.59 |  | 0.19
| 白布 | [7 empty] | m |  |  | 0.05 |  | 3.43 |  | 0.17
| 钻头 φ3 | [7 empty] | 根 |  |  | 0.02 |  | 1.2 |  | 0.02
| 塑料膨胀管 φ6×50 | [7 empty] | 十个 |  |  | 0.17 |  | 0.69 |  | 0.12
| 焊锡 | [7 empty] | kg |  |  | 0.05 |  | 36.87 |  | 1.84
| 焊锡膏 瓶装50g | [7 empty] | kg |  |  | 0.02 |  | 51.45 |  | 1.03
| 镀锌自攻螺钉 M6×100 | [7 empty] | 十个 |  |  | 0.04 |  | 0.48 |  | 0.02
| 汽油 | [7 empty] | kg |  |  | 0.03 |  | 9.07 |  | 0.27
| 冲击钻头 φ6～8 | [7 empty] | 根 |  |  | 0.06 |  | 1.72 |  | 0.1
| 胶合板 2440×1220×6 | [7 empty] | m2 |  |  | 0.01 |  | 10.29 |  | 0.1
| 防火涂料 A60-1 | [7 empty] | kg |  |  | 0.05 |  | 16.29 |  | 0.81
| 异型塑料管 dn5 | [7 empty] | m |  |  | 0.13 |  | 1.17 |  | 0.15
| 其他材料费 | [12 empty] | - | [5 empty] | -
| 材料费小计 | [12 empty] | - |  | 50.18 |  |  |  | -
项目编码 |  | 030904003002 | 项目名称 |  | 按钮 | [8 empty] | 计量单位 |  |  | 个 |  |  | 工程量 |  | 6
清单综合单价组成明细
定额 编号 | 定额项目名称 |  | 定额 单位 | 数量 | 单价 | [8 empty] | 合价
[5 empty] | 人工费 | 材料费 |  | 机械费 |  |  | 管理费 |  | 利润 | 人工费 | 材料费 |  |  |  | 机械费 |  | 管理费 |  | 利润
9-164 | 按钮安装 |  | 个 | 1 | 51.94 | 4.82 |  | 0.83 |  |  | 20.78 |  | 7.27 | 51.94 | 4.82 |  |  |  | 0.83 |  | 20.78 |  | 7.27
综合人工工日 |  |  | 小计 | [10 empty] | 51.94 | 4.82 |  |  |  | 0.83 |  | 20.78 |  | 7.27
0.49工日 |  |  | 未计价材料费 | [10 empty] | 200.53
清单项目综合单价 | [13 empty] | 286.17
材 料 费 明 细 | 主要材料名称、规格、型号 | [7 empty] | 单位 |  |  | 数量 |  | 单价 （元） |  | 合价 （元） |  |  |  | 暂估 单价 （元） |  | 暂估 合价 （元）
| 排风机就地控制按钮(防爆型) | [7 empty] | 个 |  |  | 1 |  | 200.53 |  | 200.53
【新点2013清单造价江苏版 V10.3.6】
综合单价分析表
工程名称：安装 | [6 empty] | 标段： | [10 empty] | 第101页 共188页
材 料 费 明 细 | 镀锌自攻螺钉 M4～6×10～35 | [7 empty] | 十个 |  |  | 0.32 |  | 0.59 |  | 0.19
| 白布 | [7 empty] | m |  |  | 0.05 |  | 3.43 |  | 0.17
| 钻头 φ3 | [7 empty] | 根 |  |  | 0.02 |  | 1.2 |  | 0.02
| 塑料膨胀管 φ6×50 | [7 empty] | 十个 |  |  | 0.17 |  | 0.69 |  | 0.12
| 焊锡 | [7 empty] | kg |  |  | 0.05 |  | 36.87 |  | 1.84
| 焊锡膏 瓶装50g | [7 empty] | kg |  |  | 0.02 |  | 51.45 |  | 1.03
| 镀锌自攻螺钉 M6×100 | [7 empty] | 十个 |  |  | 0.04 |  | 0.48 |  | 0.02
| 汽油 | [7 empty] | kg |  |  | 0.03 |  | 9.07 |  | 0.27
| 冲击钻头 φ6～8 | [7 empty] | 根 |  |  | 0.06 |  | 1.72 |  | 0.1
| 胶合板 2440×1220×6 | [7 empty] | m2 |  |  | 0.01 |  | 10.29 |  | 0.1
| 防火涂料 A60-1 | [7 empty] | kg |  |  | 0.05 |  | 16.29 |  | 0.81
| 异型塑料管 dn5 | [7 empty] | m |  |  | 0.13 |  | 1.17 |  | 0.15
| 其他材料费 | [12 empty] | - | [5 empty] | -
| 材料费小计 | [12 empty] | - |  | 205.35 |  |  |  | -
项目编码 |  | 030404033001 | 项目名称 |  | 风扇 | [8 empty] | 计量单位 |  |  | 台 |  |  | 工程量 |  | 5
清单综合单价组成明细
定额 编号 | 定额项目名称 |  | 定额 单位 | 数量 | 单价 | [8 empty] | 合价
[5 empty] | 人工费 | 材料费 |  | 机械费 |  |  | 管理费 |  | 利润 | 人工费 | 材料费 |  |  |  | 机械费 |  | 管理费 |  | 利润
4-336 | 轴流排气扇安装 |  | 台 | 1 | 49.82 | 1.8 |  |  |  |  | 19.93 |  | 6.97 | 49.82 | 1.8 | [5 empty] | 19.93 |  | 6.97
综合人工工日 |  |  | 小计 | [10 empty] | 49.82 | 1.8 | [5 empty] | 19.93 |  | 6.97
0.47工日 |  |  | 未计价材料费 | [10 empty] | 266.19
清单项目综合单价 | [13 empty] | 344.71
材 料 费 明 细 | 主要材料名称、规格、型号 | [7 empty] | 单位 |  |  | 数量 |  | 单价 （元） |  | 合价 （元） |  |  |  | 暂估 单价 （元） |  | 暂估 合价 （元）
| 散热风扇 | [7 empty] | 台 |  |  | 1 |  | 266.19 |  | 266.19
| BV铜芯聚氯乙烯绝缘线 450V/750V2.5mm2 | [7 empty] | m |  |  | 0.61 |  | 1.57 |  | 0.96
| 自攻螺钉 M4×65 | [7 empty] | 十个 |  |  | 0.42 |  | 0.27 |  | 0.11
| 塑料膨胀管 φ8×50 | [7 empty] | 十个 |  |  | 0.42 |  | 0.86 |  | 0.36
| 冲击钻头 φ6～12 | [7 empty] | 根 |  |  | 0.03 |  | 2.57 |  | 0.08
【新点2013清单造价江苏版 V10.3.6】
综合单价分析表
工程名称：安装 | [6 empty] | 标段： | [10 empty] | 第102页 共188页
材 料 费 明 细 | 瓷接头 双路 | [7 empty] | 个 |  |  | 1.03 |  | 0.24 |  | 0.25
| 其他材料费 | [12 empty] | - |  | 0.04 |  |  |  | -
| 材料费小计 | [12 empty] | - |  | 267.99 |  |  |  | -
项目编码 |  | 030503006001 | 项目名称 |  | 传感器 | [8 empty] | 计量单位 |  |  | 支 |  |  | 工程量 |  | 3
清单综合单价组成明细
定额 编号 | 定额项目名称 |  | 定额 单位 | 数量 | 单价 | [8 empty] | 合价
[5 empty] | 人工费 | 材料费 |  | 机械费 |  |  | 管理费 |  | 利润 | 人工费 | 材料费 |  |  |  | 机械费 |  | 管理费 |  | 利润
5-277 | 压力传感器 空气压差开关 |  | 支 | 1 | 42.18 | 2.91 |  | 1.52 |  |  | 16.87 |  | 5.91 | 42.18 | 2.91 |  |  |  | 1.52 |  | 16.87 |  | 5.91
综合人工工日 |  |  | 小计 | [10 empty] | 42.18 | 2.91 |  |  |  | 1.52 |  | 16.87 |  | 5.91
0.38工日 |  |  | 未计价材料费 | [10 empty] | 177.46
清单项目综合单价 | [13 empty] | 246.85
材 料 费 明 细 | 主要材料名称、规格、型号 | [7 empty] | 单位 |  |  | 数量 |  | 单价 （元） |  | 合价 （元） |  |  |  | 暂估 单价 （元） |  | 暂估 合价 （元）
| 过滤器压差开关 | [7 empty] | 支 |  |  | 1 |  | 177.46 |  | 177.46
| 自攻螺钉 M6×30 | [7 empty] | 十个 |  |  | 0.204 |  | 0.58 |  | 0.12
| 乙炔气 | [7 empty] | m3 |  |  | 0.11 |  | 14.05 |  | 1.55
| 氧气 | [7 empty] | m3 |  |  | 0.34 |  | 2.83 |  | 0.96
| 棉纱头 | [7 empty] | kg |  |  | 0.05 |  | 5.57 |  | 0.28
| 其他材料费 | [12 empty] | - | [5 empty] | -
| 材料费小计 | [12 empty] | - |  | 180.37 |  |  |  | -
项目编码 |  | 030503006002 | 项目名称 |  | 传感器 | [8 empty] | 计量单位 |  |  | 支 |  |  | 工程量 |  | 3
清单综合单价组成明细
定额 编号 | 定额项目名称 |  | 定额 单位 | 数量 | 单价 | [8 empty] | 合价
[5 empty] | 人工费 | 材料费 |  | 机械费 |  |  | 管理费 |  | 利润 | 人工费 | 材料费 |  |  |  | 机械费 |  | 管理费 |  | 利润
5-277 | 压力传感器 空气压差开关 |  | 支 | 1 | 42.18 | 2.91 |  | 1.52 |  |  | 16.87 |  | 5.91 | 42.18 | 2.91 |  |  |  | 1.52 |  | 16.87 |  | 5.91
综合人工工日 |  |  | 小计 | [10 empty] | 42.18 | 2.91 |  |  |  | 1.52 |  | 16.87 |  | 5.91
0.38工日 |  |  | 未计价材料费 | [10 empty] | 88.73
清单项目综合单价 | [13 empty] | 158.12
材 料 费 明 细 | 主要材料名称、规格、型号 | [7 empty] | 单位 |  |  | 数量 |  | 单价 （元） |  | 合价 （元） |  |  |  | 暂估 单价 （元） |  | 暂估 合价 （元）
| 风机压差开关 | [7 empty] | 支 |  |  | 1 |  | 88.73 |  | 88.73
【新点2013清单造价江苏版 V10.3.6】
综合单价分析表
工程名称：安装 | [6 empty] | 标段： | [10 empty] | 第103页 共188页
材 料 费 明 细 | 自攻螺钉 M6×30 | [7 empty] | 十个 |  |  | 0.204 |  | 0.58 |  | 0.12
| 乙炔气 | [7 empty] | m3 |  |  | 0.11 |  | 14.05 |  | 1.55
| 氧气 | [7 empty] | m3 |  |  | 0.34 |  | 2.83 |  | 0.96
| 棉纱头 | [7 empty] | kg |  |  | 0.05 |  | 5.57 |  | 0.28
| 其他材料费 | [12 empty] | - | [5 empty] | -
| 材料费小计 | [12 empty] | - |  | 91.64 |  |  |  | -
项目编码 |  | 030503006003 | 项目名称 |  | 传感器 | [8 empty] | 计量单位 |  |  | 支 |  |  | 工程量 |  | 4
清单综合单价组成明细
定额 编号 | 定额项目名称 |  | 定额 单位 | 数量 | 单价 | [8 empty] | 合价
[5 empty] | 人工费 | 材料费 |  | 机械费 |  |  | 管理费 |  | 利润 | 人工费 | 材料费 |  |  |  | 机械费 |  | 管理费 |  | 利润
5-279 | 压力传感器 风管式静压变送器 |  | 支 | 1 | 33.3 | 2.91 |  | 1.52 |  |  | 13.32 |  | 4.66 | 33.3 | 2.91 |  |  |  | 1.52 |  | 13.32 |  | 4.66
综合人工工日 |  |  | 小计 | [10 empty] | 33.3 | 2.91 |  |  |  | 1.52 |  | 13.32 |  | 4.66
0.3工日 |  |  | 未计价材料费 | [10 empty] | 976.02
清单项目综合单价 | [13 empty] | 1031.73
材 料 费 明 细 | 主要材料名称、规格、型号 | [7 empty] | 单位 |  |  | 数量 |  | 单价 （元） |  | 合价 （元） |  |  |  | 暂估 单价 （元） |  | 暂估 合价 （元）
| 风管静压传感器 | [7 empty] | 支 |  |  | 1 |  | 976.02 |  | 976.02
| 自攻螺钉 M6×30 | [7 empty] | 十个 |  |  | 0.204 |  | 0.58 |  | 0.12
| 乙炔气 | [7 empty] | m3 |  |  | 0.11 |  | 14.05 |  | 1.55
| 氧气 | [7 empty] | m3 |  |  | 0.34 |  | 2.83 |  | 0.96
| 棉纱头 | [7 empty] | kg |  |  | 0.05 |  | 5.57 |  | 0.28
| 其他材料费 | [12 empty] | - | [5 empty] | -
| 材料费小计 | [12 empty] | - |  | 978.93 |  |  |  | -
项目编码 |  | 030503006004 | 项目名称 |  | 传感器 | [8 empty] | 计量单位 |  |  | 支 |  |  | 工程量 |  | 1
清单综合单价组成明细
定额 编号 | 定额项目名称 |  | 定额 单位 | 数量 | 单价 | [8 empty] | 合价
[5 empty] | 人工费 | 材料费 |  | 机械费 |  |  | 管理费 |  | 利润 | 人工费 | 材料费 |  |  |  | 机械费 |  | 管理费 |  | 利润
5-278 | 压力传感器 静压、压差变送器 |  | 支 | 1 | 29.97 | 2.91 |  | 1.52 |  |  | 11.99 |  | 4.2 | 29.97 | 2.91 |  |  |  | 1.52 |  | 11.99 |  | 4.2
综合人工工日 |  |  | 小计 | [10 empty] | 29.97 | 2.91 |  |  |  | 1.52 |  | 11.99 |  | 4.2
0.27工日 |  |  | 未计价材料费 | [10 empty] | 532.37
清单项目综合单价 | [13 empty] | 582.96
【新点2013清单造价江苏版 V10.3.6】
综合单价分析表
工程名称：安装 | [6 empty] | 标段： | [10 empty] | 第104页 共188页
材 料 费 明 细 | 主要材料名称、规格、型号 | [7 empty] | 单位 |  |  | 数量 |  | 单价 （元） |  | 合价 （元） |  |  |  | 暂估 单价 （元） |  | 暂估 合价 （元）
| 房间压差传感器 | [7 empty] | 支 |  |  | 1 |  | 532.37 |  | 532.37
| 自攻螺钉 M6×30 | [7 empty] | 十个 |  |  | 0.204 |  | 0.58 |  | 0.12
| 乙炔气 | [7 empty] | m3 |  |  | 0.11 |  | 14.05 |  | 1.55
| 氧气 | [7 empty] | m3 |  |  | 0.34 |  | 2.83 |  | 0.96
| 棉纱头 | [7 empty] | kg |  |  | 0.05 |  | 5.57 |  | 0.28
| 其他材料费 | [12 empty] | - | [5 empty] | -
| 材料费小计 | [12 empty] | - |  | 535.28 |  |  |  | -
项目编码 |  | 030503008001 | 项目名称 |  | 电动、电磁阀门 | [8 empty] | 计量单位 |  |  | 个 |  |  | 工程量 |  | 2
清单综合单价组成明细
定额 编号 | 定额项目名称 |  | 定额 单位 | 数量 | 单价 | [8 empty] | 合价
[5 empty] | 人工费 | 材料费 |  | 机械费 |  |  | 管理费 |  | 利润 | 人工费 | 材料费 |  |  |  | 机械费 |  | 管理费 |  | 利润
5-320 | 电动风阀执行机构 |  | 个 | 1 | 126.54 | 90.96 |  | 1.48 |  |  | 50.62 |  | 17.72 | 126.54 | 90.96 |  |  |  | 1.48 |  | 50.62 |  | 17.72
综合人工工日 |  |  | 小计 | [10 empty] | 126.54 | 90.96 |  |  |  | 1.48 |  | 50.62 |  | 17.72
1.14工日 |  |  | 未计价材料费 | [10 empty] | 257.31
清单项目综合单价 | [13 empty] | 544.63
材 料 费 明 细 | 主要材料名称、规格、型号 | [7 empty] | 单位 |  |  | 数量 |  | 单价 （元） |  | 合价 （元） |  |  |  | 暂估 单价 （元） |  | 暂估 合价 （元）
| 电动风阀执行器 | [7 empty] | 个 |  |  | 1 |  | 257.31 |  | 257.31
| 双头带母螺栓 M20×65 | [7 empty] | 套 |  |  | 16.32 |  | 5.57 |  | 90.9
| 棉纱头 | [7 empty] | kg |  |  | 0.01 |  | 5.57 |  | 0.06
| 其他材料费 | [12 empty] | - | [5 empty] | -
| 材料费小计 | [12 empty] | - |  | 348.27 |  |  |  | -
项目编码 |  | 030404001001 | 项目名称 |  | 控制屏 | [8 empty] | 计量单位 |  |  | 台 |  |  | 工程量 |  | 2
清单综合单价组成明细
定额 编号 | 定额项目名称 |  | 定额 单位 | 数量 | 单价 | [8 empty] | 合价
[5 empty] | 人工费 | 材料费 |  | 机械费 |  |  | 管理费 |  | 利润 | 人工费 | 材料费 |  |  |  | 机械费 |  | 管理费 |  | 利润
4-240 | 控制屏安装 |  | 台 | 1 | 361.46 | 50.54 |  | 66.18 |  |  | 144.58 |  | 50.6 | 361.46 | 50.54 |  |  |  | 66.18 |  | 144.58 |  | 50.6
【新点2013清单造价江苏版 V10.3.6】
综合单价分析表
工程名称：安装 | [6 empty] | 标段： | [10 empty] | 第105页 共188页
综合人工工日 |  |  | 小计 | [10 empty] | 361.46 | 50.54 |  |  |  | 66.18 |  | 144.58 |  | 50.6
3.41工日 |  |  | 未计价材料费 | [10 empty] | 4436.45
清单项目综合单价 | [13 empty] | 5109.81
材 料 费 明 细 | 主要材料名称、规格、型号 | [7 empty] | 单位 |  |  | 数量 |  | 单价 （元） |  | 合价 （元） |  |  |  | 暂估 单价 （元） |  | 暂估 合价 （元）
| 实验室智控终端 | [7 empty] | 台 |  |  | 1 |  | 4436.45 |  | 4436.45
| 棉纱头 | [7 empty] | kg |  |  | 0.1 |  | 5.57 |  | 0.56
| 电焊条 J422 φ3.2 | [7 empty] | kg |  |  | 0.15 |  | 4.88 |  | 0.73
| 无光调和漆 | [7 empty] | kg |  |  | 0.1 |  | 12.86 |  | 1.29
| 钢垫板 | [7 empty] | kg |  |  | 0.2 |  | 3.77 |  | 0.75
| 塑料软管 | [7 empty] | kg |  |  | 1.2 |  | 15.78 |  | 18.94
| 塑料带 20mm×40m | [7 empty] | kg |  |  | 0.5 |  | 2.14 |  | 1.07
| 自粘橡胶带 20mm×5m | [7 empty] | 卷 |  |  | 0.1 |  | 12.43 |  | 1.24
| 胶木线夹 | [7 empty] | 个 |  |  | 10 |  | 0.54 |  | 5.4
| 镀锌扁钢 -40×4 | [7 empty] | kg |  |  | 1.5 |  | 4.55 |  | 6.83
| 异型塑料管 dn2.5～5 | [7 empty] | m |  |  | 6 |  | 1.17 |  | 7.02
| 精制带母镀锌螺栓 M10×100内2平1弹垫 | [7 empty] | 套 |  |  | 6.1 |  | 1.1 |  | 6.71
| 其他材料费 | [12 empty] | - | [5 empty] | -
| 材料费小计 | [12 empty] | - |  | 4486.99 |  |  |  | -
项目编码 |  | 030503003001 | 项目名称 |  | 控制器 | [8 empty] | 计量单位 |  |  | 台 |  |  | 工程量 |  | 4
清单综合单价组成明细
定额 编号 | 定额项目名称 |  | 定额 单位 | 数量 | 单价 | [8 empty] | 合价
[5 empty] | 人工费 | 材料费 |  | 机械费 |  |  | 管理费 |  | 利润 | 人工费 | 材料费 |  |  |  | 机械费 |  | 管理费 |  | 利润
5-243 | 变风量控制器 |  | 台 | 1 | 29.97 | 3.1 |  | 2.88 |  |  | 11.99 |  | 4.2 | 29.97 | 3.1 |  |  |  | 2.88 |  | 11.99 |  | 4.2
综合人工工日 |  |  | 小计 | [10 empty] | 29.97 | 3.1 |  |  |  | 2.88 |  | 11.99 |  | 4.2
0.27工日 |  |  | 未计价材料费 | [10 empty] | 1330.93
清单项目综合单价 | [13 empty] | 1383.07
材 料 费 明 细 | 主要材料名称、规格、型号 | [7 empty] | 单位 |  |  | 数量 |  | 单价 （元） |  | 合价 （元） |  |  |  | 暂估 单价 （元） |  | 暂估 合价 （元）
| 通风柜专用控制器 | [7 empty] | 台 |  |  | 1 |  | 1330.93 |  | 1330.93
| 膨胀螺栓 M10 | [7 empty] | 套 |  |  | 4.08 |  | 0.69 |  | 2.82
【新点2013清单造价江苏版 V10.3.6】
综合单价分析表
工程名称：安装 | [6 empty] | 标段： | [10 empty] | 第106页 共188页
材 料 费 明 细 | 棉纱头 | [7 empty] | kg |  |  | 0.05 |  | 5.57 |  | 0.28
| 其他材料费 | [12 empty] | - | [5 empty] | -
| 材料费小计 | [12 empty] | - |  | 1334.03 |  |  |  | -
项目编码 |  | 030503006005 | 项目名称 |  | 传感器 | [8 empty] | 计量单位 |  |  | 支 |  |  | 工程量 |  | 4
清单综合单价组成明细
定额 编号 | 定额项目名称 |  | 定额 单位 | 数量 | 单价 | [8 empty] | 合价
[5 empty] | 人工费 | 材料费 |  | 机械费 |  |  | 管理费 |  | 利润 | 人工费 | 材料费 |  |  |  | 机械费 |  | 管理费 |  | 利润
D00001 | 调节窗高度传感器 |  | 支 | 1 |  | 443.64 | [8 empty] | 443.64
综合人工工日 |  |  | 小计 | [11 empty] | 443.64
0工日 |  |  | 未计价材料费
清单项目综合单价 | [13 empty] | 443.64
材 料 费 明 细 | 主要材料名称、规格、型号 | [7 empty] | 单位 |  |  | 数量 |  | 单价 （元） |  | 合价 （元） |  |  |  | 暂估 单价 （元） |  | 暂估 合价 （元）
| 其他材料费 | [12 empty] | - |  | 443.64 |  |  |  | -
| 材料费小计 | [12 empty] | - |  | 443.64 |  |  |  | -
项目编码 |  | 030404031005 | 项目名称 |  | 小电器 | [8 empty] | 计量单位 |  |  | 套 |  |  | 工程量 |  | 4
清单综合单价组成明细
定额 编号 | 定额项目名称 |  | 定额 单位 | 数量 | 单价 | [8 empty] | 合价
[5 empty] | 人工费 | 材料费 |  | 机械费 |  |  | 管理费 |  | 利润 | 人工费 | 材料费 |  |  |  | 机械费 |  | 管理费 |  | 利润
4-354 | 照明开关 面板(盖板) |  | 10套 | 0.1 | 68.9 | 0.52 |  |  |  |  | 27.56 |  | 9.65 | 6.89 | 0.05 | [5 empty] | 2.76 |  | 0.97
综合人工工日 |  |  | 小计 | [10 empty] | 6.89 | 0.05 | [5 empty] | 2.76 |  | 0.97
0.065工日 |  |  | 未计价材料费 | [10 empty] | 905.04
清单项目综合单价 | [13 empty] | 915.71
材 料 费 明 细 | 主要材料名称、规格、型号 | [7 empty] | 单位 |  |  | 数量 |  | 单价 （元） |  | 合价 （元） |  |  |  | 暂估 单价 （元） |  | 暂估 合价 （元）
| 通风柜液晶显示面板 | [7 empty] | 个 |  |  | 1.02 |  | 887.29 |  | 905.04
| 自攻螺钉 M4×40 | [7 empty] | 十个 |  |  | 0.208 |  | 0.25 |  | 0.05
| 其他材料费 | [12 empty] | - | [5 empty] | -
| 材料费小计 | [12 empty] | - |  | 905.09 |  |  |  | -
项目编码 |  | 030703005001 | 项目名称 |  | 塑料阀门 | [8 empty] | 计量单位 |  |  | 个 |  |  | 工程量 |  | 4
【新点2013清单造价江苏版 V10.3.6】
综合单价分析表
工程名称：安装 | [6 empty] | 标段： | [10 empty] | 第107页 共188页
清单综合单价组成明细
定额 编号 | 定额项目名称 |  | 定额 单位 | 数量 | 单价 | [8 empty] | 合价
[5 empty] | 人工费 | 材料费 |  | 机械费 |  |  | 管理费 |  | 利润 | 人工费 | 材料费 |  |  |  | 机械费 |  | 管理费 |  | 利润
D00009 | 流量传感一体变风量蝶阀 |  | 个 | 1 |  | 3523.5 | [8 empty] | 3523.5
综合人工工日 |  |  | 小计 | [11 empty] | 3523.5
0工日 |  |  | 未计价材料费
清单项目综合单价 | [13 empty] | 3523.5
材 料 费 明 细 | 主要材料名称、规格、型号 | [7 empty] | 单位 |  |  | 数量 |  | 单价 （元） |  | 合价 （元） |  |  |  | 暂估 单价 （元） |  | 暂估 合价 （元）
| 其他材料费 | [12 empty] | - |  | 3523.5 |  |  |  | -
| 材料费小计 | [12 empty] | - |  | 3523.5 |  |  |  | -
项目编码 |  | 030502001001 | 项目名称 |  | 机柜、机架 | [8 empty] | 计量单位 |  |  | 台 |  |  | 工程量 |  | 1
清单综合单价组成明细
定额 编号 | 定额项目名称 |  | 定额 单位 | 数量 | 单价 | [8 empty] | 合价
[5 empty] | 人工费 | 材料费 |  | 机械费 |  |  | 管理费 |  | 利润 | 人工费 | 材料费 |  |  |  | 机械费 |  | 管理费 |  | 利润
5-187 | 安装机柜、机架 落地式 |  | 台 | 1 | 219.78 | 4.76 |  |  |  |  | 87.91 |  | 30.77 | 219.78 | 4.76 | [5 empty] | 87.91 |  | 30.77
综合人工工日 |  |  | 小计 | [10 empty] | 219.78 | 4.76 | [5 empty] | 87.91 |  | 30.77
1.98工日 |  |  | 未计价材料费 | [10 empty] | 2040.77
清单项目综合单价 | [13 empty] | 2383.99
材 料 费 明 细 | 主要材料名称、规格、型号 | [7 empty] | 单位 |  |  | 数量 |  | 单价 （元） |  | 合价 （元） |  |  |  | 暂估 单价 （元） |  | 暂估 合价 （元）
| 弱电机柜（第15层） | [7 empty] | 个 |  |  | 1 |  | 2040.77 |  | 2040.77
| 膨胀螺栓 M12 | [7 empty] | 套 |  |  | 4.08 |  | 1.03 |  | 4.2
| 棉纱头 | [7 empty] | kg |  |  | 0.1 |  | 5.57 |  | 0.56
| 其他材料费 | [12 empty] | - | [5 empty] | -
| 材料费小计 | [12 empty] | - |  | 2045.53 |  |  |  | -
项目编码 |  | 030502001002 | 项目名称 |  | 机柜、机架 | [8 empty] | 计量单位 |  |  | 台 |  |  | 工程量 |  | 1
清单综合单价组成明细
定额 编号 | 定额项目名称 |  | 定额 单位 | 数量 | 单价 | [8 empty] | 合价
[5 empty] | 人工费 | 材料费 |  | 机械费 |  |  | 管理费 |  | 利润 | 人工费 | 材料费 |  |  |  | 机械费 |  | 管理费 |  | 利润
5-187 | 安装机柜、机架 落地式 |  | 台 | 1 | 219.78 | 4.76 |  |  |  |  | 87.91 |  | 30.77 | 219.78 | 4.76 | [5 empty] | 87.91 |  | 30.77
【新点2013清单造价江苏版 V10.3.6】
综合单价分析表
工程名称：安装 | [6 empty] | 标段： | [10 empty] | 第108页 共188页
综合人工工日 |  |  | 小计 | [10 empty] | 219.78 | 4.76 | [5 empty] | 87.91 |  | 30.77
1.98工日 |  |  | 未计价材料费 | [10 empty] | 3904.07
清单项目综合单价 | [13 empty] | 4247.29
材 料 费 明 细 | 主要材料名称、规格、型号 | [7 empty] | 单位 |  |  | 数量 |  | 单价 （元） |  | 合价 （元） |  |  |  | 暂估 单价 （元） |  | 暂估 合价 （元）
| 弱电机柜（第16层） | [7 empty] | 个 |  |  | 1 |  | 3904.07 |  | 3904.07
| 膨胀螺栓 M12 | [7 empty] | 套 |  |  | 4.08 |  | 1.03 |  | 4.2
| 棉纱头 | [7 empty] | kg |  |  | 0.1 |  | 5.57 |  | 0.56
| 其他材料费 | [12 empty] | - | [5 empty] | -
| 材料费小计 | [12 empty] | - |  | 3908.83 |  |  |  | -
项目编码 |  | 030411001016 | 项目名称 |  | 配管 | [8 empty] | 计量单位 |  |  | m |  |  | 工程量 |  | 492.61
清单综合单价组成明细
定额 编号 | 定额项目名称 |  | 定额 单位 | 数量 | 单价 | [8 empty] | 合价
[5 empty] | 人工费 | 材料费 |  | 机械费 |  |  | 管理费 |  | 利润 | 人工费 | 材料费 |  |  |  | 机械费 |  | 管理费 |  | 利润
4-1080 | 砖、混凝土结构暗配 紧定式镀锌电线管公称直径20mm以内 |  | 100m | 0.01 | 334.96 | 113.84 |  |  |  |  | 133.98 |  | 46.89 | 3.35 | 1.14 | [5 empty] | 1.34 |  | 0.47
综合人工工日 |  |  | 小计 | [10 empty] | 3.35 | 1.14 | [5 empty] | 1.34 |  | 0.47
0.0316工日 |  |  | 未计价材料费 | [10 empty] | 2.95
清单项目综合单价 | [13 empty] | 9.25
材 料 费 明 细 | 主要材料名称、规格、型号 | [7 empty] | 单位 |  |  | 数量 |  | 单价 （元） |  | 合价 （元） |  |  |  | 暂估 单价 （元） |  | 暂估 合价 （元）
| 紧定式镀锌电线管 公称直径20mm以内 | [7 empty] | m |  |  | 1.03 |  | 2.86 |  | 2.95
| 紧定式直管接头 φ20 | [7 empty] | 个 |  |  | 0.1751 |  | 1.54 |  | 0.27
| 紧定式锁母 φ20 | [7 empty] | 个 |  |  | 0.1854 |  | 0.9 |  | 0.17
| 锯条 | [7 empty] | 根 |  |  | 0.025 |  | 0.19
| 镀锌铁丝 13#～17# | [7 empty] | kg |  |  | 0.0028 |  | 5.15 |  | 0.01
| 电力复合脂 | [7 empty] | kg |  |  | 0.001 |  | 17.15 |  | 0.02
| 金刚石锯片 φ114×1.8 | [7 empty] | 片 |  |  | 0.0067 |  | 17.15 |  | 0.11
| 水泥 32.5级 | [7 empty] | kg |  |  | 0.4554 |  | 0.27 |  | 0.12
| 中砂 | [7 empty] | t |  |  | 0.002898 |  | 144.75 |  | 0.42
【新点2013清单造价江苏版 V10.3.6】
综合单价分析表
工程名称：安装 | [6 empty] | 标段： | [10 empty] | 第109页 共188页
材 料 费 明 细 | 水 | [7 empty] | m3 |  |  | 0.00054 |  | 5.29
| 其他材料费 | [12 empty] | - |  | 0.02 |  |  |  | -
| 材料费小计 | [12 empty] | - |  | 4.09 |  |  |  | -
项目编码 |  | 030411003005 | 项目名称 |  | 桥架 | [8 empty] | 计量单位 |  |  | m |  |  | 工程量 |  | 243.01
清单综合单价组成明细
定额 编号 | 定额项目名称 |  | 定额 单位 | 数量 | 单价 | [8 empty] | 合价
[5 empty] | 人工费 | 材料费 |  | 机械费 |  |  | 管理费 |  | 利润 | 人工费 | 材料费 |  |  |  | 机械费 |  | 管理费 |  | 利润
4-1305备注3 | 钢制槽式桥架 宽+高150mm以下 |  | 10m | 0.1 | 185.71 | 63.24 |  | 4.47 |  |  | 74.28 |  | 26 | 18.57 | 6.32 |  |  |  | 0.45 |  | 7.43 |  | 2.6
4-1811 | 一般铁构件 制作 |  | 100kg | 0.0106 | 630.7 | 98.55 |  | 40.93 |  |  | 252.28 |  | 88.3 | 6.69 | 1.04 |  |  |  | 0.43 |  | 2.67 |  | 0.94
4-1812 | 一般铁构件 安装 |  | 100kg | 0.0106 | 410.22 | 17.12 |  | 23.91 |  |  | 164.09 |  | 57.43 | 4.35 | 0.18 |  |  |  | 0.25 |  | 1.74 |  | 0.61
综合人工工日 |  |  | 小计 | [10 empty] | 29.61 | 7.54 |  |  |  | 1.13 |  | 11.84 |  | 4.15
0.2793工日 |  |  | 未计价材料费 | [10 empty] | 26.56
清单项目综合单价 | [13 empty] | 80.83
材 料 费 明 细 | 主要材料名称、规格、型号 | [7 empty] | 单位 |  |  | 数量 |  | 单价 （元） |  | 合价 （元） |  |  |  | 暂估 单价 （元） |  | 暂估 合价 （元）
| 弱电防火金属桥架 100x50x1.2mm | [7 empty] | m |  |  | 1.005 |  | 22.76 |  | 22.87
| 汽油 | [7 empty] | kg |  |  | 0.008 |  | 9.07 |  | 0.07
| 砂轮片 φ100 | [7 empty] | 片 |  |  | 0.001 |  | 1.29
| 砂轮片 φ400 | [7 empty] | 片 |  |  | 0.001 |  | 11.58 |  | 0.01
| 酚醛防锈漆 | [7 empty] | kg |  |  | 0.01 |  | 12.86 |  | 0.13
| 棉纱头 | [7 empty] | kg |  |  | 0.003 |  | 5.57 |  | 0.02
| BVR铜芯聚氯乙烯绝缘软线 450V/750V10mm2 | [7 empty] | m |  |  | 0.225 |  | 7.62 |  | 1.71
| 铜接线端子 DT-16mm2 | [7 empty] | 个 |  |  | 1.05 |  | 3.33 |  | 3.5
| 精制带母镀锌螺栓 M8×30 | [7 empty] | 套 |  |  | 1.05 |  | 0.58 |  | 0.61
| 电 | [7 empty] | kW·h |  |  | 0.07 |  | 0.69 |  | 0.05
| 圆钢 φ10～14 | [7 empty] | kg |  |  | 0.0848 |  | 3.33 |  | 0.28
| 角钢 | [7 empty] | kg |  |  | 0.795 |  | 3.32 |  | 2.64
| 扁钢 -30×4～50×5 | [7 empty] | kg |  |  | 0.2332 |  | 3.32 |  | 0.77
| 电焊条 J422 φ3.2 | [7 empty] | kg |  |  | 0.024422 |  | 4.88 |  | 0.12
| 破布 | [7 empty] | kg |  |  | 0.003053 |  | 6 |  | 0.02
| 铁砂布 2# | [7 empty] | 张 |  |  | 0.03816 |  | 0.86 |  | 0.03
【新点2013清单造价江苏版 V10.3.6】
综合单价分析表
工程名称：安装 | [6 empty] | 标段： | [10 empty] | 第110页 共188页
材 料 费 明 细 | 精制带母镀锌螺栓 M10×100内2平1弹垫 | [7 empty] | 套 |  |  | 0.525082 |  | 1.1 |  | 0.58
| 溶剂汽油 | [7 empty] | kg |  |  | 0.004123 |  | 7.89 |  | 0.03
| 无光调和漆 | [7 empty] | kg |  |  | 0.012211 |  | 12.86 |  | 0.16
| 醇酸防锈漆 C53-1 | [7 empty] | kg |  |  | 0.015794 |  | 12.86 |  | 0.2
| 钢锯条 | [7 empty] | 根 |  |  | 0.022896 |  | 0.21
| 松香水 | [7 empty] | kg |  |  | 0.003816 |  | 4.72 |  | 0.02
| 清油 | [7 empty] | kg |  |  | 0.004579 |  | 13.72 |  | 0.06
| 其他材料费 | [12 empty] | - |  | 0.22 |  |  |  | -
| 材料费小计 | [12 empty] | - |  | 34.1 |  |  |  | -
项目编码 |  | 030502005003 | 项目名称 |  | 双绞线缆 | [8 empty] | 计量单位 |  |  | m |  |  | 工程量 |  | 504.93
清单综合单价组成明细
定额 编号 | 定额项目名称 |  | 定额 单位 | 数量 | 单价 | [8 empty] | 合价
[5 empty] | 人工费 | 材料费 |  | 机械费 |  |  | 管理费 |  | 利润 | 人工费 | 材料费 |  |  |  | 机械费 |  | 管理费 |  | 利润
5-72 | 管/暗槽内穿放双绞线缆 4对以内 |  | 100m | 0.01 | 99.9 | 1.03 |  | 0.29 |  |  | 39.96 |  | 13.99 | 1 | 0.01 | [5 empty] | 0.4 |  | 0.14
综合人工工日 |  |  | 小计 | [10 empty] | 1 | 0.01 | [5 empty] | 0.4 |  | 0.14
0.009工日 |  |  | 未计价材料费 | [10 empty] | 2.26
清单项目综合单价 | [13 empty] | 3.81
材 料 费 明 细 | 主要材料名称、规格、型号 | [7 empty] | 单位 |  |  | 数量 |  | 单价 （元） |  | 合价 （元） |  |  |  | 暂估 单价 （元） |  | 暂估 合价 （元）
| WD-UTP6 | [7 empty] | m |  |  | 1.02 |  | 2.22 |  | 2.26
| 镀锌铁丝 8#～12# | [7 empty] | kg |  |  | 0.002 |  | 5.15 |  | 0.01
| 其他材料费 | [12 empty] | - | [5 empty] | -
| 材料费小计 | [12 empty] | - |  | 2.27 |  |  |  | -
项目编码 |  | 030502005004 | 项目名称 |  | 双绞线缆 | [8 empty] | 计量单位 |  |  | m |  |  | 工程量 |  | 2217.81
清单综合单价组成明细
定额 编号 | 定额项目名称 |  | 定额 单位 | 数量 | 单价 | [8 empty] | 合价
[5 empty] | 人工费 | 材料费 |  | 机械费 |  |  | 管理费 |  | 利润 | 人工费 | 材料费 |  |  |  | 机械费 |  | 管理费 |  | 利润
5-77 | 线槽/桥架/支架/活动地板内明布放双绞线缆 4对以内 |  | 100m | 0.01 | 106.56 | 6.67 |  | 0.29 |  |  | 42.62 |  | 14.92 | 1.07 | 0.07 | [5 empty] | 0.43 |  | 0.15
【新点2013清单造价江苏版 V10.3.6】
综合单价分析表
工程名称：安装 | [6 empty] | 标段： | [10 empty] | 第111页 共188页
综合人工工日 |  |  | 小计 | [10 empty] | 1.07 | 0.07 | [5 empty] | 0.43 |  | 0.15
0.0096工日 |  |  | 未计价材料费 | [10 empty] | 2.26
清单项目综合单价 | [13 empty] | 3.98
材 料 费 明 细 | 主要材料名称、规格、型号 | [7 empty] | 单位 |  |  | 数量 |  | 单价 （元） |  | 合价 （元） |  |  |  | 暂估 单价 （元） |  | 暂估 合价 （元）
| WD-UTP6 | [7 empty] | m |  |  | 1.02 |  | 2.22 |  | 2.26
| 电缆卡子 | [7 empty] | 个 |  |  | 0.303 |  | 0.22 |  | 0.07
| 其他材料费 | [12 empty] | - | [5 empty] | -
| 材料费小计 | [12 empty] | - |  | 2.33 |  |  |  | -
项目编码 |  | 030502007002 | 项目名称 |  | 光缆 | [8 empty] | 计量单位 |  |  | m |  |  | 工程量 |  | 6.2
清单综合单价组成明细
定额 编号 | 定额项目名称 |  | 定额 单位 | 数量 | 单价 | [8 empty] | 合价
[5 empty] | 人工费 | 材料费 |  | 机械费 |  |  | 管理费 |  | 利润 | 人工费 | 材料费 |  |  |  | 机械费 |  | 管理费 |  | 利润
5-99 | 线槽/桥架/支架/活动地板内明布放光缆 12芯以下 |  | 100m | 0.01 | 152.07 | 13.33 |  |  |  |  | 60.83 |  | 21.29 | 1.52 | 0.13 | [5 empty] | 0.61 |  | 0.21
综合人工工日 |  |  | 小计 | [10 empty] | 1.52 | 0.13 | [5 empty] | 0.61 |  | 0.21
0.0137工日 |  |  | 未计价材料费 | [10 empty] | 7.27
清单项目综合单价 | [13 empty] | 9.74
材 料 费 明 细 | 主要材料名称、规格、型号 | [7 empty] | 单位 |  |  | 数量 |  | 单价 （元） |  | 合价 （元） |  |  |  | 暂估 单价 （元） |  | 暂估 合价 （元）
| 6芯光缆 | [7 empty] | m |  |  | 1.02 |  | 7.13 |  | 7.27
| 电缆卡子 | [7 empty] | 个 |  |  | 0.606 |  | 0.22 |  | 0.13
| 其他材料费 | [12 empty] | - | [5 empty] | -
| 材料费小计 | [12 empty] | - |  | 7.4 |  |  |  | -
项目编码 |  | 030502012001 | 项目名称 |  | 信息插座 | [8 empty] | 计量单位 |  |  | 个 |  |  | 工程量 |  | 74
清单综合单价组成明细
定额 编号 | 定额项目名称 |  | 定额 单位 | 数量 | 单价 | [8 empty] | 合价
[5 empty] | 人工费 | 材料费 |  | 机械费 |  |  | 管理费 |  | 利润 | 人工费 | 材料费 |  |  |  | 机械费 |  | 管理费 |  | 利润
5-104 | 安装光纤信息插座 双口 |  | 个 | 1 | 4.44 | [5 empty] | 1.78 |  | 0.62 | 4.44 | [6 empty] | 1.78 |  | 0.62
综合人工工日 |  |  | 小计 | [10 empty] | 4.44 | [6 empty] | 1.78 |  | 0.62
0.04工日 |  |  | 未计价材料费 | [10 empty] | 12.52
清单项目综合单价 | [13 empty] | 19.36
【新点2013清单造价江苏版 V10.3.6】
综合单价分析表
工程名称：安装 | [6 empty] | 标段： | [10 empty] | 第112页 共188页
材 料 费 明 细 | 主要材料名称、规格、型号 | [7 empty] | 单位 |  |  | 数量 |  | 单价 （元） |  | 合价 （元） |  |  |  | 暂估 单价 （元） |  | 暂估 合价 （元）
| 网络信息插座 | [7 empty] | 个 |  |  | 1.01 |  | 12.4 |  | 12.52
| 其他材料费 | [12 empty] | - | [5 empty] | -
| 材料费小计 | [12 empty] | - |  | 12.52 |  |  |  | -
项目编码 |  | 030502012002 | 项目名称 |  | 信息插座 | [8 empty] | 计量单位 |  |  | 个 |  |  | 工程量 |  | 1
清单综合单价组成明细
定额 编号 | 定额项目名称 |  | 定额 单位 | 数量 | 单价 | [8 empty] | 合价
[5 empty] | 人工费 | 材料费 |  | 机械费 |  |  | 管理费 |  | 利润 | 人工费 | 材料费 |  |  |  | 机械费 |  | 管理费 |  | 利润
5-104 | 安装光纤信息插座 双口 |  | 个 | 1 | 4.44 | [5 empty] | 1.78 |  | 0.62 | 4.44 | [6 empty] | 1.78 |  | 0.62
综合人工工日 |  |  | 小计 | [10 empty] | 4.44 | [6 empty] | 1.78 |  | 0.62
0.04工日 |  |  | 未计价材料费 | [10 empty] | 61.83
清单项目综合单价 | [13 empty] | 68.67
材 料 费 明 细 | 主要材料名称、规格、型号 | [7 empty] | 单位 |  |  | 数量 |  | 单价 （元） |  | 合价 （元） |  |  |  | 暂估 单价 （元） |  | 暂估 合价 （元）
| 外网桌面网络塔式插座 | [7 empty] | 个 |  |  | 1.01 |  | 61.22 |  | 61.83
| 其他材料费 | [12 empty] | - | [5 empty] | -
| 材料费小计 | [12 empty] | - |  | 61.83 |  |  |  | -
项目编码 |  | 030507014002 | 项目名称 |  | 显示设备 | [8 empty] | 计量单位 |  |  | 台 |  |  | 工程量 |  | 1
清单综合单价组成明细
定额 编号 | 定额项目名称 |  | 定额 单位 | 数量 | 单价 | [8 empty] | 合价
[5 empty] | 人工费 | 材料费 |  | 机械费 |  |  | 管理费 |  | 利润 | 人工费 | 材料费 |  |  |  | 机械费 |  | 管理费 |  | 利润
5-799 | 楼宇安全防范系统 显示记录设备安装、调试 监视器 ≤56cm |  | 台 | 1 | 152.07 | 1.44 |  | 1.29 |  |  | 60.83 |  | 21.29 | 152.07 | 1.44 |  |  |  | 1.29 |  | 60.83 |  | 21.29
综合人工工日 |  |  | 小计 | [10 empty] | 152.07 | 1.44 |  |  |  | 1.29 |  | 60.83 |  | 21.29
1.37工日 |  |  | 未计价材料费 | [10 empty] | 3194.24
清单项目综合单价 | [13 empty] | 3431.16
材 料 费 明 细 | 主要材料名称、规格、型号 | [7 empty] | 单位 |  |  | 数量 |  | 单价 （元） |  | 合价 （元） |  |  |  | 暂估 单价 （元） |  | 暂估 合价 （元）
| 55寸LED液晶显示屏 | [7 empty] | 台 |  |  | 1 |  | 3194.24 |  | 3194.24
| 酒精 | [7 empty] | kg |  |  | 0.1 |  | 9 |  | 0.9
| 棉纱头 | [7 empty] | kg |  |  | 0.05 |  | 5.57 |  | 0.28
【新点2013清单造价江苏版 V10.3.6】
综合单价分析表
工程名称：安装 | [6 empty] | 标段： | [10 empty] | 第113页 共188页
材 料 费 明 细 | 脱脂棉 | [7 empty] | kg |  |  | 0.02 |  | 12.86 |  | 0.26
| 其他材料费 | [12 empty] | - | [5 empty] | -
| 材料费小计 | [12 empty] | - |  | 3195.68 |  |  |  | -
项目编码 |  | 030507014003 | 项目名称 |  | 显示设备 | [8 empty] | 计量单位 |  |  | 台 |  |  | 工程量 |  | 3
清单综合单价组成明细
定额 编号 | 定额项目名称 |  | 定额 单位 | 数量 | 单价 | [8 empty] | 合价
[5 empty] | 人工费 | 材料费 |  | 机械费 |  |  | 管理费 |  | 利润 | 人工费 | 材料费 |  |  |  | 机械费 |  | 管理费 |  | 利润
5-799 | 楼宇安全防范系统 显示记录设备安装、调试 监视器 ≤56cm |  | 台 | 1 | 152.07 | 1.44 |  | 1.29 |  |  | 60.83 |  | 21.29 | 152.07 | 1.44 |  |  |  | 1.29 |  | 60.83 |  | 21.29
综合人工工日 |  |  | 小计 | [10 empty] | 152.07 | 1.44 |  |  |  | 1.29 |  | 60.83 |  | 21.29
1.37工日 |  |  | 未计价材料费 | [10 empty] | 1685.85
清单项目综合单价 | [13 empty] | 1922.77
材 料 费 明 细 | 主要材料名称、规格、型号 | [7 empty] | 单位 |  |  | 数量 |  | 单价 （元） |  | 合价 （元） |  |  |  | 暂估 单价 （元） |  | 暂估 合价 （元）
| 50寸LED液晶显示屏 | [7 empty] | 台 |  |  | 1 |  | 1685.85 |  | 1685.85
| 酒精 | [7 empty] | kg |  |  | 0.1 |  | 9 |  | 0.9
| 棉纱头 | [7 empty] | kg |  |  | 0.05 |  | 5.57 |  | 0.28
| 脱脂棉 | [7 empty] | kg |  |  | 0.02 |  | 12.86 |  | 0.26
| 其他材料费 | [12 empty] | - | [5 empty] | -
| 材料费小计 | [12 empty] | - |  | 1687.29 |  |  |  | -
项目编码 |  | 030507014004 | 项目名称 |  | 显示设备 | [8 empty] | 计量单位 |  |  | m2 |  |  | 工程量 |  | 4.2
清单综合单价组成明细
定额 编号 | 定额项目名称 |  | 定额 单位 | 数量 | 单价 | [8 empty] | 合价
[5 empty] | 人工费 | 材料费 |  | 机械费 |  |  | 管理费 |  | 利润 | 人工费 | 材料费 |  |  |  | 机械费 |  | 管理费 |  | 利润
5-804 | 楼宇安全防范系统 显示记录设备安装、调试 显示装置 液晶显示屏 |  | m2 | 1 | 506.16 | 0.26 |  | 42.94 |  |  | 202.46 |  | 70.86 | 506.16 | 0.26 |  |  |  | 42.94 |  | 202.46 |  | 70.86
综合人工工日 |  |  | 小计 | [10 empty] | 506.16 | 0.26 |  |  |  | 42.94 |  | 202.46 |  | 70.86
4.56工日 |  |  | 未计价材料费 | [10 empty] | 5164.03
清单项目综合单价 | [13 empty] | 5986.71
材 料 费 明 细 | 主要材料名称、规格、型号 | [7 empty] | 单位 |  |  | 数量 |  | 单价 （元） |  | 合价 （元） |  |  |  | 暂估 单价 （元） |  | 暂估 合价 （元）
| 定制液晶一体显示屏2.8m*1.5m P1.875 | [7 empty] | m2 |  |  | 1 |  | 5164.03 |  | 5164.03
【新点2013清单造价江苏版 V10.3.6】
综合单价分析表
工程名称：安装 | [6 empty] | 标段： | [10 empty] | 第114页 共188页
材 料 费 明 细 | 脱脂棉 | [7 empty] | kg |  |  | 0.02 |  | 12.86 |  | 0.26
| 其他材料费 | [12 empty] | - | [5 empty] | -
| 材料费小计 | [12 empty] | - |  | 5164.29 |  |  |  | -
项目编码 |  | 030507014005 | 项目名称 |  | 显示设备 | [8 empty] | 计量单位 |  |  | m2 |  |  | 工程量 |  | 5.76
清单综合单价组成明细
定额 编号 | 定额项目名称 |  | 定额 单位 | 数量 | 单价 | [8 empty] | 合价
[5 empty] | 人工费 | 材料费 |  | 机械费 |  |  | 管理费 |  | 利润 | 人工费 | 材料费 |  |  |  | 机械费 |  | 管理费 |  | 利润
5-804 | 楼宇安全防范系统 显示记录设备安装、调试 显示装置 液晶显示屏 |  | m2 | 1 | 506.16 | 0.26 |  | 42.94 |  |  | 202.46 |  | 70.86 | 506.16 | 0.26 |  |  |  | 42.94 |  | 202.46 |  | 70.86
综合人工工日 |  |  | 小计 | [10 empty] | 506.16 | 0.26 |  |  |  | 42.94 |  | 202.46 |  | 70.86
4.56工日 |  |  | 未计价材料费 | [10 empty] | 7808.15
清单项目综合单价 | [13 empty] | 8630.83
材 料 费 明 细 | 主要材料名称、规格、型号 | [7 empty] | 单位 |  |  | 数量 |  | 单价 （元） |  | 合价 （元） |  |  |  | 暂估 单价 （元） |  | 暂估 合价 （元）
| 定制液晶一体显示屏3.2m*1.8m P1.667 | [7 empty] | m2 |  |  | 1 |  | 7808.15 |  | 7808.15
| 脱脂棉 | [7 empty] | kg |  |  | 0.02 |  | 12.86 |  | 0.26
| 其他材料费 | [12 empty] | - | [5 empty] | -
| 材料费小计 | [12 empty] | - |  | 7808.41 |  |  |  | -
项目编码 |  | 030507005001 | 项目名称 |  | 出入口目标识别设备 | [8 empty] | 计量单位 |  |  | 台 |  |  | 工程量 |  | 4
清单综合单价组成明细
定额 编号 | 定额项目名称 |  | 定额 单位 | 数量 | 单价 | [8 empty] | 合价
[5 empty] | 人工费 | 材料费 |  | 机械费 |  |  | 管理费 |  | 利润 | 人工费 | 材料费 |  |  |  | 机械费 |  | 管理费 |  | 利润
5-733 | 楼宇安全防范系统 目标识别设备安装 读卡器 |  | 台 | 1 | 168.72 | 2.08 |  | 0.59 |  |  | 67.49 |  | 23.62 | 168.72 | 2.08 |  |  |  | 0.59 |  | 67.49 |  | 23.62
综合人工工日 |  |  | 小计 | [10 empty] | 168.72 | 2.08 |  |  |  | 0.59 |  | 67.49 |  | 23.62
1.52工日 |  |  | 未计价材料费 | [10 empty] | 2040.77
清单项目综合单价 | [13 empty] | 2303.27
材 料 费 明 细 | 主要材料名称、规格、型号 | [7 empty] | 单位 |  |  | 数量 |  | 单价 （元） |  | 合价 （元） |  |  |  | 暂估 单价 （元） |  | 暂估 合价 （元）
| 人脸门禁一体机 | [7 empty] | 台 |  |  | 1 |  | 2040.77 |  | 2040.77
【新点2013清单造价江苏版 V10.3.6】
综合单价分析表
工程名称：安装 | [6 empty] | 标段： | [10 empty] | 第115页 共188页
材 料 费 明 细 | 膨胀螺栓 M5 | [7 empty] | 套 |  |  | 4.08 |  | 0.51 |  | 2.08
| 其他材料费 | [12 empty] | - | [5 empty] | -
| 材料费小计 | [12 empty] | - |  | 2042.85 |  |  |  | -
项目编码 |  | 030507007001 | 项目名称 |  | 出入口执行机构设备 | [8 empty] | 计量单位 |  |  | 台 |  |  | 工程量 |  | 4
清单综合单价组成明细
定额 编号 | 定额项目名称 |  | 定额 单位 | 数量 | 单价 | [8 empty] | 合价
[5 empty] | 人工费 | 材料费 |  | 机械费 |  |  | 管理费 |  | 利润 | 人工费 | 材料费 |  |  |  | 机械费 |  | 管理费 |  | 利润
5-741 | 楼宇安全防范系统 执行机构设备安装 电磁吸力锁 |  | 台 | 1 | 210.9 | 0.67 |  | 1.17 |  |  | 84.36 |  | 29.53 | 210.9 | 0.67 |  |  |  | 1.17 |  | 84.36 |  | 29.53
综合人工工日 |  |  | 小计 | [10 empty] | 210.9 | 0.67 |  |  |  | 1.17 |  | 84.36 |  | 29.53
1.9工日 |  |  | 未计价材料费 | [10 empty] | 300.79
清单项目综合单价 | [13 empty] | 627.42
材 料 费 明 细 | 主要材料名称、规格、型号 | [7 empty] | 单位 |  |  | 数量 |  | 单价 （元） |  | 合价 （元） |  |  |  | 暂估 单价 （元） |  | 暂估 合价 （元）
| 双门电磁锁 | [7 empty] | 台 |  |  | 1 |  | 300.79 |  | 300.79
| 自攻螺钉 M5×25～30 | [7 empty] | 十个 |  |  | 0.408 |  | 0.48 |  | 0.2
| 自攻螺钉 M8×35 | [7 empty] | 十个 |  |  | 0.408 |  | 0.87 |  | 0.35
| 自攻螺钉 M10×30～50 | [7 empty] | 十个 |  |  | 0.204 |  | 0.58 |  | 0.12
| 其他材料费 | [12 empty] | - | [5 empty] | -
| 材料费小计 | [12 empty] | - |  | 301.46 |  |  |  | -
项目编码 |  | 030507007002 | 项目名称 |  | 出入口执行机构设备 | [8 empty] | 计量单位 |  |  | 台 |  |  | 工程量 |  | 4
清单综合单价组成明细
定额 编号 | 定额项目名称 |  | 定额 单位 | 数量 | 单价 | [8 empty] | 合价
[5 empty] | 人工费 | 材料费 |  | 机械费 |  |  | 管理费 |  | 利润 | 人工费 | 材料费 |  |  |  | 机械费 |  | 管理费 |  | 利润
4-309 | 按钮安装 普通型 |  | 个 | 1 | 24.38 | 12.51 |  | 0.45 |  |  | 9.75 |  | 3.41 | 24.38 | 12.51 |  |  |  | 0.45 |  | 9.75 |  | 3.41
综合人工工日 |  |  | 小计 | [10 empty] | 24.38 | 12.51 |  |  |  | 0.45 |  | 9.75 |  | 3.41
0.23工日 |  |  | 未计价材料费 | [10 empty] | 15.04
清单项目综合单价 | [13 empty] | 65.54
材 料 费 明 细 | 主要材料名称、规格、型号 | [7 empty] | 单位 |  |  | 数量 |  | 单价 （元） |  | 合价 （元） |  |  |  | 暂估 单价 （元） |  | 暂估 合价 （元）
| 出门按钮 | [7 empty] | 个 |  |  | 1 |  | 15.04 |  | 15.04
| 破布 | [7 empty] | kg |  |  | 0.1 |  | 6 |  | 0.6
【新点2013清单造价江苏版 V10.3.6】
综合单价分析表
工程名称：安装 | [6 empty] | 标段： | [10 empty] | 第116页 共188页
材 料 费 明 细 | 电焊条 J422 φ3.2 | [7 empty] | kg |  |  | 0.04 |  | 4.88 |  | 0.2
| 铜接线端子 DT-6mm2 | [7 empty] | 个 |  |  | 2.03 |  | 1.72 |  | 3.49
| 橡皮护套圈 φ6～32 | [7 empty] | 只 |  |  | 1 |  | 0.69 |  | 0.69
| 裸铜线 6mm2 | [7 empty] | kg |  |  | 0.02 |  | 56.42 |  | 1.13
| 塑料软管 | [7 empty] | kg |  |  | 0.05 |  | 15.78 |  | 0.79
| 精制带母镀锌螺栓 M10×100内2平1弹垫 | [7 empty] | 套 |  |  | 5.1 |  | 1.1 |  | 5.61
| 其他材料费 | [12 empty] | - | [5 empty] | -
| 材料费小计 | [12 empty] | - |  | 27.55 |  |  |  | -
项目编码 |  | 030411001017 | 项目名称 |  | 配管 | [8 empty] | 计量单位 |  |  | m |  |  | 工程量 |  | 40.15
清单综合单价组成明细
定额 编号 | 定额项目名称 |  | 定额 单位 | 数量 | 单价 | [8 empty] | 合价
[5 empty] | 人工费 | 材料费 |  | 机械费 |  |  | 管理费 |  | 利润 | 人工费 | 材料费 |  |  |  | 机械费 |  | 管理费 |  | 利润
4-1080 | 砖、混凝土结构暗配 紧定式镀锌电线管公称直径20mm以内 |  | 100m | 0.01 | 334.96 | 113.84 |  |  |  |  | 133.98 |  | 46.89 | 3.35 | 1.14 | [5 empty] | 1.34 |  | 0.47
综合人工工日 |  |  | 小计 | [10 empty] | 3.35 | 1.14 | [5 empty] | 1.34 |  | 0.47
0.0316工日 |  |  | 未计价材料费 | [10 empty] | 2.95
清单项目综合单价 | [13 empty] | 9.25
材 料 费 明 细 | 主要材料名称、规格、型号 | [7 empty] | 单位 |  |  | 数量 |  | 单价 （元） |  | 合价 （元） |  |  |  | 暂估 单价 （元） |  | 暂估 合价 （元）
| 紧定式镀锌电线管 公称直径20mm以内 | [7 empty] | m |  |  | 1.03 |  | 2.86 |  | 2.95
| 紧定式直管接头 φ20 | [7 empty] | 个 |  |  | 0.1751 |  | 1.54 |  | 0.27
| 紧定式锁母 φ20 | [7 empty] | 个 |  |  | 0.1854 |  | 0.9 |  | 0.17
| 锯条 | [7 empty] | 根 |  |  | 0.025 |  | 0.19
| 镀锌铁丝 13#～17# | [7 empty] | kg |  |  | 0.0028 |  | 5.15 |  | 0.01
| 电力复合脂 | [7 empty] | kg |  |  | 0.001 |  | 17.15 |  | 0.02
| 金刚石锯片 φ114×1.8 | [7 empty] | 片 |  |  | 0.0067 |  | 17.15 |  | 0.11
| 水泥 32.5级 | [7 empty] | kg |  |  | 0.4554 |  | 0.27 |  | 0.12
| 中砂 | [7 empty] | t |  |  | 0.002898 |  | 144.75 |  | 0.42
| 水 | [7 empty] | m3 |  |  | 0.00054 |  | 5.29
| 其他材料费 | [12 empty] | - |  | 0.02 |  |  |  | -
| 材料费小计 | [12 empty] | - |  | 4.09 |  |  |  | -
【新点2013清单造价江苏版 V10.3.6】
综合单价分析表
工程名称：安装 | [6 empty] | 标段： | [10 empty] | 第117页 共188页
项目编码 |  | 030502005005 | 项目名称 |  | 双绞线缆 | [8 empty] | 计量单位 |  |  | m |  |  | 工程量 |  | 17.32
清单综合单价组成明细
定额 编号 | 定额项目名称 |  | 定额 单位 | 数量 | 单价 | [8 empty] | 合价
[5 empty] | 人工费 | 材料费 |  | 机械费 |  |  | 管理费 |  | 利润 | 人工费 | 材料费 |  |  |  | 机械费 |  | 管理费 |  | 利润
5-72 | 管/暗槽内穿放双绞线缆 4对以内 |  | 100m | 0.01 | 99.9 | 1.03 |  | 0.29 |  |  | 39.96 |  | 13.99 | 1 | 0.01 | [5 empty] | 0.4 |  | 0.14
综合人工工日 |  |  | 小计 | [10 empty] | 1 | 0.01 | [5 empty] | 0.4 |  | 0.14
0.009工日 |  |  | 未计价材料费 | [10 empty] | 2.26
清单项目综合单价 | [13 empty] | 3.81
材 料 费 明 细 | 主要材料名称、规格、型号 | [7 empty] | 单位 |  |  | 数量 |  | 单价 （元） |  | 合价 （元） |  |  |  | 暂估 单价 （元） |  | 暂估 合价 （元）
| WD-UTP6 | [7 empty] | m |  |  | 1.02 |  | 2.22 |  | 2.26
| 镀锌铁丝 8#～12# | [7 empty] | kg |  |  | 0.002 |  | 5.15 |  | 0.01
| 其他材料费 | [12 empty] | - | [5 empty] | -
| 材料费小计 | [12 empty] | - |  | 2.27 |  |  |  | -
项目编码 |  | 030502005006 | 项目名称 |  | 双绞线缆 | [8 empty] | 计量单位 |  |  | m |  |  | 工程量 |  | 101.49
清单综合单价组成明细
定额 编号 | 定额项目名称 |  | 定额 单位 | 数量 | 单价 | [8 empty] | 合价
[5 empty] | 人工费 | 材料费 |  | 机械费 |  |  | 管理费 |  | 利润 | 人工费 | 材料费 |  |  |  | 机械费 |  | 管理费 |  | 利润
5-77 | 线槽/桥架/支架/活动地板内明布放双绞线缆 4对以内 |  | 100m | 0.01 | 106.56 | 6.67 |  | 0.29 |  |  | 42.62 |  | 14.92 | 1.07 | 0.07 | [5 empty] | 0.43 |  | 0.15
综合人工工日 |  |  | 小计 | [10 empty] | 1.07 | 0.07 | [5 empty] | 0.43 |  | 0.15
0.0096工日 |  |  | 未计价材料费 | [10 empty] | 2.26
清单项目综合单价 | [13 empty] | 3.98
材 料 费 明 细 | 主要材料名称、规格、型号 | [7 empty] | 单位 |  |  | 数量 |  | 单价 （元） |  | 合价 （元） |  |  |  | 暂估 单价 （元） |  | 暂估 合价 （元）
| WD-UTP6 | [7 empty] | m |  |  | 1.02 |  | 2.22 |  | 2.26
| 电缆卡子 | [7 empty] | 个 |  |  | 0.303 |  | 0.22 |  | 0.07
| 其他材料费 | [12 empty] | - | [5 empty] | -
| 材料费小计 | [12 empty] | - |  | 2.33 |  |  |  | -
项目编码 |  | 030411004022 | 项目名称 |  | 配线 | [8 empty] | 计量单位 |  |  | m |  |  | 工程量 |  | 21.53
【新点2013清单造价江苏版 V10.3.6】
综合单价分析表
工程名称：安装 | [6 empty] | 标段： | [10 empty] | 第118页 共188页
清单综合单价组成明细
定额 编号 | 定额项目名称 |  | 定额 单位 | 数量 | 单价 | [8 empty] | 合价
[5 empty] | 人工费 | 材料费 |  | 机械费 |  |  | 管理费 |  | 利润 | 人工费 | 材料费 |  |  |  | 机械费 |  | 管理费 |  | 利润
4-1399 | 管内穿线 多芯软导线二芯以内 导线截面1mm2以内 |  | 100m/束 | 0.01 | 66.78 | 14.16 |  |  |  |  | 26.71 |  | 9.35 | 0.67 | 0.14 | [5 empty] | 0.27 |  | 0.09
综合人工工日 |  |  | 小计 | [10 empty] | 0.67 | 0.14 | [5 empty] | 0.27 |  | 0.09
0.0063工日 |  |  | 未计价材料费 | [10 empty] | 2.3
清单项目综合单价 | [13 empty] | 3.47
材 料 费 明 细 | 主要材料名称、规格、型号 | [7 empty] | 单位 |  |  | 数量 |  | 单价 （元） |  | 合价 （元） |  |  |  | 暂估 单价 （元） |  | 暂估 合价 （元）
| WDZ-RYY-2*1.0 | [7 empty] | m |  |  | 1.08 |  | 2.13 |  | 2.3
| 钢丝 φ1.6 | [7 empty] | kg |  |  | 0.0009 |  | 6 |  | 0.01
| 棉纱头 | [7 empty] | kg |  |  | 0.0022 |  | 5.57 |  | 0.01
| 汽油 | [7 empty] | kg |  |  | 0.0055 |  | 9.07 |  | 0.05
| 焊锡 | [7 empty] | kg |  |  | 0.0011 |  | 36.87 |  | 0.04
| 焊锡膏 瓶装50g | [7 empty] | kg |  |  | 0.0001 |  | 51.45 |  | 0.01
| 塑料粘胶带 | [7 empty] | 盘 |  |  | 0.009 |  | 3.14 |  | 0.03
| 其他材料费 | [12 empty] | - |  | -0.01 |  |  |  | -
| 材料费小计 | [12 empty] | - |  | 2.44 |  |  |  | -
项目编码 |  | 030411004023 | 项目名称 |  | 配线 | [8 empty] | 计量单位 |  |  | m |  |  | 工程量 |  | 20.76
清单综合单价组成明细
定额 编号 | 定额项目名称 |  | 定额 单位 | 数量 | 单价 | [8 empty] | 合价
[5 empty] | 人工费 | 材料费 |  | 机械费 |  |  | 管理费 |  | 利润 | 人工费 | 材料费 |  |  |  | 机械费 |  | 管理费 |  | 利润
4-1403 | 管内穿线 多芯软导管四芯以内 导线截面1mm2以内 |  | 100m/束 | 0.01 | 79.5 | 17.93 |  |  |  |  | 31.8 |  | 11.13 | 0.8 | 0.18 | [5 empty] | 0.32 |  | 0.11
综合人工工日 |  |  | 小计 | [10 empty] | 0.8 | 0.18 | [5 empty] | 0.32 |  | 0.11
0.0075工日 |  |  | 未计价材料费 | [10 empty] | 4.78
清单项目综合单价 | [13 empty] | 6.19
材 料 费 明 细 | 主要材料名称、规格、型号 | [7 empty] | 单位 |  |  | 数量 |  | 单价 （元） |  | 合价 （元） |  |  |  | 暂估 单价 （元） |  | 暂估 合价 （元）
| WDZ-RYY-4*1.0 | [7 empty] | m |  |  | 1.08 |  | 4.43 |  | 4.78
| 钢丝 φ1.6 | [7 empty] | kg |  |  | 0.0009 |  | 6 |  | 0.01
【新点2013清单造价江苏版 V10.3.6】
综合单价分析表
工程名称：安装 | [6 empty] | 标段： | [10 empty] | 第119页 共188页
材 料 费 明 细 | 棉纱头 | [7 empty] | kg |  |  | 0.0024 |  | 5.57 |  | 0.01
| 汽油 | [7 empty] | kg |  |  | 0.0066 |  | 9.07 |  | 0.06
| 焊锡 | [7 empty] | kg |  |  | 0.0013 |  | 36.87 |  | 0.05
| 焊锡膏 瓶装50g | [7 empty] | kg |  |  | 0.0002 |  | 51.45 |  | 0.01
| 塑料粘胶带 | [7 empty] | 盘 |  |  | 0.0135 |  | 3.14 |  | 0.04
| 其他材料费 | [12 empty] | - | [5 empty] | -
| 材料费小计 | [12 empty] | - |  | 4.96 |  |  |  | -
项目编码 |  | 030507017001 | 项目名称 |  | 安全防范分系统调试 | [8 empty] | 计量单位 |  |  | 系统 |  |  | 工程量 |  | 1
清单综合单价组成明细
定额 编号 | 定额项目名称 |  | 定额 单位 | 数量 | 单价 | [8 empty] | 合价
[5 empty] | 人工费 | 材料费 |  | 机械费 |  |  | 管理费 |  | 利润 | 人工费 | 材料费 |  |  |  | 机械费 |  | 管理费 |  | 利润
5-806 | 楼宇安全防范分系统调试 出入口系统 双门 |  | 系统 | 1 | 135.42 | [5 empty] | 54.17 |  | 18.96 | 135.42 | [6 empty] | 54.17 |  | 18.96
综合人工工日 |  |  | 小计 | [10 empty] | 135.42 | [6 empty] | 54.17 |  | 18.96
1.22工日 |  |  | 未计价材料费
清单项目综合单价 | [13 empty] | 208.55
材 料 费 明 细 | 主要材料名称、规格、型号 | [7 empty] | 单位 |  |  | 数量 |  | 单价 （元） |  | 合价 （元） |  |  |  | 暂估 单价 （元） |  | 暂估 合价 （元）
| 其他材料费 | [12 empty] | - | [5 empty] | -
| 材料费小计 | [12 empty] | - | [5 empty] | -
项目编码 |  | 030506001001 | 项目名称 |  | 扩声系统设备 | [8 empty] | 计量单位 |  |  | 台 |  |  | 工程量 |  | 1
清单综合单价组成明细
定额 编号 | 定额项目名称 |  | 定额 单位 | 数量 | 单价 | [8 empty] | 合价
[5 empty] | 人工费 | 材料费 |  | 机械费 |  |  | 管理费 |  | 利润 | 人工费 | 材料费 |  |  |  | 机械费 |  | 管理费 |  | 利润
5-445 | 扩声系统设备安装 调音台 12/3 |  | 台 | 1 | 759.24 | 2.22 |  | 0.88 |  |  | 303.7 |  | 106.29 | 759.24 | 2.22 |  |  |  | 0.88 |  | 303.7 |  | 106.29
综合人工工日 |  |  | 小计 | [10 empty] | 759.24 | 2.22 |  |  |  | 0.88 |  | 303.7 |  | 106.29
6.84工日 |  |  | 未计价材料费 | [10 empty] | 1730.22
清单项目综合单价 | [13 empty] | 2902.55
材 料 费 明 细 | 主要材料名称、规格、型号 | [7 empty] | 单位 |  |  | 数量 |  | 单价 （元） |  | 合价 （元） |  |  |  | 暂估 单价 （元） |  | 暂估 合价 （元）
| 调音台 | [7 empty] | 台 |  |  | 1 |  | 1730.22 |  | 1730.22
【新点2013清单造价江苏版 V10.3.6】
综合单价分析表
工程名称：安装 | [6 empty] | 标段： | [10 empty] | 第120页 共188页
材 料 费 明 细 | 电缆卡子 | [7 empty] | 个 |  |  | 10.1 |  | 0.22 |  | 2.22
| 其他材料费 | [12 empty] | - | [5 empty] | -
| 材料费小计 | [12 empty] | - |  | 1732.44 |  |  |  | -
项目编码 |  | 030506001002 | 项目名称 |  | 扩声系统设备 | [8 empty] | 计量单位 |  |  | 台 |  |  | 工程量 |  | 1
清单综合单价组成明细
定额 编号 | 定额项目名称 |  | 定额 单位 | 数量 | 单价 | [8 empty] | 合价
[5 empty] | 人工费 | 材料费 |  | 机械费 |  |  | 管理费 |  | 利润 | 人工费 | 材料费 |  |  |  | 机械费 |  | 管理费 |  | 利润
5-462 | 扩声系统设备安装 均衡器 参数均衡器 |  | 台 | 1 | 63.27 | 0.26 |  | 0.15 |  |  | 25.31 |  | 8.86 | 63.27 | 0.26 |  |  |  | 0.15 |  | 25.31 |  | 8.86
综合人工工日 |  |  | 小计 | [10 empty] | 63.27 | 0.26 |  |  |  | 0.15 |  | 25.31 |  | 8.86
0.57工日 |  |  | 未计价材料费 | [10 empty] | 2928.06
清单项目综合单价 | [13 empty] | 3025.91
材 料 费 明 细 | 主要材料名称、规格、型号 | [7 empty] | 单位 |  |  | 数量 |  | 单价 （元） |  | 合价 （元） |  |  |  | 暂估 单价 （元） |  | 暂估 合价 （元）
| 数字音箱处理器 | [7 empty] | 台 |  |  | 1 |  | 2928.06 |  | 2928.06
| 脱脂棉 | [7 empty] | kg |  |  | 0.02 |  | 12.86 |  | 0.26
| 其他材料费 | [12 empty] | - | [5 empty] | -
| 材料费小计 | [12 empty] | - |  | 2928.32 |  |  |  | -
项目编码 |  | 030506001003 | 项目名称 |  | 扩声系统设备 | [8 empty] | 计量单位 |  |  | 台 |  |  | 工程量 |  | 1
清单综合单价组成明细
定额 编号 | 定额项目名称 |  | 定额 单位 | 数量 | 单价 | [8 empty] | 合价
[5 empty] | 人工费 | 材料费 |  | 机械费 |  |  | 管理费 |  | 利润 | 人工费 | 材料费 |  |  |  | 机械费 |  | 管理费 |  | 利润
5-472 | 扩声系统设备安装 反馈抑制器 |  | 台 | 1 | 126.54 | 0.64 |  | 0.29 |  |  | 50.62 |  | 17.72 | 126.54 | 0.64 |  |  |  | 0.29 |  | 50.62 |  | 17.72
综合人工工日 |  |  | 小计 | [10 empty] | 126.54 | 0.64 |  |  |  | 0.29 |  | 50.62 |  | 17.72
1.14工日 |  |  | 未计价材料费 | [10 empty] | 2173.86
清单项目综合单价 | [13 empty] | 2369.67
材 料 费 明 细 | 主要材料名称、规格、型号 | [7 empty] | 单位 |  |  | 数量 |  | 单价 （元） |  | 合价 （元） |  |  |  | 暂估 单价 （元） |  | 暂估 合价 （元）
| 反馈抑制器 | [7 empty] | 台 |  |  | 1 |  | 2173.86 |  | 2173.86
| 脱脂棉 | [7 empty] | kg |  |  | 0.05 |  | 12.86 |  | 0.64
| 其他材料费 | [12 empty] | - | [5 empty] | -
| 材料费小计 | [12 empty] | - |  | 2174.5 |  |  |  | -
【新点2013清单造价江苏版 V10.3.6】
综合单价分析表
工程名称：安装 | [6 empty] | 标段： | [10 empty] | 第121页 共188页
项目编码 |  | 030506001004 | 项目名称 |  | 扩声系统设备 | [8 empty] | 计量单位 |  |  | 台 |  |  | 工程量 |  | 1
清单综合单价组成明细
定额 编号 | 定额项目名称 |  | 定额 单位 | 数量 | 单价 | [8 empty] | 合价
[5 empty] | 人工费 | 材料费 |  | 机械费 |  |  | 管理费 |  | 利润 | 人工费 | 材料费 |  |  |  | 机械费 |  | 管理费 |  | 利润
5-568 | 背景音乐系统设备安装 电源定时器(程序控制) |  | 台 | 1 | 67.71 |  |  | 0.29 |  |  | 27.08 |  | 9.48 | 67.71 |  |  |  |  | 0.29 |  | 27.08 |  | 9.48
综合人工工日 |  |  | 小计 | [10 empty] | 67.71 |  |  |  |  | 0.29 |  | 27.08 |  | 9.48
0.61工日 |  |  | 未计价材料费 | [10 empty] | 958.27
清单项目综合单价 | [13 empty] | 1062.83
材 料 费 明 细 | 主要材料名称、规格、型号 | [7 empty] | 单位 |  |  | 数量 |  | 单价 （元） |  | 合价 （元） |  |  |  | 暂估 单价 （元） |  | 暂估 合价 （元）
| 8电源时序器 | [7 empty] | 台 |  |  | 1 |  | 958.27 |  | 958.27
| 其他材料费 | [12 empty] | - | [5 empty] | -
| 材料费小计 | [12 empty] | - |  | 958.27 |  |  |  | -
项目编码 |  | 030506001005 | 项目名称 |  | 扩声系统设备 | [8 empty] | 计量单位 |  |  | 套 |  |  | 工程量 |  | 1
清单综合单价组成明细
定额 编号 | 定额项目名称 |  | 定额 单位 | 数量 | 单价 | [8 empty] | 合价
[5 empty] | 人工费 | 材料费 |  | 机械费 |  |  | 管理费 |  | 利润 | 人工费 | 材料费 |  |  |  | 机械费 |  | 管理费 |  | 利润
5-508 | 扩声系统设备安装 无线传声器 |  | 台 | 1 | 42.18 | 0.64 |  | 0.29 |  |  | 16.87 |  | 5.91 | 42.18 | 0.64 |  |  |  | 0.29 |  | 16.87 |  | 5.91
综合人工工日 |  |  | 小计 | [10 empty] | 42.18 | 0.64 |  |  |  | 0.29 |  | 16.87 |  | 5.91
0.38工日 |  |  | 未计价材料费 | [10 empty] | 887.29
清单项目综合单价 | [13 empty] | 953.18
材 料 费 明 细 | 主要材料名称、规格、型号 | [7 empty] | 单位 |  |  | 数量 |  | 单价 （元） |  | 合价 （元） |  |  |  | 暂估 单价 （元） |  | 暂估 合价 （元）
| 无线双手持无线话筒 | [7 empty] | 套 |  |  | 1 |  | 887.29 |  | 887.29
| 脱脂棉 | [7 empty] | kg |  |  | 0.05 |  | 12.86 |  | 0.64
| 其他材料费 | [12 empty] | - | [5 empty] | -
| 材料费小计 | [12 empty] | - |  | 887.93 |  |  |  | -
项目编码 |  | 030506001006 | 项目名称 |  | 扩声系统设备 | [8 empty] | 计量单位 |  |  | 台 |  |  | 工程量 |  | 1
清单综合单价组成明细
定额 编号 | 定额项目名称 |  | 定额 单位 | 数量 | 单价 | [8 empty] | 合价
[5 empty] | 人工费 | 材料费 |  | 机械费 |  |  | 管理费 |  | 利润 | 人工费 | 材料费 |  |  |  | 机械费 |  | 管理费 |  | 利润
【新点2013清单造价江苏版 V10.3.6】
综合单价分析表
工程名称：安装 | [6 empty] | 标段： | [10 empty] | 第122页 共188页
5-474 | 扩声系统设备安装 功率放大器 桥接单路入、单路出 |  | 台 | 1 | 126.54 | 0.64 |  | 0.29 |  |  | 50.62 |  | 17.72 | 126.54 | 0.64 |  |  |  | 0.29 |  | 50.62 |  | 17.72
综合人工工日 |  |  | 小计 | [10 empty] | 126.54 | 0.64 |  |  |  | 0.29 |  | 50.62 |  | 17.72
1.14工日 |  |  | 未计价材料费 | [10 empty] | 2839.33
清单项目综合单价 | [13 empty] | 3035.14
材 料 费 明 细 | 主要材料名称、规格、型号 | [7 empty] | 单位 |  |  | 数量 |  | 单价 （元） |  | 合价 （元） |  |  |  | 暂估 单价 （元） |  | 暂估 合价 （元）
| 天线信号放大器 | [7 empty] | 台 |  |  | 1 |  | 2839.33 |  | 2839.33
| 脱脂棉 | [7 empty] | kg |  |  | 0.05 |  | 12.86 |  | 0.64
| 其他材料费 | [12 empty] | - | [5 empty] | -
| 材料费小计 | [12 empty] | - |  | 2839.97 |  |  |  | -
项目编码 |  | 030506001007 | 项目名称 |  | 扩声系统设备 | [8 empty] | 计量单位 |  |  | 台 |  |  | 工程量 |  | 1
清单综合单价组成明细
定额 编号 | 定额项目名称 |  | 定额 单位 | 数量 | 单价 | [8 empty] | 合价
[5 empty] | 人工费 | 材料费 |  | 机械费 |  |  | 管理费 |  | 利润 | 人工费 | 材料费 |  |  |  | 机械费 |  | 管理费 |  | 利润
5-574 | 背景音乐系统设备安装 媒体矩阵控制主机 |  | 台 | 1 | 472.86 |  |  | 1.46 |  |  | 189.14 |  | 66.2 | 472.86 |  |  |  |  | 1.46 |  | 189.14 |  | 66.2
综合人工工日 |  |  | 小计 | [10 empty] | 472.86 |  |  |  |  | 1.46 |  | 189.14 |  | 66.2
4.26工日 |  |  | 未计价材料费 | [10 empty] | 4436.45
清单项目综合单价 | [13 empty] | 5166.11
材 料 费 明 细 | 主要材料名称、规格、型号 | [7 empty] | 单位 |  |  | 数量 |  | 单价 （元） |  | 合价 （元） |  |  |  | 暂估 单价 （元） |  | 暂估 合价 （元）
| 有线数字会议主机 | [7 empty] | 台 |  |  | 1 |  | 4436.45 |  | 4436.45
| 其他材料费 | [12 empty] | - | [5 empty] | -
| 材料费小计 | [12 empty] | - |  | 4436.45 |  |  |  | -
项目编码 |  | 030506001008 | 项目名称 |  | 扩声系统设备 | [8 empty] | 计量单位 |  |  | 台 |  |  | 工程量 |  | 1
清单综合单价组成明细
定额 编号 | 定额项目名称 |  | 定额 单位 | 数量 | 单价 | [8 empty] | 合价
[5 empty] | 人工费 | 材料费 |  | 机械费 |  |  | 管理费 |  | 利润 | 人工费 | 材料费 |  |  |  | 机械费 |  | 管理费 |  | 利润
5-537 | 背景音乐系统设备安装 传声器输入单元 |  | 台 | 1 | 16.65 |  |  | 0.29 |  |  | 6.66 |  | 2.33 | 16.65 |  |  |  |  | 0.29 |  | 6.66 |  | 2.33
综合人工工日 |  |  | 小计 | [10 empty] | 16.65 |  |  |  |  | 0.29 |  | 6.66 |  | 2.33
0.15工日 |  |  | 未计价材料费 | [10 empty] | 620.22
清单项目综合单价 | [13 empty] | 646.15
【新点2013清单造价江苏版 V10.3.6】
综合单价分析表
工程名称：安装 | [6 empty] | 标段： | [10 empty] | 第123页 共188页
材 料 费 明 细 | 主要材料名称、规格、型号 | [7 empty] | 单位 |  |  | 数量 |  | 单价 （元） |  | 合价 （元） |  |  |  | 暂估 单价 （元） |  | 暂估 合价 （元）
| 主席单元 | [7 empty] | 台 |  |  | 1 |  | 620.22 |  | 620.22
| 其他材料费 | [12 empty] | - | [5 empty] | -
| 材料费小计 | [12 empty] | - |  | 620.22 |  |  |  | -
项目编码 |  | 030506001009 | 项目名称 |  | 扩声系统设备 | [8 empty] | 计量单位 |  |  | 台 |  |  | 工程量 |  | 3
清单综合单价组成明细
定额 编号 | 定额项目名称 |  | 定额 单位 | 数量 | 单价 | [8 empty] | 合价
[5 empty] | 人工费 | 材料费 |  | 机械费 |  |  | 管理费 |  | 利润 | 人工费 | 材料费 |  |  |  | 机械费 |  | 管理费 |  | 利润
5-537 | 背景音乐系统设备安装 传声器输入单元 |  | 台 | 1 | 16.65 |  |  | 0.29 |  |  | 6.66 |  | 2.33 | 16.65 |  |  |  |  | 0.29 |  | 6.66 |  | 2.33
综合人工工日 |  |  | 小计 | [10 empty] | 16.65 |  |  |  |  | 0.29 |  | 6.66 |  | 2.33
0.15工日 |  |  | 未计价材料费 | [10 empty] | 620.22
清单项目综合单价 | [13 empty] | 646.15
材 料 费 明 细 | 主要材料名称、规格、型号 | [7 empty] | 单位 |  |  | 数量 |  | 单价 （元） |  | 合价 （元） |  |  |  | 暂估 单价 （元） |  | 暂估 合价 （元）
| 代表单元 | [7 empty] | 台 |  |  | 1 |  | 620.22 |  | 620.22
| 其他材料费 | [12 empty] | - | [5 empty] | -
| 材料费小计 | [12 empty] | - |  | 620.22 |  |  |  | -
项目编码 |  | 030506001010 | 项目名称 |  | 扩声系统设备 | [8 empty] | 计量单位 |  |  | 台 |  |  | 工程量 |  | 2
清单综合单价组成明细
定额 编号 | 定额项目名称 |  | 定额 单位 | 数量 | 单价 | [8 empty] | 合价
[5 empty] | 人工费 | 材料费 |  | 机械费 |  |  | 管理费 |  | 利润 | 人工费 | 材料费 |  |  |  | 机械费 |  | 管理费 |  | 利润
5-481 | 扩声系统设备安装 音箱 主音箱 |  | 台 | 1 | 126.54 | 0.64 |  | 0.29 |  |  | 50.62 |  | 17.72 | 126.54 | 0.64 |  |  |  | 0.29 |  | 50.62 |  | 17.72
综合人工工日 |  |  | 小计 | [10 empty] | 126.54 | 0.64 |  |  |  | 0.29 |  | 50.62 |  | 17.72
1.14工日 |  |  | 未计价材料费 | [10 empty] | 1708.03
清单项目综合单价 | [13 empty] | 1903.84
材 料 费 明 细 | 主要材料名称、规格、型号 | [7 empty] | 单位 |  |  | 数量 |  | 单价 （元） |  | 合价 （元） |  |  |  | 暂估 单价 （元） |  | 暂估 合价 （元）
| 10寸主扩全频音箱 | [7 empty] | 台 |  |  | 1 |  | 1708.03 |  | 1708.03
【新点2013清单造价江苏版 V10.3.6】
综合单价分析表
工程名称：安装 | [6 empty] | 标段： | [10 empty] | 第124页 共188页
材 料 费 明 细 | 脱脂棉 | [7 empty] | kg |  |  | 0.05 |  | 12.86 |  | 0.64
| 其他材料费 | [12 empty] | - | [5 empty] | -
| 材料费小计 | [12 empty] | - |  | 1708.67 |  |  |  | -
项目编码 |  | 030506001011 | 项目名称 |  | 扩声系统设备 | [8 empty] | 计量单位 |  |  | 台 |  |  | 工程量 |  | 2
清单综合单价组成明细
定额 编号 | 定额项目名称 |  | 定额 单位 | 数量 | 单价 | [8 empty] | 合价
[5 empty] | 人工费 | 材料费 |  | 机械费 |  |  | 管理费 |  | 利润 | 人工费 | 材料费 |  |  |  | 机械费 |  | 管理费 |  | 利润
5-485 | 扩声系统设备安装 音箱 辅助音箱 |  | 台 | 1 | 126.54 | 0.64 |  | 0.29 |  |  | 50.62 |  | 17.72 | 126.54 | 0.64 |  |  |  | 0.29 |  | 50.62 |  | 17.72
综合人工工日 |  |  | 小计 | [10 empty] | 126.54 | 0.64 |  |  |  | 0.29 |  | 50.62 |  | 17.72
1.14工日 |  |  | 未计价材料费 | [10 empty] | 1419.66
清单项目综合单价 | [13 empty] | 1615.47
材 料 费 明 细 | 主要材料名称、规格、型号 | [7 empty] | 单位 |  |  | 数量 |  | 单价 （元） |  | 合价 （元） |  |  |  | 暂估 单价 （元） |  | 暂估 合价 （元）
| 8寸辅助全频音箱 | [7 empty] | 台 |  |  | 1 |  | 1419.66 |  | 1419.66
| 脱脂棉 | [7 empty] | kg |  |  | 0.05 |  | 12.86 |  | 0.64
| 其他材料费 | [12 empty] | - | [5 empty] | -
| 材料费小计 | [12 empty] | - |  | 1420.3 |  |  |  | -
项目编码 |  | 030506001012 | 项目名称 |  | 扩声系统设备 | [8 empty] | 计量单位 |  |  | 台 |  |  | 工程量 |  | 2
清单综合单价组成明细
定额 编号 | 定额项目名称 |  | 定额 单位 | 数量 | 单价 | [8 empty] | 合价
[5 empty] | 人工费 | 材料费 |  | 机械费 |  |  | 管理费 |  | 利润 | 人工费 | 材料费 |  |  |  | 机械费 |  | 管理费 |  | 利润
5-559 | 背景音乐系统设备安装 功放(定压) |  | 台 | 1 | 126.54 |  |  | 0.29 |  |  | 50.62 |  | 17.72 | 126.54 |  |  |  |  | 0.29 |  | 50.62 |  | 17.72
综合人工工日 |  |  | 小计 | [10 empty] | 126.54 |  |  |  |  | 0.29 |  | 50.62 |  | 17.72
1.14工日 |  |  | 未计价材料费 | [10 empty] | 2440.05
清单项目综合单价 | [13 empty] | 2635.22
材 料 费 明 细 | 主要材料名称、规格、型号 | [7 empty] | 单位 |  |  | 数量 |  | 单价 （元） |  | 合价 （元） |  |  |  | 暂估 单价 （元） |  | 暂估 合价 （元）
| 专业双通道功放 | [7 empty] | 台 |  |  | 1 |  | 2440.05 |  | 2440.05
| 其他材料费 | [12 empty] | - | [5 empty] | -
| 材料费小计 | [12 empty] | - |  | 2440.05 |  |  |  | -
项目编码 |  | 030506001013 | 项目名称 |  | 多媒体会议系统其他零星工程 | [8 empty] | 计量单位 |  |  | 项 |  |  | 工程量 |  | 1
【新点2013清单造价江苏版 V10.3.6】
综合单价分析表
工程名称：安装 | [6 empty] | 标段： | [10 empty] | 第125页 共188页
清单综合单价组成明细
定额 编号 | 定额项目名称 |  | 定额 单位 | 数量 | 单价 | [8 empty] | 合价
[5 empty] | 人工费 | 材料费 |  | 机械费 |  |  | 管理费 |  | 利润 | 人工费 | 材料费 |  |  |  | 机械费 |  | 管理费 |  | 利润
D00006 | 多媒体会议系统其他零星工程 |  | 项 | 1 |  | 1774.58 | [8 empty] | 1774.58
综合人工工日 |  |  | 小计 | [11 empty] | 1774.58
0工日 |  |  | 未计价材料费
清单项目综合单价 | [13 empty] | 1774.58
材 料 费 明 细 | 主要材料名称、规格、型号 | [7 empty] | 单位 |  |  | 数量 |  | 单价 （元） |  | 合价 （元） |  |  |  | 暂估 单价 （元） |  | 暂估 合价 （元）
| 多媒体会议系统其他零星工程 | [7 empty] | 项 |  |  | 1 |  | 1774.58 |  | 1774.58
| 其他材料费 | [12 empty] | - | [5 empty] | -
| 材料费小计 | [12 empty] | - |  | 1774.58 |  |  |  | -
项目编码 |  | 031001006001 | 项目名称 |  | 塑料管 | [8 empty] | 计量单位 |  |  | m |  |  | 工程量 |  | 29.43
清单综合单价组成明细
定额 编号 | 定额项目名称 |  | 定额 单位 | 数量 | 单价 | [8 empty] | 合价
[5 empty] | 人工费 | 材料费 |  | 机械费 |  |  | 管理费 |  | 利润 | 人工费 | 材料费 |  |  |  | 机械费 |  | 管理费 |  | 利润
10-238 | 室内给排水、采暖管道 室内给水塑料管(热熔、电熔连接) 公称直径/管外径 50/63mm |  | 10m | 0.1 | 148.4 | 16.3 |  | 1.47 |  |  | 59.36 |  | 20.78 | 14.84 | 1.63 |  |  |  | 0.15 |  | 5.94 |  | 2.08
10-371 | 管道消毒、冲洗 公称直径50mm以内 |  | 100m | 0.01 | 51.94 | 26.76 |  |  |  |  | 20.78 |  | 7.27 | 0.52 | 0.27 | [5 empty] | 0.21 |  | 0.07
综合人工工日 |  |  | 小计 | [10 empty] | 15.36 | 1.9 |  |  |  | 0.15 |  | 6.15 |  | 2.15
0.1449工日 |  |  | 未计价材料费 | [10 empty] | 12.44
清单项目综合单价 | [13 empty] | 38.15
材 料 费 明 细 | 主要材料名称、规格、型号 | [7 empty] | 单位 |  |  | 数量 |  | 单价 （元） |  | 合价 （元） |  |  |  | 暂估 单价 （元） |  | 暂估 合价 （元）
| PP-R给水管 公称直径/管外径 50/63mm | [7 empty] | m |  |  | 1.02 |  | 12.2 |  | 12.44
| 管子托钩 DN50 | [7 empty] | 个 |  |  | 0.694 |  | 2.12 |  | 1.47
| 漂白粉 | [7 empty] | kg |  |  | 0.0009 |  | 3.43
| 水 | [7 empty] | m3 |  |  | 0.05 |  | 5.29 |  | 0.26
| 其他材料费 | [12 empty] | - |  | 0.17 |  |  |  | -
| 材料费小计 | [12 empty] | - |  | 14.34 |  |  |  | -
项目编码 |  | 031001006002 | 项目名称 |  | 塑料管 | [8 empty] | 计量单位 |  |  | m |  |  | 工程量 |  | 27.09
【新点2013清单造价江苏版 V10.3.6】
综合单价分析表
工程名称：安装 | [6 empty] | 标段： | [10 empty] | 第126页 共188页
清单综合单价组成明细
定额 编号 | 定额项目名称 |  | 定额 单位 | 数量 | 单价 | [8 empty] | 合价
[5 empty] | 人工费 | 材料费 |  | 机械费 |  |  | 管理费 |  | 利润 | 人工费 | 材料费 |  |  |  | 机械费 |  | 管理费 |  | 利润
10-237 | 室内给排水、采暖管道 室内给水塑料管(热熔、电熔连接) 公称直径/管外径 40/50mm |  | 10m | 0.1 | 148.4 | 15.77 |  | 0.94 |  |  | 59.36 |  | 20.78 | 14.84 | 1.58 |  |  |  | 0.09 |  | 5.94 |  | 2.08
10-371 | 管道消毒、冲洗 公称直径50mm以内 |  | 100m | 0.01 | 51.94 | 26.76 |  |  |  |  | 20.78 |  | 7.27 | 0.52 | 0.27 | [5 empty] | 0.21 |  | 0.07
综合人工工日 |  |  | 小计 | [10 empty] | 15.36 | 1.85 |  |  |  | 0.09 |  | 6.15 |  | 2.15
0.1449工日 |  |  | 未计价材料费 | [10 empty] | 8.3
清单项目综合单价 | [13 empty] | 33.9
材 料 费 明 细 | 主要材料名称、规格、型号 | [7 empty] | 单位 |  |  | 数量 |  | 单价 （元） |  | 合价 （元） |  |  |  | 暂估 单价 （元） |  | 暂估 合价 （元）
| PP-R给水管 公称直径/管外径 40/50mm | [7 empty] | m |  |  | 1.02 |  | 8.14 |  | 8.3
| 管子托钩 DN40 | [7 empty] | 个 |  |  | 0.763 |  | 1.89 |  | 1.44
| 漂白粉 | [7 empty] | kg |  |  | 0.0009 |  | 3.43
| 水 | [7 empty] | m3 |  |  | 0.05 |  | 5.29 |  | 0.26
| 其他材料费 | [12 empty] | - |  | 0.15 |  |  |  | -
| 材料费小计 | [12 empty] | - |  | 10.15 |  |  |  | -
项目编码 |  | 031001006003 | 项目名称 |  | 塑料管 | [8 empty] | 计量单位 |  |  | m |  |  | 工程量 |  | 15.31
清单综合单价组成明细
定额 编号 | 定额项目名称 |  | 定额 单位 | 数量 | 单价 | [8 empty] | 合价
[5 empty] | 人工费 | 材料费 |  | 机械费 |  |  | 管理费 |  | 利润 | 人工费 | 材料费 |  |  |  | 机械费 |  | 管理费 |  | 利润
10-236 | 室内给排水、采暖管道 室内给水塑料管(热熔、电熔连接) 公称直径/管外径 32/40mm |  | 10m | 0.1 | 125.08 | 14.05 |  | 0.94 |  |  | 50.03 |  | 17.51 | 12.51 | 1.41 |  |  |  | 0.09 |  | 5 |  | 1.75
10-371 | 管道消毒、冲洗 公称直径50mm以内 |  | 100m | 0.01 | 51.94 | 26.76 |  |  |  |  | 20.78 |  | 7.27 | 0.52 | 0.27 | [5 empty] | 0.21 |  | 0.07
综合人工工日 |  |  | 小计 | [10 empty] | 13.03 | 1.68 |  |  |  | 0.09 |  | 5.21 |  | 1.82
0.1229工日 |  |  | 未计价材料费 | [10 empty] | 5.31
清单项目综合单价 | [13 empty] | 27.14
材 料 费 明 细 | 主要材料名称、规格、型号 | [7 empty] | 单位 |  |  | 数量 |  | 单价 （元） |  | 合价 （元） |  |  |  | 暂估 单价 （元） |  | 暂估 合价 （元）
| PP-R给水管 公称直径/管外径 32/40mm | [7 empty] | m |  |  | 1.02 |  | 5.21 |  | 5.31
| 管子托钩 DN32 | [7 empty] | 个 |  |  | 0.831 |  | 1.54 |  | 1.28
【新点2013清单造价江苏版 V10.3.6】
综合单价分析表
工程名称：安装 | [6 empty] | 标段： | [10 empty] | 第127页 共188页
材 料 费 明 细 | 漂白粉 | [7 empty] | kg |  |  | 0.0009 |  | 3.43
| 水 | [7 empty] | m3 |  |  | 0.05 |  | 5.29 |  | 0.26
| 其他材料费 | [12 empty] | - |  | 0.14 |  |  |  | -
| 材料费小计 | [12 empty] | - |  | 6.99 |  |  |  | -
项目编码 |  | 031001006004 | 项目名称 |  | 塑料管 | [8 empty] | 计量单位 |  |  | m |  |  | 工程量 |  | 165.22
清单综合单价组成明细
定额 编号 | 定额项目名称 |  | 定额 单位 | 数量 | 单价 | [8 empty] | 合价
[5 empty] | 人工费 | 材料费 |  | 机械费 |  |  | 管理费 |  | 利润 | 人工费 | 材料费 |  |  |  | 机械费 |  | 管理费 |  | 利润
10-235 | 室内给排水、采暖管道 室内给水塑料管(热熔、电熔连接) 公称直径/管外径 25/32mm |  | 10m | 0.1 | 125.08 | 13.15 |  | 0.54 |  |  | 50.03 |  | 17.51 | 12.51 | 1.32 |  |  |  | 0.05 |  | 5 |  | 1.75
10-371 | 管道消毒、冲洗 公称直径50mm以内 |  | 100m | 0.01 | 51.94 | 26.76 |  |  |  |  | 20.78 |  | 7.27 | 0.52 | 0.27 | [5 empty] | 0.21 |  | 0.07
综合人工工日 |  |  | 小计 | [10 empty] | 13.03 | 1.59 |  |  |  | 0.05 |  | 5.21 |  | 1.82
0.1229工日 |  |  | 未计价材料费 | [10 empty] | 3.54
清单项目综合单价 | [13 empty] | 25.24
材 料 费 明 细 | 主要材料名称、规格、型号 | [7 empty] | 单位 |  |  | 数量 |  | 单价 （元） |  | 合价 （元） |  |  |  | 暂估 单价 （元） |  | 暂估 合价 （元）
| PP-R给水管 公称直径/管外径 25/32mm | [7 empty] | m |  |  | 1.02 |  | 3.47 |  | 3.54
| 管子托钩 DN25 | [7 empty] | 个 |  |  | 0.925 |  | 1.31 |  | 1.21
| 漂白粉 | [7 empty] | kg |  |  | 0.0009 |  | 3.43
| 水 | [7 empty] | m3 |  |  | 0.05 |  | 5.29 |  | 0.26
| 其他材料费 | [12 empty] | - |  | 0.12 |  |  |  | -
| 材料费小计 | [12 empty] | - |  | 5.13 |  |  |  | -
项目编码 |  | 031001006005 | 项目名称 |  | 塑料管 | [8 empty] | 计量单位 |  |  | m |  |  | 工程量 |  | 23.55
清单综合单价组成明细
定额 编号 | 定额项目名称 |  | 定额 单位 | 数量 | 单价 | [8 empty] | 合价
[5 empty] | 人工费 | 材料费 |  | 机械费 |  |  | 管理费 |  | 利润 | 人工费 | 材料费 |  |  |  | 机械费 |  | 管理费 |  | 利润
10-234 | 室内给排水、采暖管道 室内给水塑料管(热熔、电熔连接) 公称直径/管外径 20/25mm |  | 10m | 0.1 | 110.24 | 14 |  | 0.54 |  |  | 44.1 |  | 15.43 | 11.02 | 1.4 |  |  |  | 0.05 |  | 4.41 |  | 1.54
10-371 | 管道消毒、冲洗 公称直径50mm以内 |  | 100m | 0.01 | 51.94 | 26.76 |  |  |  |  | 20.78 |  | 7.27 | 0.52 | 0.27 | [5 empty] | 0.21 |  | 0.07
【新点2013清单造价江苏版 V10.3.6】
综合单价分析表
工程名称：安装 | [6 empty] | 标段： | [10 empty] | 第128页 共188页
综合人工工日 |  |  | 小计 | [10 empty] | 11.54 | 1.67 |  |  |  | 0.05 |  | 4.62 |  | 1.61
0.1089工日 |  |  | 未计价材料费 | [10 empty] | 2.54
清单项目综合单价 | [13 empty] | 22.03
材 料 费 明 细 | 主要材料名称、规格、型号 | [7 empty] | 单位 |  |  | 数量 |  | 单价 （元） |  | 合价 （元） |  |  |  | 暂估 单价 （元） |  | 暂估 合价 （元）
| PP-R给水管 公称直径/管外径 20/25mm | [7 empty] | m |  |  | 1.02 |  | 2.49 |  | 2.54
| 管子托钩 DN20 | [7 empty] | 个 |  |  | 1.141 |  | 1.14 |  | 1.3
| 漂白粉 | [7 empty] | kg |  |  | 0.0009 |  | 3.43
| 水 | [7 empty] | m3 |  |  | 0.05 |  | 5.29 |  | 0.26
| 其他材料费 | [12 empty] | - |  | 0.11 |  |  |  | -
| 材料费小计 | [12 empty] | - |  | 4.21 |  |  |  | -
项目编码 |  | 031001006006 | 项目名称 |  | 塑料管 | [8 empty] | 计量单位 |  |  | m |  |  | 工程量 |  | 63.22
清单综合单价组成明细
定额 编号 | 定额项目名称 |  | 定额 单位 | 数量 | 单价 | [8 empty] | 合价
[5 empty] | 人工费 | 材料费 |  | 机械费 |  |  | 管理费 |  | 利润 | 人工费 | 材料费 |  |  |  | 机械费 |  | 管理费 |  | 利润
10-233 | 室内给排水、采暖管道 室内给水塑料管(热熔、电熔连接) 公称直径/管外径 15/20mm |  | 10m | 0.1 | 110.24 | 14.04 |  | 0.54 |  |  | 44.1 |  | 15.43 | 11.02 | 1.4 |  |  |  | 0.05 |  | 4.41 |  | 1.54
10-371 | 管道消毒、冲洗 公称直径50mm以内 |  | 100m | 0.01 | 51.94 | 26.76 |  |  |  |  | 20.78 |  | 7.27 | 0.52 | 0.27 | [5 empty] | 0.21 |  | 0.07
综合人工工日 |  |  | 小计 | [10 empty] | 11.54 | 1.67 |  |  |  | 0.05 |  | 4.62 |  | 1.61
0.1089工日 |  |  | 未计价材料费 | [10 empty] | 2.01
清单项目综合单价 | [13 empty] | 21.5
材 料 费 明 细 | 主要材料名称、规格、型号 | [7 empty] | 单位 |  |  | 数量 |  | 单价 （元） |  | 合价 （元） |  |  |  | 暂估 单价 （元） |  | 暂估 合价 （元）
| PP-R给水管 公称直径/管外径 15/20mm | [7 empty] | m |  |  | 1.02 |  | 1.97 |  | 2.01
| 管子托钩 DN15 | [7 empty] | 个 |  |  | 1.301 |  | 1.01 |  | 1.31
| 漂白粉 | [7 empty] | kg |  |  | 0.0009 |  | 3.43
| 水 | [7 empty] | m3 |  |  | 0.05 |  | 5.29 |  | 0.26
| 其他材料费 | [12 empty] | - |  | 0.1 |  |  |  | -
| 材料费小计 | [12 empty] | - |  | 3.68 |  |  |  | -
项目编码 |  | 031001006007 | 项目名称 |  | 塑料管 | [8 empty] | 计量单位 |  |  | m |  |  | 工程量 |  | 12.99
【新点2013清单造价江苏版 V10.3.6】
综合单价分析表
工程名称：安装 | [6 empty] | 标段： | [10 empty] | 第129页 共188页
清单综合单价组成明细
定额 编号 | 定额项目名称 |  | 定额 单位 | 数量 | 单价 | [8 empty] | 合价
[5 empty] | 人工费 | 材料费 |  | 机械费 |  |  | 管理费 |  | 利润 | 人工费 | 材料费 |  |  |  | 机械费 |  | 管理费 |  | 利润
10-233 | 室内给排水、采暖管道 室内给水塑料管(热熔、电熔连接) 公称直径/管外径 15/20mm |  | 10m | 0.1 | 110.24 | 14.04 |  | 0.54 |  |  | 44.1 |  | 15.43 | 11.02 | 1.4 |  |  |  | 0.05 |  | 4.41 |  | 1.54
10-371 | 管道消毒、冲洗 公称直径50mm以内 |  | 100m | 0.01 | 51.94 | 26.76 |  |  |  |  | 20.78 |  | 7.27 | 0.52 | 0.27 | [5 empty] | 0.21 |  | 0.07
综合人工工日 |  |  | 小计 | [10 empty] | 11.54 | 1.67 |  |  |  | 0.05 |  | 4.62 |  | 1.61
0.1089工日 |  |  | 未计价材料费 | [10 empty] | 6.55
清单项目综合单价 | [13 empty] | 26.04
材 料 费 明 细 | 主要材料名称、规格、型号 | [7 empty] | 单位 |  |  | 数量 |  | 单价 （元） |  | 合价 （元） |  |  |  | 暂估 单价 （元） |  | 暂估 合价 （元）
| PP-R热水管 公称直径/管外径 15/20mm | [7 empty] | m |  |  | 1.02 |  | 6.42 |  | 6.55
| 管子托钩 DN15 | [7 empty] | 个 |  |  | 1.301 |  | 1.01 |  | 1.31
| 漂白粉 | [7 empty] | kg |  |  | 0.0009 |  | 3.43
| 水 | [7 empty] | m3 |  |  | 0.05 |  | 5.29 |  | 0.26
| 其他材料费 | [12 empty] | - |  | 0.1 |  |  |  | -
| 材料费小计 | [12 empty] | - |  | 8.22 |  |  |  | -
项目编码 |  | 031001006008 | 项目名称 |  | 塑料管 | [8 empty] | 计量单位 |  |  | m |  |  | 工程量 |  | 29.22
清单综合单价组成明细
定额 编号 | 定额项目名称 |  | 定额 单位 | 数量 | 单价 | [8 empty] | 合价
[5 empty] | 人工费 | 材料费 |  | 机械费 |  |  | 管理费 |  | 利润 | 人工费 | 材料费 |  |  |  | 机械费 |  | 管理费 |  | 利润
10-311 | 室内给排水、采暖管道 承插塑料排水管(零件粘接) 公称直径110mm以内 |  | 10m | 0.1 | 233.2 | 34.5 |  | 1.59 |  |  | 93.28 |  | 32.65 | 23.32 | 3.45 |  |  |  | 0.16 |  | 9.33 |  | 3.27
综合人工工日 |  |  | 小计 | [10 empty] | 23.32 | 3.45 |  |  |  | 0.16 |  | 9.33 |  | 3.27
0.22工日 |  |  | 未计价材料费 | [10 empty] | 23.15
清单项目综合单价 | [13 empty] | 62.68
材 料 费 明 细 | 主要材料名称、规格、型号 | [7 empty] | 单位 |  |  | 数量 |  | 单价 （元） |  | 合价 （元） |  |  |  | 暂估 单价 （元） |  | 暂估 合价 （元）
| 承插塑料排水管 dn110 | [7 empty] | m |  |  | 0.852 |  | 14.14 |  | 12.05
| 承插塑料排水管件 dn110 | [7 empty] | 个 |  |  | 1.138 |  | 9.76 |  | 11.11
| 聚氯乙烯热熔密封胶 | [7 empty] | kg |  |  | 0.022 |  | 10.72 |  | 0.24
【新点2013清单造价江苏版 V10.3.6】
综合单价分析表
工程名称：安装 | [6 empty] | 标段： | [10 empty] | 第130页 共188页
材 料 费 明 细 | 丙酮 | [7 empty] | kg |  |  | 0.033 |  | 5.15 |  | 0.17
| 钢锯条 | [7 empty] | 根 |  |  | 0.438 |  | 0.21 |  | 0.09
| 透气帽(铅丝球) DN100 | [7 empty] | 个 |  |  | 0.05 |  | 3.27 |  | 0.16
| 铁砂布 2# | [7 empty] | 张 |  |  | 0.09 |  | 0.86 |  | 0.08
| 棉纱头 | [7 empty] | kg |  |  | 0.03 |  | 5.57 |  | 0.17
| 膨胀螺栓 M16×200 | [7 empty] | 套 |  |  | 0.432 |  | 2.74 |  | 1.18
| 精制带母镀锌螺栓 M6～12×12～50 | [7 empty] | 套 |  |  | 0.7 |  | 0.33 |  | 0.23
| 扁钢 ＜-59 | [7 empty] | kg |  |  | 0.16 |  | 3.64 |  | 0.58
| 水 | [7 empty] | m3 |  |  | 0.031 |  | 5.29 |  | 0.16
| 电焊条 J422 φ3.2 | [7 empty] | kg |  |  | 0.003 |  | 4.88 |  | 0.01
| 镀锌铁丝 13#～17# | [7 empty] | kg |  |  | 0.008 |  | 5.15 |  | 0.04
| 电 | [7 empty] | kW·h |  |  | 0.224 |  | 0.69 |  | 0.15
| 其他材料费 | [12 empty] | - |  | 0.18 |  |  |  | -
| 材料费小计 | [12 empty] | - |  | 26.6 |  |  |  | -
项目编码 |  | 031001006009 | 项目名称 |  | 塑料管 | [8 empty] | 计量单位 |  |  | m |  |  | 工程量 |  | 26.91
清单综合单价组成明细
定额 编号 | 定额项目名称 |  | 定额 单位 | 数量 | 单价 | [8 empty] | 合价
[5 empty] | 人工费 | 材料费 |  | 机械费 |  |  | 管理费 |  | 利润 | 人工费 | 材料费 |  |  |  | 机械费 |  | 管理费 |  | 利润
10-310 | 室内给排水、采暖管道 承插塑料排水管(零件粘接) 公称直径75mm以内 |  | 10m | 0.1 | 209.88 | 25.48 |  | 1.59 |  |  | 83.95 |  | 29.38 | 20.99 | 2.55 |  |  |  | 0.16 |  | 8.4 |  | 2.94
综合人工工日 |  |  | 小计 | [10 empty] | 20.99 | 2.55 |  |  |  | 0.16 |  | 8.4 |  | 2.94
0.198工日 |  |  | 未计价材料费 | [10 empty] | 15.02
清单项目综合单价 | [13 empty] | 50.06
材 料 费 明 细 | 主要材料名称、规格、型号 | [7 empty] | 单位 |  |  | 数量 |  | 单价 （元） |  | 合价 （元） |  |  |  | 暂估 单价 （元） |  | 暂估 合价 （元）
| 承插塑料排水管 dn75 | [7 empty] | m |  |  | 0.963 |  | 8.17 |  | 7.87
| 承插塑料排水管件 dn75 | [7 empty] | 个 |  |  | 1.076 |  | 6.65 |  | 7.16
| 聚氯乙烯热熔密封胶 | [7 empty] | kg |  |  | 0.019 |  | 10.72 |  | 0.2
| 丙酮 | [7 empty] | kg |  |  | 0.028 |  | 5.15 |  | 0.14
| 钢锯条 | [7 empty] | 根 |  |  | 0.187 |  | 0.21 |  | 0.04
| 透气帽(铅丝球) DN75 | [7 empty] | 个 |  |  | 0.05 |  | 2.38 |  | 0.12
【新点2013清单造价江苏版 V10.3.6】
综合单价分析表
工程名称：安装 | [6 empty] | 标段： | [10 empty] | 第131页 共188页
材 料 费 明 细 | 铁砂布 2# | [7 empty] | 张 |  |  | 0.07 |  | 0.86 |  | 0.06
| 棉纱头 | [7 empty] | kg |  |  | 0.029 |  | 5.57 |  | 0.16
| 膨胀螺栓 M12×200 | [7 empty] | 套 |  |  | 0.316 |  | 3 |  | 0.95
| 精制带母镀锌螺栓 M6～12×12～50 | [7 empty] | 套 |  |  | 0.54 |  | 0.33 |  | 0.18
| 扁钢 ＜-59 | [7 empty] | kg |  |  | 0.076 |  | 3.64 |  | 0.28
| 水 | [7 empty] | m3 |  |  | 0.022 |  | 5.29 |  | 0.12
| 电焊条 J422 φ3.2 | [7 empty] | kg |  |  | 0.002 |  | 4.88 |  | 0.01
| 镀锌铁丝 13#～17# | [7 empty] | kg |  |  | 0.008 |  | 5.15 |  | 0.04
| 电 | [7 empty] | kW·h |  |  | 0.176 |  | 0.69 |  | 0.12
| 其他材料费 | [12 empty] | - |  | 0.12 |  |  |  | -
| 材料费小计 | [12 empty] | - |  | 17.57 |  |  |  | -
项目编码 |  | 031001006010 | 项目名称 |  | 塑料管 | [8 empty] | 计量单位 |  |  | m |  |  | 工程量 |  | 138.29
清单综合单价组成明细
定额 编号 | 定额项目名称 |  | 定额 单位 | 数量 | 单价 | [8 empty] | 合价
[5 empty] | 人工费 | 材料费 |  | 机械费 |  |  | 管理费 |  | 利润 | 人工费 | 材料费 |  |  |  | 机械费 |  | 管理费 |  | 利润
10-309 | 室内给排水、采暖管道 承插塑料排水管(零件粘接) 公称直径50mm以内 |  | 10m | 0.1 | 153.7 | 20.03 |  | 1.59 |  |  | 61.48 |  | 21.52 | 15.37 | 2 |  |  |  | 0.16 |  | 6.15 |  | 2.15
综合人工工日 |  |  | 小计 | [10 empty] | 15.37 | 2 |  |  |  | 0.16 |  | 6.15 |  | 2.15
0.145工日 |  |  | 未计价材料费 | [10 empty] | 8.95
清单项目综合单价 | [13 empty] | 34.78
材 料 费 明 细 | 主要材料名称、规格、型号 | [7 empty] | 单位 |  |  | 数量 |  | 单价 （元） |  | 合价 （元） |  |  |  | 暂估 单价 （元） |  | 暂估 合价 （元）
| 承插塑料排水管 dn50 | [7 empty] | m |  |  | 0.967 |  | 5.11 |  | 4.94
| 承插塑料排水管件 dn50 | [7 empty] | 个 |  |  | 0.902 |  | 4.44 |  | 4
| 聚氯乙烯热熔密封胶 | [7 empty] | kg |  |  | 0.011 |  | 10.72 |  | 0.12
| 丙酮 | [7 empty] | kg |  |  | 0.017 |  | 5.15 |  | 0.09
| 钢锯条 | [7 empty] | 根 |  |  | 0.051 |  | 0.21 |  | 0.01
| 透气帽(铅丝球) DN50 | [7 empty] | 个 |  |  | 0.026 |  | 1.66 |  | 0.04
| 铁砂布 2# | [7 empty] | 张 |  |  | 0.07 |  | 0.86 |  | 0.06
| 棉纱头 | [7 empty] | kg |  |  | 0.021 |  | 5.57 |  | 0.12
| 膨胀螺栓 M12×200 | [7 empty] | 套 |  |  | 0.274 |  | 3 |  | 0.82
【新点2013清单造价江苏版 V10.3.6】
综合单价分析表
工程名称：安装 | [6 empty] | 标段： | [10 empty] | 第132页 共188页
材 料 费 明 细 | 精制带母镀锌螺栓 M6～12×12～50 | [7 empty] | 套 |  |  | 0.52 |  | 0.33 |  | 0.17
| 扁钢 ＜-59 | [7 empty] | kg |  |  | 0.06 |  | 3.64 |  | 0.22
| 水 | [7 empty] | m3 |  |  | 0.016 |  | 5.29 |  | 0.08
| 电焊条 J422 φ3.2 | [7 empty] | kg |  |  | 0.002 |  | 4.88 |  | 0.01
| 镀锌铁丝 13#～17# | [7 empty] | kg |  |  | 0.005 |  | 5.15 |  | 0.03
| 电 | [7 empty] | kW·h |  |  | 0.15 |  | 0.69 |  | 0.1
| 其他材料费 | [12 empty] | - |  | 0.14 |  |  |  | -
| 材料费小计 | [12 empty] | - |  | 10.95 |  |  |  | -
项目编码 |  | 031003001001 | 项目名称 |  | 螺纹阀门 | [8 empty] | 计量单位 |  |  | 个 |  |  | 工程量 |  | 8
清单综合单价组成明细
定额 编号 | 定额项目名称 |  | 定额 单位 | 数量 | 单价 | [8 empty] | 合价
[5 empty] | 人工费 | 材料费 |  | 机械费 |  |  | 管理费 |  | 利润 | 人工费 | 材料费 |  |  |  | 机械费 |  | 管理费 |  | 利润
10-418 | 阀门安装 螺纹阀 公称直径15mm以内 |  | 个 | 1 | 10.6 | 4.28 |  |  |  |  | 4.24 |  | 1.48 | 10.6 | 4.28 | [5 empty] | 4.24 |  | 1.48
综合人工工日 |  |  | 小计 | [10 empty] | 10.6 | 4.28 | [5 empty] | 4.24 |  | 1.48
0.1工日 |  |  | 未计价材料费 | [10 empty] | 13.84
清单项目综合单价 | [13 empty] | 34.44
材 料 费 明 细 | 主要材料名称、规格、型号 | [7 empty] | 单位 |  |  | 数量 |  | 单价 （元） |  | 合价 （元） |  |  |  | 暂估 单价 （元） |  | 暂估 合价 （元）
| 截止阀 DN15 | [7 empty] | 个 |  |  | 1.01 |  | 13.7 |  | 13.84
| 镀锌活接头 DN15 | [7 empty] | 个 |  |  | 1.01 |  | 3.89 |  | 3.93
| 厚漆 | [7 empty] | kg |  |  | 0.008 |  | 8.58 |  | 0.07
| 机油 | [7 empty] | kg |  |  | 0.012 |  | 7.72 |  | 0.09
| 线麻 | [7 empty] | kg |  |  | 0.001 |  | 10.29 |  | 0.01
| 橡胶板 δ1～15 | [7 empty] | kg |  |  | 0.002 |  | 7.72 |  | 0.02
| 棉纱头 | [7 empty] | kg |  |  | 0.01 |  | 5.57 |  | 0.06
| 砂纸 | [7 empty] | 张 |  |  | 0.1 |  | 0.94 |  | 0.09
| 钢锯条 | [7 empty] | 根 |  |  | 0.07 |  | 0.21 |  | 0.01
| 其他材料费 | [12 empty] | - | [5 empty] | -
| 材料费小计 | [12 empty] | - |  | 18.12 |  |  |  | -
项目编码 |  | 031003001002 | 项目名称 |  | 螺纹阀门 | [8 empty] | 计量单位 |  |  | 个 |  |  | 工程量 |  | 1
【新点2013清单造价江苏版 V10.3.6】
综合单价分析表
工程名称：安装 | [6 empty] | 标段： | [10 empty] | 第133页 共188页
清单综合单价组成明细
定额 编号 | 定额项目名称 |  | 定额 单位 | 数量 | 单价 | [8 empty] | 合价
[5 empty] | 人工费 | 材料费 |  | 机械费 |  |  | 管理费 |  | 利润 | 人工费 | 材料费 |  |  |  | 机械费 |  | 管理费 |  | 利润
10-419 | 阀门安装 螺纹阀 公称直径20mm以内 |  | 个 | 1 | 10.6 | 5.16 |  |  |  |  | 4.24 |  | 1.48 | 10.6 | 5.16 | [5 empty] | 4.24 |  | 1.48
综合人工工日 |  |  | 小计 | [10 empty] | 10.6 | 5.16 | [5 empty] | 4.24 |  | 1.48
0.1工日 |  |  | 未计价材料费 | [10 empty] | 27.31
清单项目综合单价 | [13 empty] | 48.79
材 料 费 明 细 | 主要材料名称、规格、型号 | [7 empty] | 单位 |  |  | 数量 |  | 单价 （元） |  | 合价 （元） |  |  |  | 暂估 单价 （元） |  | 暂估 合价 （元）
| 截止阀 DN20 | [7 empty] | 个 |  |  | 1.01 |  | 27.04 |  | 27.31
| 镀锌活接头 DN20 | [7 empty] | 个 |  |  | 1.01 |  | 4.7 |  | 4.75
| 厚漆 | [7 empty] | kg |  |  | 0.01 |  | 8.58 |  | 0.09
| 机油 | [7 empty] | kg |  |  | 0.012 |  | 7.72 |  | 0.09
| 线麻 | [7 empty] | kg |  |  | 0.001 |  | 10.29 |  | 0.01
| 橡胶板 δ1～15 | [7 empty] | kg |  |  | 0.003 |  | 7.72 |  | 0.02
| 棉纱头 | [7 empty] | kg |  |  | 0.012 |  | 5.57 |  | 0.07
| 砂纸 | [7 empty] | 张 |  |  | 0.12 |  | 0.94 |  | 0.11
| 钢锯条 | [7 empty] | 根 |  |  | 0.1 |  | 0.21 |  | 0.02
| 其他材料费 | [12 empty] | - | [5 empty] | -
| 材料费小计 | [12 empty] | - |  | 32.47 |  |  |  | -
项目编码 |  | 031003001003 | 项目名称 |  | 螺纹阀门 | [8 empty] | 计量单位 |  |  | 个 |  |  | 工程量 |  | 16
清单综合单价组成明细
定额 编号 | 定额项目名称 |  | 定额 单位 | 数量 | 单价 | [8 empty] | 合价
[5 empty] | 人工费 | 材料费 |  | 机械费 |  |  | 管理费 |  | 利润 | 人工费 | 材料费 |  |  |  | 机械费 |  | 管理费 |  | 利润
10-420 | 阀门安装 螺纹阀 公称直径25mm以内 |  | 个 | 1 | 11.66 | 7.97 |  |  |  |  | 4.66 |  | 1.63 | 11.66 | 7.97 | [5 empty] | 4.66 |  | 1.63
综合人工工日 |  |  | 小计 | [10 empty] | 11.66 | 7.97 | [5 empty] | 4.66 |  | 1.63
0.11工日 |  |  | 未计价材料费 | [10 empty] | 37.18
清单项目综合单价 | [13 empty] | 63.1
材 料 费 明 细 | 主要材料名称、规格、型号 | [7 empty] | 单位 |  |  | 数量 |  | 单价 （元） |  | 合价 （元） |  |  |  | 暂估 单价 （元） |  | 暂估 合价 （元）
| 截止阀 DN25 | [7 empty] | 个 |  |  | 1.01 |  | 36.81 |  | 37.18
【新点2013清单造价江苏版 V10.3.6】
综合单价分析表
工程名称：安装 | [6 empty] | 标段： | [10 empty] | 第134页 共188页
材 料 费 明 细 | 镀锌活接头 DN25 | [7 empty] | 个 |  |  | 1.01 |  | 7.42 |  | 7.49
| 厚漆 | [7 empty] | kg |  |  | 0.012 |  | 8.58 |  | 0.1
| 机油 | [7 empty] | kg |  |  | 0.012 |  | 7.72 |  | 0.09
| 线麻 | [7 empty] | kg |  |  | 0.001 |  | 10.29 |  | 0.01
| 橡胶板 δ1～15 | [7 empty] | kg |  |  | 0.004 |  | 7.72 |  | 0.03
| 棉纱头 | [7 empty] | kg |  |  | 0.015 |  | 5.57 |  | 0.08
| 砂纸 | [7 empty] | 张 |  |  | 0.15 |  | 0.94 |  | 0.14
| 钢锯条 | [7 empty] | 根 |  |  | 0.12 |  | 0.21 |  | 0.03
| 其他材料费 | [12 empty] | - | [5 empty] | -
| 材料费小计 | [12 empty] | - |  | 45.15 |  |  |  | -
项目编码 |  | 031003001004 | 项目名称 |  | 螺纹阀门 | [8 empty] | 计量单位 |  |  | 个 |  |  | 工程量 |  | 2
清单综合单价组成明细
定额 编号 | 定额项目名称 |  | 定额 单位 | 数量 | 单价 | [8 empty] | 合价
[5 empty] | 人工费 | 材料费 |  | 机械费 |  |  | 管理费 |  | 利润 | 人工费 | 材料费 |  |  |  | 机械费 |  | 管理费 |  | 利润
10-422 | 阀门安装 螺纹阀 公称直径40mm以内 |  | 个 | 1 | 25.44 | 12.95 |  |  |  |  | 10.18 |  | 3.56 | 25.44 | 12.95 | [5 empty] | 10.18 |  | 3.56
综合人工工日 |  |  | 小计 | [10 empty] | 25.44 | 12.95 | [5 empty] | 10.18 |  | 3.56
0.24工日 |  |  | 未计价材料费 | [10 empty] | 85.65
清单项目综合单价 | [13 empty] | 137.78
材 料 费 明 细 | 主要材料名称、规格、型号 | [7 empty] | 单位 |  |  | 数量 |  | 单价 （元） |  | 合价 （元） |  |  |  | 暂估 单价 （元） |  | 暂估 合价 （元）
| 截止阀 DN40 | [7 empty] | 个 |  |  | 1.01 |  | 84.8 |  | 85.65
| 镀锌活接头 DN40 | [7 empty] | 个 |  |  | 1.01 |  | 12.07 |  | 12.19
| 厚漆 | [7 empty] | kg |  |  | 0.017 |  | 8.58 |  | 0.15
| 机油 | [7 empty] | kg |  |  | 0.016 |  | 7.72 |  | 0.12
| 线麻 | [7 empty] | kg |  |  | 0.002 |  | 10.29 |  | 0.02
| 橡胶板 δ1～15 | [7 empty] | kg |  |  | 0.008 |  | 7.72 |  | 0.06
| 棉纱头 | [7 empty] | kg |  |  | 0.024 |  | 5.57 |  | 0.13
| 砂纸 | [7 empty] | 张 |  |  | 0.24 |  | 0.94 |  | 0.23
| 钢锯条 | [7 empty] | 根 |  |  | 0.23 |  | 0.21 |  | 0.05
| 其他材料费 | [12 empty] | - | [5 empty] | -
| 材料费小计 | [12 empty] | - |  | 98.6 |  |  |  | -
【新点2013清单造价江苏版 V10.3.6】
综合单价分析表
工程名称：安装 | [6 empty] | 标段： | [10 empty] | 第135页 共188页
项目编码 |  | 031003001005 | 项目名称 |  | 螺纹阀门 | [8 empty] | 计量单位 |  |  | 个 |  |  | 工程量 |  | 2
清单综合单价组成明细
定额 编号 | 定额项目名称 |  | 定额 单位 | 数量 | 单价 | [8 empty] | 合价
[5 empty] | 人工费 | 材料费 |  | 机械费 |  |  | 管理费 |  | 利润 | 人工费 | 材料费 |  |  |  | 机械费 |  | 管理费 |  | 利润
10-423 | 阀门安装 螺纹阀 公称直径50mm以内 |  | 个 | 1 | 25.44 | 19.7 |  |  |  |  | 10.18 |  | 3.56 | 25.44 | 19.7 | [5 empty] | 10.18 |  | 3.56
综合人工工日 |  |  | 小计 | [10 empty] | 25.44 | 19.7 | [5 empty] | 10.18 |  | 3.56
0.24工日 |  |  | 未计价材料费 | [10 empty] | 112.24
清单项目综合单价 | [13 empty] | 171.12
材 料 费 明 细 | 主要材料名称、规格、型号 | [7 empty] | 单位 |  |  | 数量 |  | 单价 （元） |  | 合价 （元） |  |  |  | 暂估 单价 （元） |  | 暂估 合价 （元）
| 截止阀 DN50 | [7 empty] | 个 |  |  | 1.01 |  | 111.13 |  | 112.24
| 镀锌活接头 DN50 | [7 empty] | 个 |  |  | 1.01 |  | 18.6 |  | 18.79
| 厚漆 | [7 empty] | kg |  |  | 0.02 |  | 8.58 |  | 0.17
| 机油 | [7 empty] | kg |  |  | 0.016 |  | 7.72 |  | 0.12
| 线麻 | [7 empty] | kg |  |  | 0.002 |  | 10.29 |  | 0.02
| 橡胶板 δ1～15 | [7 empty] | kg |  |  | 0.01 |  | 7.72 |  | 0.08
| 棉纱头 | [7 empty] | kg |  |  | 0.03 |  | 5.57 |  | 0.17
| 砂纸 | [7 empty] | 张 |  |  | 0.3 |  | 0.94 |  | 0.28
| 钢锯条 | [7 empty] | 根 |  |  | 0.32 |  | 0.21 |  | 0.07
| 其他材料费 | [12 empty] | - | [5 empty] | -
| 材料费小计 | [12 empty] | - |  | 131.94 |  |  |  | -
项目编码 |  | 031003001006 | 项目名称 |  | 螺纹阀门 | [8 empty] | 计量单位 |  |  | 个 |  |  | 工程量 |  | 4
清单综合单价组成明细
定额 编号 | 定额项目名称 |  | 定额 单位 | 数量 | 单价 | [8 empty] | 合价
[5 empty] | 人工费 | 材料费 |  | 机械费 |  |  | 管理费 |  | 利润 | 人工费 | 材料费 |  |  |  | 机械费 |  | 管理费 |  | 利润
10-418 | 阀门安装 螺纹阀 公称直径15mm以内 |  | 个 | 1 | 10.6 | 4.28 |  |  |  |  | 4.24 |  | 1.48 | 10.6 | 4.28 | [5 empty] | 4.24 |  | 1.48
综合人工工日 |  |  | 小计 | [10 empty] | 10.6 | 4.28 | [5 empty] | 4.24 |  | 1.48
0.1工日 |  |  | 未计价材料费 | [10 empty] | 22.22
清单项目综合单价 | [13 empty] | 42.82
【新点2013清单造价江苏版 V10.3.6】
综合单价分析表
工程名称：安装 | [6 empty] | 标段： | [10 empty] | 第136页 共188页
材 料 费 明 细 | 主要材料名称、规格、型号 | [7 empty] | 单位 |  |  | 数量 |  | 单价 （元） |  | 合价 （元） |  |  |  | 暂估 单价 （元） |  | 暂估 合价 （元）
| 止回阀 DN15 | [7 empty] | 个 |  |  | 1.01 |  | 22 |  | 22.22
| 镀锌活接头 DN15 | [7 empty] | 个 |  |  | 1.01 |  | 3.89 |  | 3.93
| 厚漆 | [7 empty] | kg |  |  | 0.008 |  | 8.58 |  | 0.07
| 机油 | [7 empty] | kg |  |  | 0.012 |  | 7.72 |  | 0.09
| 线麻 | [7 empty] | kg |  |  | 0.001 |  | 10.29 |  | 0.01
| 橡胶板 δ1～15 | [7 empty] | kg |  |  | 0.002 |  | 7.72 |  | 0.02
| 棉纱头 | [7 empty] | kg |  |  | 0.01 |  | 5.57 |  | 0.06
| 砂纸 | [7 empty] | 张 |  |  | 0.1 |  | 0.94 |  | 0.09
| 钢锯条 | [7 empty] | 根 |  |  | 0.07 |  | 0.21 |  | 0.01
| 其他材料费 | [12 empty] | - | [5 empty] | -
| 材料费小计 | [12 empty] | - |  | 26.5 |  |  |  | -
项目编码 |  | 031003013001 | 项目名称 |  | 水表 | [8 empty] | 计量单位 |  |  | 组 |  |  | 工程量 |  | 2
清单综合单价组成明细
定额 编号 | 定额项目名称 |  | 定额 单位 | 数量 | 单价 | [8 empty] | 合价
[5 empty] | 人工费 | 材料费 |  | 机械费 |  |  | 管理费 |  | 利润 | 人工费 | 材料费 |  |  |  | 机械费 |  | 管理费 |  | 利润
10-631 | 螺纹水表 公称直径50mm以内 |  | 组 | 1 | 80.56 | 67.07 |  |  |  |  | 32.22 |  | 11.28 | 80.56 | 67.07 | [5 empty] | 32.22 |  | 11.28
综合人工工日 |  |  | 小计 | [10 empty] | 80.56 | 67.07 | [5 empty] | 32.22 |  | 11.28
0.76工日 |  |  | 未计价材料费 | [10 empty] | 161.6
清单项目综合单价 | [13 empty] | 352.73
材 料 费 明 细 | 主要材料名称、规格、型号 | [7 empty] | 单位 |  |  | 数量 |  | 单价 （元） |  | 合价 （元） |  |  |  | 暂估 单价 （元） |  | 暂估 合价 （元）
| 螺纹水表 DN50 | [7 empty] | 只 |  |  | 1 |  | 161.6 |  | 161.6
| 螺纹闸阀 Z15T-10K DN50 | [7 empty] | 个 |  |  | 1.01 |  | 64.73 |  | 65.38
| 橡胶板 δ1～15 | [7 empty] | kg |  |  | 0.16 |  | 7.72 |  | 1.24
| 厚漆 | [7 empty] | kg |  |  | 0.03 |  | 8.58 |  | 0.26
| 机油 | [7 empty] | kg |  |  | 0.012 |  | 7.72 |  | 0.09
| 线麻 | [7 empty] | kg |  |  | 0.003 |  | 10.29 |  | 0.03
【新点2013清单造价江苏版 V10.3.6】
综合单价分析表
工程名称：安装 | [6 empty] | 标段： | [10 empty] | 第137页 共188页
材 料 费 明 细 | 钢锯条 | [7 empty] | 根 |  |  | 0.34 |  | 0.21 |  | 0.07
| 其他材料费 | [12 empty] | - | [5 empty] | -
| 材料费小计 | [12 empty] | - |  | 228.67 |  |  |  | -
项目编码 |  | 031003001007 | 项目名称 |  | 螺纹阀门 | [8 empty] | 计量单位 |  |  | 个 |  |  | 工程量 |  | 6
清单综合单价组成明细
定额 编号 | 定额项目名称 |  | 定额 单位 | 数量 | 单价 | [8 empty] | 合价
[5 empty] | 人工费 | 材料费 |  | 机械费 |  |  | 管理费 |  | 利润 | 人工费 | 材料费 |  |  |  | 机械费 |  | 管理费 |  | 利润
10-420 | 阀门安装 螺纹阀 公称直径25mm以内 |  | 个 | 1 | 11.66 | 7.97 |  |  |  |  | 4.66 |  | 1.63 | 11.66 | 7.97 | [5 empty] | 4.66 |  | 1.63
综合人工工日 |  |  | 小计 | [10 empty] | 11.66 | 7.97 | [5 empty] | 4.66 |  | 1.63
0.11工日 |  |  | 未计价材料费 | [10 empty] | 37.18
清单项目综合单价 | [13 empty] | 63.1
材 料 费 明 细 | 主要材料名称、规格、型号 | [7 empty] | 单位 |  |  | 数量 |  | 单价 （元） |  | 合价 （元） |  |  |  | 暂估 单价 （元） |  | 暂估 合价 （元）
| 截止阀 DN25 | [7 empty] | 个 |  |  | 1.01 |  | 36.81 |  | 37.18
| 镀锌活接头 DN25 | [7 empty] | 个 |  |  | 1.01 |  | 7.42 |  | 7.49
| 厚漆 | [7 empty] | kg |  |  | 0.012 |  | 8.58 |  | 0.1
| 机油 | [7 empty] | kg |  |  | 0.012 |  | 7.72 |  | 0.09
| 线麻 | [7 empty] | kg |  |  | 0.001 |  | 10.29 |  | 0.01
| 橡胶板 δ1～15 | [7 empty] | kg |  |  | 0.004 |  | 7.72 |  | 0.03
| 棉纱头 | [7 empty] | kg |  |  | 0.015 |  | 5.57 |  | 0.08
| 砂纸 | [7 empty] | 张 |  |  | 0.15 |  | 0.94 |  | 0.14
| 钢锯条 | [7 empty] | 根 |  |  | 0.12 |  | 0.21 |  | 0.03
| 其他材料费 | [12 empty] | - | [5 empty] | -
| 材料费小计 | [12 empty] | - |  | 45.15 |  |  |  | -
项目编码 |  | 031004003001 | 项目名称 |  | 洗脸盆 | [8 empty] | 计量单位 |  |  | 组 |  |  | 工程量 |  | 4
清单综合单价组成明细
定额 编号 | 定额项目名称 |  | 定额 单位 | 数量 | 单价 | [8 empty] | 合价
[5 empty] | 人工费 | 材料费 |  | 机械费 |  |  | 管理费 |  | 利润 | 人工费 | 材料费 |  |  |  | 机械费 |  | 管理费 |  | 利润
10-674 | 洗脸盆安装 立式冷热水 |  | 10组 | 0.1 | 1282.6 | 81.61 |  |  |  |  | 513.04 |  | 179.56 | 128.26 | 8.16 | [5 empty] | 51.3 |  | 17.96
【新点2013清单造价江苏版 V10.3.6】
综合单价分析表
工程名称：安装 | [6 empty] | 标段： | [10 empty] | 第138页 共188页
综合人工工日 |  |  | 小计 | [10 empty] | 128.26 | 8.16 | [5 empty] | 51.3 |  | 17.96
1.21工日 |  |  | 未计价材料费 | [10 empty] | 580.71
清单项目综合单价 | [13 empty] | 786.39
材 料 费 明 细 | 主要材料名称、规格、型号 | [7 empty] | 单位 |  |  | 数量 |  | 单价 （元） |  | 合价 （元） |  |  |  | 暂估 单价 （元） |  | 暂估 合价 （元）
| 洗面盆 | [7 empty] | 套 |  |  | 1.01 |  | 574.96 |  | 580.71
| 橡胶板 δ1～15 | [7 empty] | kg |  |  | 0.015 |  | 7.72 |  | 0.12
| 厚漆 | [7 empty] | kg |  |  | 0.02 |  | 8.58 |  | 0.17
| 机油 | [7 empty] | kg |  |  | 0.01 |  | 7.72 |  | 0.08
| 油灰 | [7 empty] | kg |  |  | 0.15 |  | 1.29 |  | 0.19
| 膨胀螺栓 M8 | [7 empty] | 套 |  |  | 2.06 |  | 0.3 |  | 0.62
| 硅酮密封胶 | [7 empty] | L |  |  | 0.1 |  | 68.6 |  | 6.86
| 线麻 | [7 empty] | kg |  |  | 0.01 |  | 10.29 |  | 0.1
| 钢锯条 | [7 empty] | 根 |  |  | 0.1 |  | 0.21 |  | 0.02
| 其他材料费 | [12 empty] | - | [5 empty] | -
| 材料费小计 | [12 empty] | - |  | 588.87 |  |  |  | -
项目编码 |  | 031004006001 | 项目名称 |  | 大便器 | [8 empty] | 计量单位 |  |  | 组 |  |  | 工程量 |  | 4
清单综合单价组成明细
定额 编号 | 定额项目名称 |  | 定额 单位 | 数量 | 单价 | [8 empty] | 合价
[5 empty] | 人工费 | 材料费 |  | 机械费 |  |  | 管理费 |  | 利润 | 人工费 | 材料费 |  |  |  | 机械费 |  | 管理费 |  | 利润
10-705 | 坐式大便器 连体水箱坐便 |  | 10套 | 0.1 | 611.62 | 80.88 |  |  |  |  | 244.65 |  | 85.63 | 61.16 | 8.09 | [5 empty] | 24.47 |  | 8.56
综合人工工日 |  |  | 小计 | [10 empty] | 61.16 | 8.09 | [5 empty] | 24.47 |  | 8.56
0.577工日 |  |  | 未计价材料费 | [10 empty] | 752.77
清单项目综合单价 | [13 empty] | 855.05
材 料 费 明 细 | 主要材料名称、规格、型号 | [7 empty] | 单位 |  |  | 数量 |  | 单价 （元） |  | 合价 （元） |  |  |  | 暂估 单价 （元） |  | 暂估 合价 （元）
| 连体坐便器 | [7 empty] | 套 |  |  | 1.01 |  | 745.32 |  | 752.77
| 橡胶板 δ1～15 | [7 empty] | kg |  |  | 0.03 |  | 7.72 |  | 0.23
| 厚漆 | [7 empty] | kg |  |  | 0.02 |  | 8.58 |  | 0.17
| 机油 | [7 empty] | kg |  |  | 0.015 |  | 7.72 |  | 0.12
| 油灰 | [7 empty] | kg |  |  | 0.5 |  | 1.29 |  | 0.65
【新点2013清单造价江苏版 V10.3.6】
综合单价分析表
工程名称：安装 | [6 empty] | 标段： | [10 empty] | 第139页 共188页
材 料 费 明 细 | 线麻 | [7 empty] | kg |  |  | 0.002 |  | 10.29 |  | 0.02
| 钢锯条 | [7 empty] | 根 |  |  | 0.2 |  | 0.21 |  | 0.04
| 硅酮密封胶 | [7 empty] | L |  |  | 0.1 |  | 68.6 |  | 6.86
| 其他材料费 | [12 empty] | - | [5 empty] | -
| 材料费小计 | [12 empty] | - |  | 760.86 |  |  |  | -
项目编码 |  | 031004010001 | 项目名称 |  | 淋浴器 | [8 empty] | 计量单位 |  |  | 套 |  |  | 工程量 |  | 4
清单综合单价组成明细
定额 编号 | 定额项目名称 |  | 定额 单位 | 数量 | 单价 | [8 empty] | 合价
[5 empty] | 人工费 | 材料费 |  | 机械费 |  |  | 管理费 |  | 利润 | 人工费 | 材料费 |  |  |  | 机械费 |  | 管理费 |  | 利润
10-718 | 淋浴器组成、安装 钢管组成 冷热水 |  | 10组 | 0.1 | 593.6 | 589.37 |  |  |  |  | 237.44 |  | 83.1 | 59.36 | 58.94 | [5 empty] | 23.74 |  | 8.31
综合人工工日 |  |  | 小计 | [10 empty] | 59.36 | 58.94 | [5 empty] | 23.74 |  | 8.31
0.56工日 |  |  | 未计价材料费 | [10 empty] | 709.83
清单项目综合单价 | [13 empty] | 860.18
材 料 费 明 细 | 主要材料名称、规格、型号 | [7 empty] | 单位 |  |  | 数量 |  | 单价 （元） |  | 合价 （元） |  |  |  | 暂估 单价 （元） |  | 暂估 合价 （元）
| 成品淋浴花洒 | [7 empty] | 个 |  |  | 1 |  | 709.83 |  | 709.83
| 热镀锌钢管 DN15 | [7 empty] | m |  |  | 2.5 |  | 6.11 |  | 15.28
| 镀锌弯头 DN15 | [7 empty] | 个 |  |  | 3.03 |  | 1.18 |  | 3.58
| 镀锌活接头 DN15 | [7 empty] | 个 |  |  | 1.01 |  | 3.89 |  | 3.93
| 镀锌三通 DN15 | [7 empty] | 个 |  |  | 1.01 |  | 1.71 |  | 1.73
| 单管卡子 DN25 | [7 empty] | 个 |  |  | 1.05 |  | 0.68 |  | 0.71
| 螺纹截止阀 J11T-16 DN15 | [7 empty] | 个 |  |  | 2.02 |  | 12.78 |  | 25.82
| 厚漆 | [7 empty] | kg |  |  | 0.06 |  | 8.58 |  | 0.51
| 机油 | [7 empty] | kg |  |  | 0.04 |  | 7.72 |  | 0.31
| 硅酮密封胶 | [7 empty] | L |  |  | 0.1 |  | 68.6 |  | 6.86
| 线麻 | [7 empty] | kg |  |  | 0.015 |  | 10.29 |  | 0.15
| 钢锯条 | [7 empty] | 根 |  |  | 0.3 |  | 0.21 |  | 0.06
| 其他材料费 | [12 empty] | - | [5 empty] | -
| 材料费小计 | [12 empty] | - |  | 768.77 |  |  |  | -
项目编码 |  | 031004014001 | 项目名称 |  | 给、排水附（配）件 | [8 empty] | 计量单位 |  |  | 个 |  |  | 工程量 |  | 8
【新点2013清单造价江苏版 V10.3.6】
综合单价分析表
工程名称：安装 | [6 empty] | 标段： | [10 empty] | 第140页 共188页
清单综合单价组成明细
定额 编号 | 定额项目名称 |  | 定额 单位 | 数量 | 单价 | [8 empty] | 合价
[5 empty] | 人工费 | 材料费 |  | 机械费 |  |  | 管理费 |  | 利润 | 人工费 | 材料费 |  |  |  | 机械费 |  | 管理费 |  | 利润
10-749 | 地漏安装 50 |  | 10个 | 0.1 | 161.12 | 22.62 |  |  |  |  | 64.45 |  | 22.56 | 16.11 | 2.26 | [5 empty] | 6.45 |  | 2.26
综合人工工日 |  |  | 小计 | [10 empty] | 16.11 | 2.26 | [5 empty] | 6.45 |  | 2.26
0.152工日 |  |  | 未计价材料费 | [10 empty] | 2.71
清单项目综合单价 | [13 empty] | 29.79
材 料 费 明 细 | 主要材料名称、规格、型号 | [7 empty] | 单位 |  |  | 数量 |  | 单价 （元） |  | 合价 （元） |  |  |  | 暂估 单价 （元） |  | 暂估 合价 （元）
| 普通地漏 DN50 | [7 empty] | 个 |  |  | 1 |  | 2.71 |  | 2.71
| 焊接钢管 DN50 | [7 empty] | m |  |  | 0.1 |  | 20.14 |  | 2.01
| 水泥 32.5级 | [7 empty] | kg |  |  | 0.6 |  | 0.27 |  | 0.16
| 厚漆 | [7 empty] | kg |  |  | 0.01 |  | 8.58 |  | 0.09
| 其他材料费 | [12 empty] | - | [5 empty] | -
| 材料费小计 | [12 empty] | - |  | 4.97 |  |  |  | -
项目编码 |  | 031004014002 | 项目名称 |  | 给、排水附（配）件 | [8 empty] | 计量单位 |  |  | 个 |  |  | 工程量 |  | 2
清单综合单价组成明细
定额 编号 | 定额项目名称 |  | 定额 单位 | 数量 | 单价 | [8 empty] | 合价
[5 empty] | 人工费 | 材料费 |  | 机械费 |  |  | 管理费 |  | 利润 | 人工费 | 材料费 |  |  |  | 机械费 |  | 管理费 |  | 利润
10-755 | 地面扫除口安装 100 |  | 10个 | 0.1 | 97.52 | 1.35 |  |  |  |  | 39.01 |  | 13.65 | 9.75 | 0.14 | [5 empty] | 3.9 |  | 1.37
综合人工工日 |  |  | 小计 | [10 empty] | 9.75 | 0.14 | [5 empty] | 3.9 |  | 1.37
0.092工日 |  |  | 未计价材料费 | [10 empty] | 6.98
清单项目综合单价 | [13 empty] | 22.14
材 料 费 明 细 | 主要材料名称、规格、型号 | [7 empty] | 单位 |  |  | 数量 |  | 单价 （元） |  | 合价 （元） |  |  |  | 暂估 单价 （元） |  | 暂估 合价 （元）
| 扫除口 DN100 | [7 empty] | 个 |  |  | 1 |  | 6.98 |  | 6.98
| 水泥 32.5级 | [7 empty] | kg |  |  | 0.5 |  | 0.27 |  | 0.14
| 其他材料费 | [12 empty] | - | [5 empty] | -
| 材料费小计 | [12 empty] | - |  | 7.12 |  |  |  | -
项目编码 |  | 031004004001 | 项目名称 |  | 洗涤盆 | [8 empty] | 计量单位 |  |  | 组 |  |  | 工程量 |  | 3
【新点2013清单造价江苏版 V10.3.6】
综合单价分析表
工程名称：安装 | [6 empty] | 标段： | [10 empty] | 第141页 共188页
清单综合单价组成明细
定额 编号 | 定额项目名称 |  | 定额 单位 | 数量 | 单价 | [8 empty] | 合价
[5 empty] | 人工费 | 材料费 |  | 机械费 |  |  | 管理费 |  | 利润 | 人工费 | 材料费 |  |  |  | 机械费 |  | 管理费 |  | 利润
10-686 | 洗涤盆 回转龙头 |  | 10组 | 0.1 | 451.56 | 77.47 |  |  |  |  | 180.62 |  | 63.22 | 45.16 | 7.75 | [5 empty] | 18.06 |  | 6.32
综合人工工日 |  |  | 小计 | [10 empty] | 45.16 | 7.75 | [5 empty] | 18.06 |  | 6.32
0.426工日 |  |  | 未计价材料费 | [10 empty] | 313.66
清单项目综合单价 | [13 empty] | 390.95
材 料 费 明 细 | 主要材料名称、规格、型号 | [7 empty] | 单位 |  |  | 数量 |  | 单价 （元） |  | 合价 （元） |  |  |  | 暂估 单价 （元） |  | 暂估 合价 （元）
| 中号水槽 | [7 empty] | 只 |  |  | 1.01 |  | 310.55 |  | 313.66
| 橡胶板 δ1～15 | [7 empty] | kg |  |  | 0.02 |  | 7.72 |  | 0.15
| 厚漆 | [7 empty] | kg |  |  | 0.028 |  | 8.58 |  | 0.24
| 机油 | [7 empty] | kg |  |  | 0.02 |  | 7.72 |  | 0.15
| 油灰 | [7 empty] | kg |  |  | 0.15 |  | 1.29 |  | 0.19
| 硅酮密封胶 | [7 empty] | L |  |  | 0.1 |  | 68.6 |  | 6.86
| 线麻 | [7 empty] | kg |  |  | 0.01 |  | 10.29 |  | 0.1
| 钢锯条 | [7 empty] | 根 |  |  | 0.2 |  | 0.21 |  | 0.04
| 其他材料费 | [12 empty] | - |  | 0.02 |  |  |  | -
| 材料费小计 | [12 empty] | - |  | 321.41 |  |  |  | -
项目编码 |  | 031004008001 | 项目名称 |  | 其他成品卫生器具 | [8 empty] | 计量单位 |  |  | 组 |  |  | 工程量 |  | 3
清单综合单价组成明细
定额 编号 | 定额项目名称 |  | 定额 单位 | 数量 | 单价 | [8 empty] | 合价
[5 empty] | 人工费 | 材料费 |  | 机械费 |  |  | 管理费 |  | 利润 | 人工费 | 材料费 |  |  |  | 机械费 |  | 管理费 |  | 利润
D00004 | 单面滴水架(52孔) |  | 组 | 1 |  | 310.55 | [8 empty] | 310.55
综合人工工日 |  |  | 小计 | [11 empty] | 310.55
0工日 |  |  | 未计价材料费
清单项目综合单价 | [13 empty] | 310.55
材 料 费 明 细 | 主要材料名称、规格、型号 | [7 empty] | 单位 |  |  | 数量 |  | 单价 （元） |  | 合价 （元） |  |  |  | 暂估 单价 （元） |  | 暂估 合价 （元）
| 其他材料费 | [12 empty] | - |  | 310.55 |  |  |  | -
| 材料费小计 | [12 empty] | - |  | 310.55 |  |  |  | -
【新点2013清单造价江苏版 V10.3.6】
综合单价分析表
工程名称：安装 | [6 empty] | 标段： | [10 empty] | 第142页 共188页
项目编码 |  | 031004008002 | 项目名称 |  | 其他成品卫生器具 | [8 empty] | 计量单位 |  |  | 组 |  |  | 工程量 |  | 3
清单综合单价组成明细
定额 编号 | 定额项目名称 |  | 定额 单位 | 数量 | 单价 | [8 empty] | 合价
[5 empty] | 人工费 | 材料费 |  | 机械费 |  |  | 管理费 |  | 利润 | 人工费 | 材料费 |  |  |  | 机械费 |  | 管理费 |  | 利润
D00005 | 单面台式洗眼器 |  | 组 | 1 |  | 310.55 | [8 empty] | 310.55
综合人工工日 |  |  | 小计 | [11 empty] | 310.55
0工日 |  |  | 未计价材料费
清单项目综合单价 | [13 empty] | 310.55
材 料 费 明 细 | 主要材料名称、规格、型号 | [7 empty] | 单位 |  |  | 数量 |  | 单价 （元） |  | 合价 （元） |  |  |  | 暂估 单价 （元） |  | 暂估 合价 （元）
| 其他材料费 | [12 empty] | - |  | 310.55 |  |  |  | -
| 材料费小计 | [12 empty] | - |  | 310.55 |  |  |  | -
项目编码 |  | 031004004002 | 项目名称 |  | 洗涤盆 | [8 empty] | 计量单位 |  |  | 组 |  |  | 工程量 |  | 5
清单综合单价组成明细
定额 编号 | 定额项目名称 |  | 定额 单位 | 数量 | 单价 | [8 empty] | 合价
[5 empty] | 人工费 | 材料费 |  | 机械费 |  |  | 管理费 |  | 利润 | 人工费 | 材料费 |  |  |  | 机械费 |  | 管理费 |  | 利润
10-693 | 不锈钢洗槽(单槽) 混合龙头 |  | 10组 | 0.1 | 521.52 | 77.68 |  |  |  |  | 208.61 |  | 73.01 | 52.15 | 7.77 | [5 empty] | 20.86 |  | 7.3
综合人工工日 |  |  | 小计 | [10 empty] | 52.15 | 7.77 | [5 empty] | 20.86 |  | 7.3
0.492工日 |  |  | 未计价材料费 | [10 empty] | 1216.09
清单项目综合单价 | [13 empty] | 1304.17
材 料 费 明 细 | 主要材料名称、规格、型号 | [7 empty] | 单位 |  |  | 数量 |  | 单价 （元） |  | 合价 （元） |  |  |  | 暂估 单价 （元） |  | 暂估 合价 （元）
| 不锈钢水龙头台盆(带感应水龙头) | [7 empty] | 套 |  |  | 1.01 |  | 1204.05 |  | 1216.09
| 硅酮密封胶 | [7 empty] | L |  |  | 0.1 |  | 68.6 |  | 6.86
| 橡胶板 δ1～15 | [7 empty] | kg |  |  | 0.02 |  | 7.72 |  | 0.15
| 厚漆 | [7 empty] | kg |  |  | 0.04 |  | 8.58 |  | 0.34
| 油灰 | [7 empty] | kg |  |  | 0.15 |  | 1.29 |  | 0.19
| 线麻 | [7 empty] | kg |  |  | 0.015 |  | 10.29 |  | 0.15
| 钢锯条 | [7 empty] | 根 |  |  | 0.3 |  | 0.21 |  | 0.06
| 其他材料费 | [12 empty] | - |  | 0.02 |  |  |  | -
| 材料费小计 | [12 empty] | - |  | 1223.86 |  |  |  | -
【新点2013清单造价江苏版 V10.3.6】
综合单价分析表
工程名称：安装 | [6 empty] | 标段： | [10 empty] | 第143页 共188页
项目编码 |  | 031006012001 | 项目名称 |  | 热水器、开水炉 | [8 empty] | 计量单位 |  |  | 台 |  |  | 工程量 |  | 4
清单综合单价组成明细
定额 编号 | 定额项目名称 |  | 定额 单位 | 数量 | 单价 | [8 empty] | 合价
[5 empty] | 人工费 | 材料费 |  | 机械费 |  |  | 管理费 |  | 利润 | 人工费 | 材料费 |  |  |  | 机械费 |  | 管理费 |  | 利润
10-840 | 电热水器(挂式) RS15型 |  | 台 | 1 | 53 | 7.64 |  |  |  |  | 21.2 |  | 7.42 | 53 | 7.64 | [5 empty] | 21.2 |  | 7.42
综合人工工日 |  |  | 小计 | [10 empty] | 53 | 7.64 | [5 empty] | 21.2 |  | 7.42
0.5工日 |  |  | 未计价材料费 | [10 empty] | 886.4
清单项目综合单价 | [13 empty] | 975.66
材 料 费 明 细 | 主要材料名称、规格、型号 | [7 empty] | 单位 |  |  | 数量 |  | 单价 （元） |  | 合价 （元） |  |  |  | 暂估 单价 （元） |  | 暂估 合价 （元）
| 壁挂热水器 | [7 empty] | 台 |  |  | 1 |  | 886.4 |  | 886.4
| 镀锌管箍 DN15 | [7 empty] | 个 |  |  | 2 |  | 0.94 |  | 1.88
| 精制带母镀锌螺栓 带垫 M10×80～130 | [7 empty] | 套 |  |  | 4 |  | 1.17 |  | 4.68
| 线麻 | [7 empty] | kg |  |  | 0.01 |  | 10.29 |  | 0.1
| 水泥 32.5级 | [7 empty] | kg |  |  | 1 |  | 0.27 |  | 0.27
| 钢锯条 | [7 empty] | 根 |  |  | 0.2 |  | 0.21 |  | 0.04
| 黄砂 | [7 empty] | m3 |  |  | 0.002 |  | 120.46 |  | 0.24
| 厚漆 | [7 empty] | kg |  |  | 0.05 |  | 8.58 |  | 0.43
| 其他材料费 | [12 empty] | - | [5 empty] | -
| 材料费小计 | [12 empty] | - |  | 894.04 |  |  |  | -
项目编码 |  | 030108003001 | 项目名称 |  | 新风机 | [8 empty] | 计量单位 |  |  | 台 |  |  | 工程量 |  | 1
清单综合单价组成明细
定额 编号 | 定额项目名称 |  | 定额 单位 | 数量 | 单价 | [8 empty] | 合价
[5 empty] | 人工费 | 材料费 |  | 机械费 |  |  | 管理费 |  | 利润 | 人工费 | 材料费 |  |  |  | 机械费 |  | 管理费 |  | 利润
7-25 | 轴流式通风机安装 5# |  | 台 | 1 | 122.96 | 2.72 |  |  |  |  | 49.18 |  | 17.21 | 122.96 | 2.72 | [5 empty] | 49.18 |  | 17.21
7-66 | 设备支架CG327 50kg以下 制作 |  | 100kg | 0.5 | 569.22 | 44.35 |  | 36.06 |  |  | 227.69 |  | 79.69 | 284.61 | 22.18 |  |  |  | 18.03 |  | 113.85 |  | 39.85
7-67 | 设备支架CG327 50kg以下 安装 |  | 100kg | 0.5 | 92.22 | 0.91 |  | 1.94 |  |  | 36.89 |  | 12.91 | 46.11 | 0.46 |  |  |  | 0.97 |  | 18.45 |  | 6.46
综合人工工日 |  |  | 小计 | [10 empty] | 453.68 | 25.36 |  |  |  | 19 |  | 181.48 |  | 63.52
4.28工日 |  |  | 未计价材料费 | [10 empty] | 12432.54
清单项目综合单价 | [13 empty] | 13175.58
【新点2013清单造价江苏版 V10.3.6】
综合单价分析表
工程名称：安装 | [6 empty] | 标段： | [10 empty] | 第144页 共188页
材 料 费 明 细 | 主要材料名称、规格、型号 | [7 empty] | 单位 |  |  | 数量 |  | 单价 （元） |  | 合价 （元） |  |  |  | 暂估 单价 （元） |  | 暂估 合价 （元）
| 新风机PAU-16-1 | [7 empty] | 台 |  |  | 1 |  | 12259.9 |  | 12259.9
| 型钢 | [7 empty] | kg |  |  | 52 |  | 3.32 |  | 172.64
| 电焊条 J422 φ4 | [7 empty] | kg |  |  | 0.95 |  | 4.88 |  | 4.64
| 乙炔气 | [7 empty] | kg |  |  | 0.241 |  | 15.44 |  | 3.72
| 氧气 | [7 empty] | m3 |  |  | 0.6785 |  | 2.83 |  | 1.92
| 精制带母镀锌螺栓 M10×75 | [7 empty] | 套 |  |  | 10.272 |  | 0.67 |  | 6.88
| 砂轮片 φ400 | [7 empty] | 片 |  |  | 0.472 |  | 11.58 |  | 5.47
| 水泥 32.5级 | [7 empty] | kg |  |  | 2.62 |  | 0.27 |  | 0.71
| 中砂 | [7 empty] | t |  |  | 0.00863 |  | 144.75 |  | 1.25
| 碎石 5～40mm | [7 empty] | t |  |  | 0.01254 |  | 60.23 |  | 0.76
| 水 | [7 empty] | m3 |  |  | 0.0018 |  | 5.29 |  | 0.01
| 其他材料费 | [12 empty] | - | [5 empty] | -
| 材料费小计 | [12 empty] | - |  | 12457.9 |  |  |  | -
项目编码 |  | 030108001001 | 项目名称 |  | 离心式通风机 | [8 empty] | 计量单位 |  |  | 台 |  |  | 工程量 |  | 1
清单综合单价组成明细
定额 编号 | 定额项目名称 |  | 定额 单位 | 数量 | 单价 | [8 empty] | 合价
[5 empty] | 人工费 | 材料费 |  | 机械费 |  |  | 管理费 |  | 利润 | 人工费 | 材料费 |  |  |  | 机械费 |  | 管理费 |  | 利润
7-19 | 离心式通风机安装 4# |  | 台 | 1 | 68.9 | 21.13 |  |  |  |  | 27.56 |  | 9.65 | 68.9 | 21.13 | [5 empty] | 27.56 |  | 9.65
7-66 | 设备支架CG327 50kg以下 制作 |  | 100kg | 0.2 | 569.22 | 44.35 |  | 36.06 |  |  | 227.69 |  | 79.69 | 113.84 | 8.87 |  |  |  | 7.21 |  | 45.54 |  | 15.94
7-67 | 设备支架CG327 50kg以下 安装 |  | 100kg | 0.2 | 92.22 | 0.91 |  | 1.94 |  |  | 36.89 |  | 12.91 | 18.44 | 0.18 |  |  |  | 0.39 |  | 7.38 |  | 2.58
综合人工工日 |  |  | 小计 | [10 empty] | 201.18 | 30.18 |  |  |  | 7.6 |  | 80.48 |  | 28.17
1.898工日 |  |  | 未计价材料费 | [10 empty] | 10486.63
清单项目综合单价 | [13 empty] | 10834.24
材 料 费 明 细 | 主要材料名称、规格、型号 | [7 empty] | 单位 |  |  | 数量 |  | 单价 （元） |  | 合价 （元） |  |  |  | 暂估 单价 （元） |  | 暂估 合价 （元）
| 离心风机箱PF-15-1 | [7 empty] | 台 |  |  | 1 |  | 10417.57 |  | 10417.57
| 铸铁垫板 | [7 empty] | kg |  |  | 3.9 |  | 4.72 |  | 18.41
| 型钢 | [7 empty] | kg |  |  | 20.8 |  | 3.32 |  | 69.06
| 电焊条 J422 φ4 | [7 empty] | kg |  |  | 0.38 |  | 4.88 |  | 1.85
【新点2013清单造价江苏版 V10.3.6】
综合单价分析表
工程名称：安装 | [6 empty] | 标段： | [10 empty] | 第145页 共188页
材 料 费 明 细 | 乙炔气 | [7 empty] | kg |  |  | 0.0964 |  | 15.44 |  | 1.49
| 氧气 | [7 empty] | m3 |  |  | 0.2714 |  | 2.83 |  | 0.77
| 精制带母镀锌螺栓 M10×75 | [7 empty] | 套 |  |  | 4.1088 |  | 0.67 |  | 2.75
| 砂轮片 φ400 | [7 empty] | 片 |  |  | 0.1888 |  | 11.58 |  | 2.19
| 水泥 32.5级 | [7 empty] | kg |  |  | 2.62 |  | 0.27 |  | 0.71
| 中砂 | [7 empty] | t |  |  | 0.00863 |  | 144.75 |  | 1.25
| 碎石 5～40mm | [7 empty] | t |  |  | 0.01254 |  | 60.23 |  | 0.76
| 水 | [7 empty] | m3 |  |  | 0.0018 |  | 5.29 |  | 0.01
| 其他材料费 | [12 empty] | - |  | -0.01 |  |  |  | -
| 材料费小计 | [12 empty] | - |  | 10516.81 |  |  |  | -
项目编码 |  | 030108001002 | 项目名称 |  | 离心式通风机 | [8 empty] | 计量单位 |  |  | 台 |  |  | 工程量 |  | 1
清单综合单价组成明细
定额 编号 | 定额项目名称 |  | 定额 单位 | 数量 | 单价 | [8 empty] | 合价
[5 empty] | 人工费 | 材料费 |  | 机械费 |  |  | 管理费 |  | 利润 | 人工费 | 材料费 |  |  |  | 机械费 |  | 管理费 |  | 利润
7-19 | 离心式通风机安装 4# |  | 台 | 1 | 68.9 | 21.13 |  |  |  |  | 27.56 |  | 9.65 | 68.9 | 21.13 | [5 empty] | 27.56 |  | 9.65
7-66 | 设备支架CG327 50kg以下 制作 |  | 100kg | 0.2 | 569.22 | 44.35 |  | 36.06 |  |  | 227.69 |  | 79.69 | 113.84 | 8.87 |  |  |  | 7.21 |  | 45.54 |  | 15.94
7-67 | 设备支架CG327 50kg以下 安装 |  | 100kg | 0.2 | 92.22 | 0.91 |  | 1.94 |  |  | 36.89 |  | 12.91 | 18.44 | 0.18 |  |  |  | 0.39 |  | 7.38 |  | 2.58
综合人工工日 |  |  | 小计 | [10 empty] | 201.18 | 30.18 |  |  |  | 7.6 |  | 80.48 |  | 28.17
1.898工日 |  |  | 未计价材料费 | [10 empty] | 3207.71
清单项目综合单价 | [13 empty] | 3555.32
材 料 费 明 细 | 主要材料名称、规格、型号 | [7 empty] | 单位 |  |  | 数量 |  | 单价 （元） |  | 合价 （元） |  |  |  | 暂估 单价 （元） |  | 暂估 合价 （元）
| 离心风机箱PF-15-2 | [7 empty] | 台 |  |  | 1 |  | 3138.65 |  | 3138.65
| 铸铁垫板 | [7 empty] | kg |  |  | 3.9 |  | 4.72 |  | 18.41
| 型钢 | [7 empty] | kg |  |  | 20.8 |  | 3.32 |  | 69.06
| 电焊条 J422 φ4 | [7 empty] | kg |  |  | 0.38 |  | 4.88 |  | 1.85
| 乙炔气 | [7 empty] | kg |  |  | 0.0964 |  | 15.44 |  | 1.49
| 氧气 | [7 empty] | m3 |  |  | 0.2714 |  | 2.83 |  | 0.77
| 精制带母镀锌螺栓 M10×75 | [7 empty] | 套 |  |  | 4.1088 |  | 0.67 |  | 2.75
| 砂轮片 φ400 | [7 empty] | 片 |  |  | 0.1888 |  | 11.58 |  | 2.19
| 水泥 32.5级 | [7 empty] | kg |  |  | 2.62 |  | 0.27 |  | 0.71
【新点2013清单造价江苏版 V10.3.6】
综合单价分析表
工程名称：安装 | [6 empty] | 标段： | [10 empty] | 第146页 共188页
材 料 费 明 细 | 中砂 | [7 empty] | t |  |  | 0.00863 |  | 144.75 |  | 1.25
| 碎石 5～40mm | [7 empty] | t |  |  | 0.01254 |  | 60.23 |  | 0.76
| 水 | [7 empty] | m3 |  |  | 0.0018 |  | 5.29 |  | 0.01
| 其他材料费 | [12 empty] | - |  | -0.01 |  |  |  | -
| 材料费小计 | [12 empty] | - |  | 3237.89 |  |  |  | -
项目编码 |  | 030108001003 | 项目名称 |  | 离心式通风机 | [8 empty] | 计量单位 |  |  | 台 |  |  | 工程量 |  | 1
清单综合单价组成明细
定额 编号 | 定额项目名称 |  | 定额 单位 | 数量 | 单价 | [8 empty] | 合价
[5 empty] | 人工费 | 材料费 |  | 机械费 |  |  | 管理费 |  | 利润 | 人工费 | 材料费 |  |  |  | 机械费 |  | 管理费 |  | 利润
7-19 | 离心式通风机安装 4# |  | 台 | 1 | 68.9 | 21.13 |  |  |  |  | 27.56 |  | 9.65 | 68.9 | 21.13 | [5 empty] | 27.56 |  | 9.65
7-66 | 设备支架CG327 50kg以下 制作 |  | 100kg | 0.2 | 569.22 | 44.35 |  | 36.06 |  |  | 227.69 |  | 79.69 | 113.84 | 8.87 |  |  |  | 7.21 |  | 45.54 |  | 15.94
7-67 | 设备支架CG327 50kg以下 安装 |  | 100kg | 0.2 | 92.22 | 0.91 |  | 1.94 |  |  | 36.89 |  | 12.91 | 18.44 | 0.18 |  |  |  | 0.39 |  | 7.38 |  | 2.58
综合人工工日 |  |  | 小计 | [10 empty] | 201.18 | 30.18 |  |  |  | 7.6 |  | 80.48 |  | 28.17
1.898工日 |  |  | 未计价材料费 | [10 empty] | 6921.38
清单项目综合单价 | [13 empty] | 7268.99
材 料 费 明 细 | 主要材料名称、规格、型号 | [7 empty] | 单位 |  |  | 数量 |  | 单价 （元） |  | 合价 （元） |  |  |  | 暂估 单价 （元） |  | 暂估 合价 （元）
| 离心风机箱PF-15-3 | [7 empty] | 台 |  |  | 1 |  | 6852.32 |  | 6852.32
| 铸铁垫板 | [7 empty] | kg |  |  | 3.9 |  | 4.72 |  | 18.41
| 型钢 | [7 empty] | kg |  |  | 20.8 |  | 3.32 |  | 69.06
| 电焊条 J422 φ4 | [7 empty] | kg |  |  | 0.38 |  | 4.88 |  | 1.85
| 乙炔气 | [7 empty] | kg |  |  | 0.0964 |  | 15.44 |  | 1.49
| 氧气 | [7 empty] | m3 |  |  | 0.2714 |  | 2.83 |  | 0.77
| 精制带母镀锌螺栓 M10×75 | [7 empty] | 套 |  |  | 4.1088 |  | 0.67 |  | 2.75
| 砂轮片 φ400 | [7 empty] | 片 |  |  | 0.1888 |  | 11.58 |  | 2.19
| 水泥 32.5级 | [7 empty] | kg |  |  | 2.62 |  | 0.27 |  | 0.71
| 中砂 | [7 empty] | t |  |  | 0.00863 |  | 144.75 |  | 1.25
| 碎石 5～40mm | [7 empty] | t |  |  | 0.01254 |  | 60.23 |  | 0.76
| 水 | [7 empty] | m3 |  |  | 0.0018 |  | 5.29 |  | 0.01
| 其他材料费 | [12 empty] | - |  | -0.01 |  |  |  | -
| 材料费小计 | [12 empty] | - |  | 6951.56 |  |  |  | -
【新点2013清单造价江苏版 V10.3.6】
综合单价分析表
工程名称：安装 | [6 empty] | 标段： | [10 empty] | 第147页 共188页
项目编码 |  | 030108001004 | 项目名称 |  | 离心式通风机 | [8 empty] | 计量单位 |  |  | 台 |  |  | 工程量 |  | 1
清单综合单价组成明细
定额 编号 | 定额项目名称 |  | 定额 单位 | 数量 | 单价 | [8 empty] | 合价
[5 empty] | 人工费 | 材料费 |  | 机械费 |  |  | 管理费 |  | 利润 | 人工费 | 材料费 |  |  |  | 机械费 |  | 管理费 |  | 利润
7-19 | 离心式通风机安装 4# |  | 台 | 1 | 68.9 | 21.13 |  |  |  |  | 27.56 |  | 9.65 | 68.9 | 21.13 | [5 empty] | 27.56 |  | 9.65
7-66 | 设备支架CG327 50kg以下 制作 |  | 100kg | 0.2 | 569.22 | 44.35 |  | 36.06 |  |  | 227.69 |  | 79.69 | 113.84 | 8.87 |  |  |  | 7.21 |  | 45.54 |  | 15.94
7-67 | 设备支架CG327 50kg以下 安装 |  | 100kg | 0.2 | 92.22 | 0.91 |  | 1.94 |  |  | 36.89 |  | 12.91 | 18.44 | 0.18 |  |  |  | 0.39 |  | 7.38 |  | 2.58
综合人工工日 |  |  | 小计 | [10 empty] | 201.18 | 30.18 |  |  |  | 7.6 |  | 80.48 |  | 28.17
1.898工日 |  |  | 未计价材料费 | [10 empty] | 6710.55
清单项目综合单价 | [13 empty] | 7058.16
材 料 费 明 细 | 主要材料名称、规格、型号 | [7 empty] | 单位 |  |  | 数量 |  | 单价 （元） |  | 合价 （元） |  |  |  | 暂估 单价 （元） |  | 暂估 合价 （元）
| 单进离心风机PF-15-4 | [7 empty] | 台 |  |  | 1 |  | 6641.49 |  | 6641.49
| 铸铁垫板 | [7 empty] | kg |  |  | 3.9 |  | 4.72 |  | 18.41
| 型钢 | [7 empty] | kg |  |  | 20.8 |  | 3.32 |  | 69.06
| 电焊条 J422 φ4 | [7 empty] | kg |  |  | 0.38 |  | 4.88 |  | 1.85
| 乙炔气 | [7 empty] | kg |  |  | 0.0964 |  | 15.44 |  | 1.49
| 氧气 | [7 empty] | m3 |  |  | 0.2714 |  | 2.83 |  | 0.77
| 精制带母镀锌螺栓 M10×75 | [7 empty] | 套 |  |  | 4.1088 |  | 0.67 |  | 2.75
| 砂轮片 φ400 | [7 empty] | 片 |  |  | 0.1888 |  | 11.58 |  | 2.19
| 水泥 32.5级 | [7 empty] | kg |  |  | 2.62 |  | 0.27 |  | 0.71
| 中砂 | [7 empty] | t |  |  | 0.00863 |  | 144.75 |  | 1.25
| 碎石 5～40mm | [7 empty] | t |  |  | 0.01254 |  | 60.23 |  | 0.76
| 水 | [7 empty] | m3 |  |  | 0.0018 |  | 5.29 |  | 0.01
| 其他材料费 | [12 empty] | - |  | -0.01 |  |  |  | -
| 材料费小计 | [12 empty] | - |  | 6740.73 |  |  |  | -
项目编码 |  | 030108001005 | 项目名称 |  | 离心式通风机 | [8 empty] | 计量单位 |  |  | 台 |  |  | 工程量 |  | 1
清单综合单价组成明细
定额 编号 | 定额项目名称 |  | 定额 单位 | 数量 | 单价 | [8 empty] | 合价
[5 empty] | 人工费 | 材料费 |  | 机械费 |  |  | 管理费 |  | 利润 | 人工费 | 材料费 |  |  |  | 机械费 |  | 管理费 |  | 利润
7-19 | 离心式通风机安装 4# |  | 台 | 1 | 68.9 | 21.13 |  |  |  |  | 27.56 |  | 9.65 | 68.9 | 21.13 | [5 empty] | 27.56 |  | 9.65
【新点2013清单造价江苏版 V10.3.6】
综合单价分析表
工程名称：安装 | [6 empty] | 标段： | [10 empty] | 第148页 共188页
7-66 | 设备支架CG327 50kg以下 制作 |  | 100kg | 0.2 | 569.22 | 44.35 |  | 36.06 |  |  | 227.69 |  | 79.69 | 113.84 | 8.87 |  |  |  | 7.21 |  | 45.54 |  | 15.94
7-67 | 设备支架CG327 50kg以下 安装 |  | 100kg | 0.2 | 92.22 | 0.91 |  | 1.94 |  |  | 36.89 |  | 12.91 | 18.44 | 0.18 |  |  |  | 0.39 |  | 7.38 |  | 2.58
综合人工工日 |  |  | 小计 | [10 empty] | 201.18 | 30.18 |  |  |  | 7.6 |  | 80.48 |  | 28.17
1.898工日 |  |  | 未计价材料费 | [10 empty] | 6367.81
清单项目综合单价 | [13 empty] | 6715.42
材 料 费 明 细 | 主要材料名称、规格、型号 | [7 empty] | 单位 |  |  | 数量 |  | 单价 （元） |  | 合价 （元） |  |  |  | 暂估 单价 （元） |  | 暂估 合价 （元）
| 离心风机箱PF-15-5 | [7 empty] | 台 |  |  | 1 |  | 6298.75 |  | 6298.75
| 铸铁垫板 | [7 empty] | kg |  |  | 3.9 |  | 4.72 |  | 18.41
| 型钢 | [7 empty] | kg |  |  | 20.8 |  | 3.32 |  | 69.06
| 电焊条 J422 φ4 | [7 empty] | kg |  |  | 0.38 |  | 4.88 |  | 1.85
| 乙炔气 | [7 empty] | kg |  |  | 0.0964 |  | 15.44 |  | 1.49
| 氧气 | [7 empty] | m3 |  |  | 0.2714 |  | 2.83 |  | 0.77
| 精制带母镀锌螺栓 M10×75 | [7 empty] | 套 |  |  | 4.1088 |  | 0.67 |  | 2.75
| 砂轮片 φ400 | [7 empty] | 片 |  |  | 0.1888 |  | 11.58 |  | 2.19
| 水泥 32.5级 | [7 empty] | kg |  |  | 2.62 |  | 0.27 |  | 0.71
| 中砂 | [7 empty] | t |  |  | 0.00863 |  | 144.75 |  | 1.25
| 碎石 5～40mm | [7 empty] | t |  |  | 0.01254 |  | 60.23 |  | 0.76
| 水 | [7 empty] | m3 |  |  | 0.0018 |  | 5.29 |  | 0.01
| 其他材料费 | [12 empty] | - |  | -0.01 |  |  |  | -
| 材料费小计 | [12 empty] | - |  | 6397.99 |  |  |  | -
项目编码 |  | 030108001006 | 项目名称 |  | 离心式通风机 | [8 empty] | 计量单位 |  |  | 台 |  |  | 工程量 |  | 1
清单综合单价组成明细
定额 编号 | 定额项目名称 |  | 定额 单位 | 数量 | 单价 | [8 empty] | 合价
[5 empty] | 人工费 | 材料费 |  | 机械费 |  |  | 管理费 |  | 利润 | 人工费 | 材料费 |  |  |  | 机械费 |  | 管理费 |  | 利润
7-19 | 离心式通风机安装 4# |  | 台 | 1 | 68.9 | 21.13 |  |  |  |  | 27.56 |  | 9.65 | 68.9 | 21.13 | [5 empty] | 27.56 |  | 9.65
7-66 | 设备支架CG327 50kg以下 制作 |  | 100kg | 0.2 | 569.22 | 44.35 |  | 36.06 |  |  | 227.69 |  | 79.69 | 113.84 | 8.87 |  |  |  | 7.21 |  | 45.54 |  | 15.94
7-67 | 设备支架CG327 50kg以下 安装 |  | 100kg | 0.2 | 92.22 | 0.91 |  | 1.94 |  |  | 36.89 |  | 12.91 | 18.44 | 0.18 |  |  |  | 0.39 |  | 7.38 |  | 2.58
综合人工工日 |  |  | 小计 | [10 empty] | 201.18 | 30.18 |  |  |  | 7.6 |  | 80.48 |  | 28.17
1.898工日 |  |  | 未计价材料费 | [10 empty] | 6532.69
清单项目综合单价 | [13 empty] | 6880.3
【新点2013清单造价江苏版 V10.3.6】
综合单价分析表
工程名称：安装 | [6 empty] | 标段： | [10 empty] | 第149页 共188页
材 料 费 明 细 | 主要材料名称、规格、型号 | [7 empty] | 单位 |  |  | 数量 |  | 单价 （元） |  | 合价 （元） |  |  |  | 暂估 单价 （元） |  | 暂估 合价 （元）
| 离心风机箱PF-16-1 | [7 empty] | 台 |  |  | 1 |  | 6463.63 |  | 6463.63
| 铸铁垫板 | [7 empty] | kg |  |  | 3.9 |  | 4.72 |  | 18.41
| 型钢 | [7 empty] | kg |  |  | 20.8 |  | 3.32 |  | 69.06
| 电焊条 J422 φ4 | [7 empty] | kg |  |  | 0.38 |  | 4.88 |  | 1.85
| 乙炔气 | [7 empty] | kg |  |  | 0.0964 |  | 15.44 |  | 1.49
| 氧气 | [7 empty] | m3 |  |  | 0.2714 |  | 2.83 |  | 0.77
| 精制带母镀锌螺栓 M10×75 | [7 empty] | 套 |  |  | 4.1088 |  | 0.67 |  | 2.75
| 砂轮片 φ400 | [7 empty] | 片 |  |  | 0.1888 |  | 11.58 |  | 2.19
| 水泥 32.5级 | [7 empty] | kg |  |  | 2.62 |  | 0.27 |  | 0.71
| 中砂 | [7 empty] | t |  |  | 0.00863 |  | 144.75 |  | 1.25
| 碎石 5～40mm | [7 empty] | t |  |  | 0.01254 |  | 60.23 |  | 0.76
| 水 | [7 empty] | m3 |  |  | 0.0018 |  | 5.29 |  | 0.01
| 其他材料费 | [12 empty] | - |  | -0.01 |  |  |  | -
| 材料费小计 | [12 empty] | - |  | 6562.87 |  |  |  | -
项目编码 |  | 030108001007 | 项目名称 |  | 离心式通风机 | [8 empty] | 计量单位 |  |  | 台 |  |  | 工程量 |  | 1
清单综合单价组成明细
定额 编号 | 定额项目名称 |  | 定额 单位 | 数量 | 单价 | [8 empty] | 合价
[5 empty] | 人工费 | 材料费 |  | 机械费 |  |  | 管理费 |  | 利润 | 人工费 | 材料费 |  |  |  | 机械费 |  | 管理费 |  | 利润
7-19 | 离心式通风机安装 4# |  | 台 | 1 | 68.9 | 21.13 |  |  |  |  | 27.56 |  | 9.65 | 68.9 | 21.13 | [5 empty] | 27.56 |  | 9.65
7-66 | 设备支架CG327 50kg以下 制作 |  | 100kg | 0.2 | 569.22 | 44.35 |  | 36.06 |  |  | 227.69 |  | 79.69 | 113.84 | 8.87 |  |  |  | 7.21 |  | 45.54 |  | 15.94
7-67 | 设备支架CG327 50kg以下 安装 |  | 100kg | 0.2 | 92.22 | 0.91 |  | 1.94 |  |  | 36.89 |  | 12.91 | 18.44 | 0.18 |  |  |  | 0.39 |  | 7.38 |  | 2.58
综合人工工日 |  |  | 小计 | [10 empty] | 201.18 | 30.18 |  |  |  | 7.6 |  | 80.48 |  | 28.17
1.898工日 |  |  | 未计价材料费 | [10 empty] | 2683.57
清单项目综合单价 | [13 empty] | 3031.18
材 料 费 明 细 | 主要材料名称、规格、型号 | [7 empty] | 单位 |  |  | 数量 |  | 单价 （元） |  | 合价 （元） |  |  |  | 暂估 单价 （元） |  | 暂估 合价 （元）
| 离心风机箱PF-16-2 | [7 empty] | 台 |  |  | 1 |  | 2614.51 |  | 2614.51
| 铸铁垫板 | [7 empty] | kg |  |  | 3.9 |  | 4.72 |  | 18.41
| 型钢 | [7 empty] | kg |  |  | 20.8 |  | 3.32 |  | 69.06
【新点2013清单造价江苏版 V10.3.6】
综合单价分析表
工程名称：安装 | [6 empty] | 标段： | [10 empty] | 第150页 共188页
材 料 费 明 细 | 电焊条 J422 φ4 | [7 empty] | kg |  |  | 0.38 |  | 4.88 |  | 1.85
| 乙炔气 | [7 empty] | kg |  |  | 0.0964 |  | 15.44 |  | 1.49
| 氧气 | [7 empty] | m3 |  |  | 0.2714 |  | 2.83 |  | 0.77
| 精制带母镀锌螺栓 M10×75 | [7 empty] | 套 |  |  | 4.1088 |  | 0.67 |  | 2.75
| 砂轮片 φ400 | [7 empty] | 片 |  |  | 0.1888 |  | 11.58 |  | 2.19
| 水泥 32.5级 | [7 empty] | kg |  |  | 2.62 |  | 0.27 |  | 0.71
| 中砂 | [7 empty] | t |  |  | 0.00863 |  | 144.75 |  | 1.25
| 碎石 5～40mm | [7 empty] | t |  |  | 0.01254 |  | 60.23 |  | 0.76
| 水 | [7 empty] | m3 |  |  | 0.0018 |  | 5.29 |  | 0.01
| 其他材料费 | [12 empty] | - |  | -0.01 |  |  |  | -
| 材料费小计 | [12 empty] | - |  | 2713.75 |  |  |  | -
项目编码 |  | 030108001008 | 项目名称 |  | 离心式通风机 | [8 empty] | 计量单位 |  |  | 台 |  |  | 工程量 |  | 1
清单综合单价组成明细
定额 编号 | 定额项目名称 |  | 定额 单位 | 数量 | 单价 | [8 empty] | 合价
[5 empty] | 人工费 | 材料费 |  | 机械费 |  |  | 管理费 |  | 利润 | 人工费 | 材料费 |  |  |  | 机械费 |  | 管理费 |  | 利润
7-19 | 离心式通风机安装 4# |  | 台 | 1 | 68.9 | 21.13 |  |  |  |  | 27.56 |  | 9.65 | 68.9 | 21.13 | [5 empty] | 27.56 |  | 9.65
7-66 | 设备支架CG327 50kg以下 制作 |  | 100kg | 0.2 | 569.22 | 44.35 |  | 36.06 |  |  | 227.69 |  | 79.69 | 113.84 | 8.87 |  |  |  | 7.21 |  | 45.54 |  | 15.94
7-67 | 设备支架CG327 50kg以下 安装 |  | 100kg | 0.2 | 92.22 | 0.91 |  | 1.94 |  |  | 36.89 |  | 12.91 | 18.44 | 0.18 |  |  |  | 0.39 |  | 7.38 |  | 2.58
综合人工工日 |  |  | 小计 | [10 empty] | 201.18 | 30.18 |  |  |  | 7.6 |  | 80.48 |  | 28.17
1.898工日 |  |  | 未计价材料费 | [10 empty] | 6532.69
清单项目综合单价 | [13 empty] | 6880.3
材 料 费 明 细 | 主要材料名称、规格、型号 | [7 empty] | 单位 |  |  | 数量 |  | 单价 （元） |  | 合价 （元） |  |  |  | 暂估 单价 （元） |  | 暂估 合价 （元）
| 离心风机箱PF-16-3 | [7 empty] | 台 |  |  | 1 |  | 6463.63 |  | 6463.63
| 铸铁垫板 | [7 empty] | kg |  |  | 3.9 |  | 4.72 |  | 18.41
| 型钢 | [7 empty] | kg |  |  | 20.8 |  | 3.32 |  | 69.06
| 电焊条 J422 φ4 | [7 empty] | kg |  |  | 0.38 |  | 4.88 |  | 1.85
| 乙炔气 | [7 empty] | kg |  |  | 0.0964 |  | 15.44 |  | 1.49
| 氧气 | [7 empty] | m3 |  |  | 0.2714 |  | 2.83 |  | 0.77
| 精制带母镀锌螺栓 M10×75 | [7 empty] | 套 |  |  | 4.1088 |  | 0.67 |  | 2.75
| 砂轮片 φ400 | [7 empty] | 片 |  |  | 0.1888 |  | 11.58 |  | 2.19
【新点2013清单造价江苏版 V10.3.6】
综合单价分析表
工程名称：安装 | [6 empty] | 标段： | [10 empty] | 第151页 共188页
材 料 费 明 细 | 水泥 32.5级 | [7 empty] | kg |  |  | 2.62 |  | 0.27 |  | 0.71
| 中砂 | [7 empty] | t |  |  | 0.00863 |  | 144.75 |  | 1.25
| 碎石 5～40mm | [7 empty] | t |  |  | 0.01254 |  | 60.23 |  | 0.76
| 水 | [7 empty] | m3 |  |  | 0.0018 |  | 5.29 |  | 0.01
| 其他材料费 | [12 empty] | - |  | -0.01 |  |  |  | -
| 材料费小计 | [12 empty] | - |  | 6562.87 |  |  |  | -
项目编码 |  | 030108001009 | 项目名称 |  | 离心式通风机 | [8 empty] | 计量单位 |  |  | 台 |  |  | 工程量 |  | 1
清单综合单价组成明细
定额 编号 | 定额项目名称 |  | 定额 单位 | 数量 | 单价 | [8 empty] | 合价
[5 empty] | 人工费 | 材料费 |  | 机械费 |  |  | 管理费 |  | 利润 | 人工费 | 材料费 |  |  |  | 机械费 |  | 管理费 |  | 利润
7-19 | 离心式通风机安装 4# |  | 台 | 1 | 68.9 | 21.13 |  |  |  |  | 27.56 |  | 9.65 | 68.9 | 21.13 | [5 empty] | 27.56 |  | 9.65
7-66 | 设备支架CG327 50kg以下 制作 |  | 100kg | 0.2 | 569.22 | 44.35 |  | 36.06 |  |  | 227.69 |  | 79.69 | 113.84 | 8.87 |  |  |  | 7.21 |  | 45.54 |  | 15.94
7-67 | 设备支架CG327 50kg以下 安装 |  | 100kg | 0.2 | 92.22 | 0.91 |  | 1.94 |  |  | 36.89 |  | 12.91 | 18.44 | 0.18 |  |  |  | 0.39 |  | 7.38 |  | 2.58
综合人工工日 |  |  | 小计 | [10 empty] | 201.18 | 30.18 |  |  |  | 7.6 |  | 80.48 |  | 28.17
1.898工日 |  |  | 未计价材料费 | [10 empty] | 2683.57
清单项目综合单价 | [13 empty] | 3031.18
材 料 费 明 细 | 主要材料名称、规格、型号 | [7 empty] | 单位 |  |  | 数量 |  | 单价 （元） |  | 合价 （元） |  |  |  | 暂估 单价 （元） |  | 暂估 合价 （元）
| 离心风机箱PF-16-4 | [7 empty] | 台 |  |  | 1 |  | 2614.51 |  | 2614.51
| 铸铁垫板 | [7 empty] | kg |  |  | 3.9 |  | 4.72 |  | 18.41
| 型钢 | [7 empty] | kg |  |  | 20.8 |  | 3.32 |  | 69.06
| 电焊条 J422 φ4 | [7 empty] | kg |  |  | 0.38 |  | 4.88 |  | 1.85
| 乙炔气 | [7 empty] | kg |  |  | 0.0964 |  | 15.44 |  | 1.49
| 氧气 | [7 empty] | m3 |  |  | 0.2714 |  | 2.83 |  | 0.77
| 精制带母镀锌螺栓 M10×75 | [7 empty] | 套 |  |  | 4.1088 |  | 0.67 |  | 2.75
| 砂轮片 φ400 | [7 empty] | 片 |  |  | 0.1888 |  | 11.58 |  | 2.19
| 水泥 32.5级 | [7 empty] | kg |  |  | 2.62 |  | 0.27 |  | 0.71
| 中砂 | [7 empty] | t |  |  | 0.00863 |  | 144.75 |  | 1.25
| 碎石 5～40mm | [7 empty] | t |  |  | 0.01254 |  | 60.23 |  | 0.76
【新点2013清单造价江苏版 V10.3.6】
综合单价分析表
工程名称：安装 | [6 empty] | 标段： | [10 empty] | 第152页 共188页
材 料 费 明 细 | 水 | [7 empty] | m3 |  |  | 0.0018 |  | 5.29 |  | 0.01
| 其他材料费 | [12 empty] | - |  | -0.01 |  |  |  | -
| 材料费小计 | [12 empty] | - |  | 2713.75 |  |  |  | -
项目编码 |  | 030108001010 | 项目名称 |  | 离心式通风机 | [8 empty] | 计量单位 |  |  | 台 |  |  | 工程量 |  | 1
清单综合单价组成明细
定额 编号 | 定额项目名称 |  | 定额 单位 | 数量 | 单价 | [8 empty] | 合价
[5 empty] | 人工费 | 材料费 |  | 机械费 |  |  | 管理费 |  | 利润 | 人工费 | 材料费 |  |  |  | 机械费 |  | 管理费 |  | 利润
7-19 | 离心式通风机安装 4# |  | 台 | 1 | 68.9 | 21.13 |  |  |  |  | 27.56 |  | 9.65 | 68.9 | 21.13 | [5 empty] | 27.56 |  | 9.65
7-66 | 设备支架CG327 50kg以下 制作 |  | 100kg | 0.2 | 569.22 | 44.35 |  | 36.06 |  |  | 227.69 |  | 79.69 | 113.84 | 8.87 |  |  |  | 7.21 |  | 45.54 |  | 15.94
7-67 | 设备支架CG327 50kg以下 安装 |  | 100kg | 0.2 | 92.22 | 0.91 |  | 1.94 |  |  | 36.89 |  | 12.91 | 18.44 | 0.18 |  |  |  | 0.39 |  | 7.38 |  | 2.58
综合人工工日 |  |  | 小计 | [10 empty] | 201.18 | 30.18 |  |  |  | 7.6 |  | 80.48 |  | 28.17
1.898工日 |  |  | 未计价材料费 | [10 empty] | 2819.03
清单项目综合单价 | [13 empty] | 3166.64
材 料 费 明 细 | 主要材料名称、规格、型号 | [7 empty] | 单位 |  |  | 数量 |  | 单价 （元） |  | 合价 （元） |  |  |  | 暂估 单价 （元） |  | 暂估 合价 （元）
| 单进离心风机PF-16-5 | [7 empty] | 台 |  |  | 1 |  | 2749.97 |  | 2749.97
| 铸铁垫板 | [7 empty] | kg |  |  | 3.9 |  | 4.72 |  | 18.41
| 型钢 | [7 empty] | kg |  |  | 20.8 |  | 3.32 |  | 69.06
| 电焊条 J422 φ4 | [7 empty] | kg |  |  | 0.38 |  | 4.88 |  | 1.85
| 乙炔气 | [7 empty] | kg |  |  | 0.0964 |  | 15.44 |  | 1.49
| 氧气 | [7 empty] | m3 |  |  | 0.2714 |  | 2.83 |  | 0.77
| 精制带母镀锌螺栓 M10×75 | [7 empty] | 套 |  |  | 4.1088 |  | 0.67 |  | 2.75
| 砂轮片 φ400 | [7 empty] | 片 |  |  | 0.1888 |  | 11.58 |  | 2.19
| 水泥 32.5级 | [7 empty] | kg |  |  | 2.62 |  | 0.27 |  | 0.71
| 中砂 | [7 empty] | t |  |  | 0.00863 |  | 144.75 |  | 1.25
| 碎石 5～40mm | [7 empty] | t |  |  | 0.01254 |  | 60.23 |  | 0.76
| 水 | [7 empty] | m3 |  |  | 0.0018 |  | 5.29 |  | 0.01
| 其他材料费 | [12 empty] | - |  | -0.01 |  |  |  | -
| 材料费小计 | [12 empty] | - |  | 2849.21 |  |  |  | -
项目编码 |  | 030108001011 | 项目名称 |  | 离心式通风机 | [8 empty] | 计量单位 |  |  | 台 |  |  | 工程量 |  | 1
【新点2013清单造价江苏版 V10.3.6】
综合单价分析表
工程名称：安装 | [6 empty] | 标段： | [10 empty] | 第153页 共188页
清单综合单价组成明细
定额 编号 | 定额项目名称 |  | 定额 单位 | 数量 | 单价 | [8 empty] | 合价
[5 empty] | 人工费 | 材料费 |  | 机械费 |  |  | 管理费 |  | 利润 | 人工费 | 材料费 |  |  |  | 机械费 |  | 管理费 |  | 利润
7-20 | 离心式通风机安装 6# |  | 台 | 1 | 275.6 | 32.86 |  |  |  |  | 110.24 |  | 38.58 | 275.6 | 32.86 | [5 empty] | 110.24 |  | 38.58
7-66 | 设备支架CG327 50kg以下 制作 |  | 100kg | 0.2 | 569.22 | 44.35 |  | 36.06 |  |  | 227.69 |  | 79.69 | 113.84 | 8.87 |  |  |  | 7.21 |  | 45.54 |  | 15.94
7-67 | 设备支架CG327 50kg以下 安装 |  | 100kg | 0.2 | 92.22 | 0.91 |  | 1.94 |  |  | 36.89 |  | 12.91 | 18.44 | 0.18 |  |  |  | 0.39 |  | 7.38 |  | 2.58
综合人工工日 |  |  | 小计 | [10 empty] | 407.88 | 41.91 |  |  |  | 7.6 |  | 163.16 |  | 57.1
3.848工日 |  |  | 未计价材料费 | [10 empty] | 8594.11
清单项目综合单价 | [13 empty] | 9271.76
材 料 费 明 细 | 主要材料名称、规格、型号 | [7 empty] | 单位 |  |  | 数量 |  | 单价 （元） |  | 合价 （元） |  |  |  | 暂估 单价 （元） |  | 暂估 合价 （元）
| 单进离心风机PF-16-6 | [7 empty] | 台 |  |  | 1 |  | 8525.05 |  | 8525.05
| 铸铁垫板 | [7 empty] | kg |  |  | 3.9 |  | 4.72 |  | 18.41
| 煤油 | [7 empty] | kg |  |  | 0.75 |  | 4.29 |  | 3.22
| 黄油(钙基脂) | [7 empty] | kg |  |  | 0.4 |  | 6.86 |  | 2.74
| 棉纱头 | [7 empty] | kg |  |  | 0.06 |  | 5.57 |  | 0.33
| 型钢 | [7 empty] | kg |  |  | 20.8 |  | 3.32 |  | 69.06
| 电焊条 J422 φ4 | [7 empty] | kg |  |  | 0.38 |  | 4.88 |  | 1.85
| 乙炔气 | [7 empty] | kg |  |  | 0.0964 |  | 15.44 |  | 1.49
| 氧气 | [7 empty] | m3 |  |  | 0.2714 |  | 2.83 |  | 0.77
| 精制带母镀锌螺栓 M10×75 | [7 empty] | 套 |  |  | 4.1088 |  | 0.67 |  | 2.75
| 砂轮片 φ400 | [7 empty] | 片 |  |  | 0.1888 |  | 11.58 |  | 2.19
| 水泥 32.5级 | [7 empty] | kg |  |  | 7.86 |  | 0.27 |  | 2.12
| 中砂 | [7 empty] | t |  |  | 0.02589 |  | 144.75 |  | 3.75
| 碎石 5～40mm | [7 empty] | t |  |  | 0.03762 |  | 60.23 |  | 2.27
| 水 | [7 empty] | m3 |  |  | 0.0054 |  | 5.29 |  | 0.03
| 其他材料费 | [12 empty] | - |  | -0.01 |  |  |  | -
| 材料费小计 | [12 empty] | - |  | 8636.02 |  |  |  | -
项目编码 |  | 030108001012 | 项目名称 |  | 离心式通风机 | [8 empty] | 计量单位 |  |  | 台 |  |  | 工程量 |  | 1
【新点2013清单造价江苏版 V10.3.6】
综合单价分析表
工程名称：安装 | [6 empty] | 标段： | [10 empty] | 第154页 共188页
清单综合单价组成明细
定额 编号 | 定额项目名称 |  | 定额 单位 | 数量 | 单价 | [8 empty] | 合价
[5 empty] | 人工费 | 材料费 |  | 机械费 |  |  | 管理费 |  | 利润 | 人工费 | 材料费 |  |  |  | 机械费 |  | 管理费 |  | 利润
7-19 | 离心式通风机安装 4# |  | 台 | 1 | 68.9 | 21.13 |  |  |  |  | 27.56 |  | 9.65 | 68.9 | 21.13 | [5 empty] | 27.56 |  | 9.65
7-66 | 设备支架CG327 50kg以下 制作 |  | 100kg | 0.2 | 569.22 | 44.35 |  | 36.06 |  |  | 227.69 |  | 79.69 | 113.84 | 8.87 |  |  |  | 7.21 |  | 45.54 |  | 15.94
7-67 | 设备支架CG327 50kg以下 安装 |  | 100kg | 0.2 | 92.22 | 0.91 |  | 1.94 |  |  | 36.89 |  | 12.91 | 18.44 | 0.18 |  |  |  | 0.39 |  | 7.38 |  | 2.58
综合人工工日 |  |  | 小计 | [10 empty] | 201.18 | 30.18 |  |  |  | 7.6 |  | 80.48 |  | 28.17
1.898工日 |  |  | 未计价材料费 | [10 empty] | 7863.63
清单项目综合单价 | [13 empty] | 8211.24
材 料 费 明 细 | 主要材料名称、规格、型号 | [7 empty] | 单位 |  |  | 数量 |  | 单价 （元） |  | 合价 （元） |  |  |  | 暂估 单价 （元） |  | 暂估 合价 （元）
| 单进离心风机PF-16-7 | [7 empty] | 台 |  |  | 1 |  | 7794.57 |  | 7794.57
| 铸铁垫板 | [7 empty] | kg |  |  | 3.9 |  | 4.72 |  | 18.41
| 型钢 | [7 empty] | kg |  |  | 20.8 |  | 3.32 |  | 69.06
| 电焊条 J422 φ4 | [7 empty] | kg |  |  | 0.38 |  | 4.88 |  | 1.85
| 乙炔气 | [7 empty] | kg |  |  | 0.0964 |  | 15.44 |  | 1.49
| 氧气 | [7 empty] | m3 |  |  | 0.2714 |  | 2.83 |  | 0.77
| 精制带母镀锌螺栓 M10×75 | [7 empty] | 套 |  |  | 4.1088 |  | 0.67 |  | 2.75
| 砂轮片 φ400 | [7 empty] | 片 |  |  | 0.1888 |  | 11.58 |  | 2.19
| 水泥 32.5级 | [7 empty] | kg |  |  | 2.62 |  | 0.27 |  | 0.71
| 中砂 | [7 empty] | t |  |  | 0.00863 |  | 144.75 |  | 1.25
| 碎石 5～40mm | [7 empty] | t |  |  | 0.01254 |  | 60.23 |  | 0.76
| 水 | [7 empty] | m3 |  |  | 0.0018 |  | 5.29 |  | 0.01
| 其他材料费 | [12 empty] | - |  | -0.01 |  |  |  | -
| 材料费小计 | [12 empty] | - |  | 7893.81 |  |  |  | -
项目编码 |  | 030701010001 | 项目名称 |  | 过滤器 | [8 empty] | 计量单位 |  |  | 台 |  |  | 工程量 |  | 1
清单综合单价组成明细
定额 编号 | 定额项目名称 |  | 定额 单位 | 数量 | 单价 | [8 empty] | 合价
[5 empty] | 人工费 | 材料费 |  | 机械费 |  |  | 管理费 |  | 利润 | 人工费 | 材料费 |  |  |  | 机械费 |  | 管理费 |  | 利润
7-56 | 高效过滤器安装 |  | 台 | 1 | 41.34 | [5 empty] | 16.54 |  | 5.79 | 41.34 | [6 empty] | 16.54 |  | 5.79
【新点2013清单造价江苏版 V10.3.6】
综合单价分析表
工程名称：安装 | [6 empty] | 标段： | [10 empty] | 第155页 共188页
综合人工工日 |  |  | 小计 | [10 empty] | 41.34 | [6 empty] | 16.54 |  | 5.79
0.39工日 |  |  | 未计价材料费 | [10 empty] | 6636.93
清单项目综合单价 | [13 empty] | 6700.6
材 料 费 明 细 | 主要材料名称、规格、型号 | [7 empty] | 单位 |  |  | 数量 |  | 单价 （元） |  | 合价 （元） |  |  |  | 暂估 单价 （元） |  | 暂估 合价 （元）
| 混合气体处理装置PF-15-4 | [7 empty] | 台 |  |  | 1 |  | 6636.93 |  | 6636.93
| 其他材料费 | [12 empty] | - | [5 empty] | -
| 材料费小计 | [12 empty] | - |  | 6636.93 |  |  |  | -
项目编码 |  | 030701010002 | 项目名称 |  | 过滤器 | [8 empty] | 计量单位 |  |  | 台 |  |  | 工程量 |  | 1
清单综合单价组成明细
定额 编号 | 定额项目名称 |  | 定额 单位 | 数量 | 单价 | [8 empty] | 合价
[5 empty] | 人工费 | 材料费 |  | 机械费 |  |  | 管理费 |  | 利润 | 人工费 | 材料费 |  |  |  | 机械费 |  | 管理费 |  | 利润
7-56 | 高效过滤器安装 |  | 台 | 1 | 41.34 | [5 empty] | 16.54 |  | 5.79 | 41.34 | [6 empty] | 16.54 |  | 5.79
综合人工工日 |  |  | 小计 | [10 empty] | 41.34 | [6 empty] | 16.54 |  | 5.79
0.39工日 |  |  | 未计价材料费 | [10 empty] | 8517.98
清单项目综合单价 | [13 empty] | 8581.65
材 料 费 明 细 | 主要材料名称、规格、型号 | [7 empty] | 单位 |  |  | 数量 |  | 单价 （元） |  | 合价 （元） |  |  |  | 暂估 单价 （元） |  | 暂估 合价 （元）
| 混合气体处理装置PF-16-6 | [7 empty] | 台 |  |  | 1 |  | 8517.98 |  | 8517.98
| 其他材料费 | [12 empty] | - | [5 empty] | -
| 材料费小计 | [12 empty] | - |  | 8517.98 |  |  |  | -
项目编码 |  | 030701010003 | 项目名称 |  | 过滤器 | [8 empty] | 计量单位 |  |  | 台 |  |  | 工程量 |  | 1
清单综合单价组成明细
定额 编号 | 定额项目名称 |  | 定额 单位 | 数量 | 单价 | [8 empty] | 合价
[5 empty] | 人工费 | 材料费 |  | 机械费 |  |  | 管理费 |  | 利润 | 人工费 | 材料费 |  |  |  | 机械费 |  | 管理费 |  | 利润
7-56 | 高效过滤器安装 |  | 台 | 1 | 41.34 | [5 empty] | 16.54 |  | 5.79 | 41.34 | [6 empty] | 16.54 |  | 5.79
综合人工工日 |  |  | 小计 | [10 empty] | 41.34 | [6 empty] | 16.54 |  | 5.79
0.39工日 |  |  | 未计价材料费 | [10 empty] | 7790.4
清单项目综合单价 | [13 empty] | 7854.07
【新点2013清单造价江苏版 V10.3.6】
综合单价分析表
工程名称：安装 | [6 empty] | 标段： | [10 empty] | 第156页 共188页
材 料 费 明 细 | 主要材料名称、规格、型号 | [7 empty] | 单位 |  |  | 数量 |  | 单价 （元） |  | 合价 （元） |  |  |  | 暂估 单价 （元） |  | 暂估 合价 （元）
| 混合气体处理装置PF-16-7 | [7 empty] | 台 |  |  | 1 |  | 7790.4 |  | 7790.4
| 其他材料费 | [12 empty] | - | [5 empty] | -
| 材料费小计 | [12 empty] | - |  | 7790.4 |  |  |  | -
项目编码 |  | 030108006001 | 项目名称 |  | 其他风机 | [8 empty] | 计量单位 |  |  | 台 |  |  | 工程量 |  | 4
清单综合单价组成明细
定额 编号 | 定额项目名称 |  | 定额 单位 | 数量 | 单价 | [8 empty] | 合价
[5 empty] | 人工费 | 材料费 |  | 机械费 |  |  | 管理费 |  | 利润 | 人工费 | 材料费 |  |  |  | 机械费 |  | 管理费 |  | 利润
7-33 | 卫生间通风器安装 |  | 台 | 1 | 12.72 | [5 empty] | 5.09 |  | 1.78 | 12.72 | [6 empty] | 5.09 |  | 1.78
综合人工工日 |  |  | 小计 | [10 empty] | 12.72 | [6 empty] | 5.09 |  | 1.78
0.12工日 |  |  | 未计价材料费 | [10 empty] | 266.19
清单项目综合单价 | [13 empty] | 285.78
材 料 费 明 细 | 主要材料名称、规格、型号 | [7 empty] | 单位 |  |  | 数量 |  | 单价 （元） |  | 合价 （元） |  |  |  | 暂估 单价 （元） |  | 暂估 合价 （元）
| 换气扇 | [7 empty] | 台 |  |  | 1 |  | 266.19 |  | 266.19
| 其他材料费 | [12 empty] | - | [5 empty] | -
| 材料费小计 | [12 empty] | - |  | 266.19 |  |  |  | -
项目编码 |  | 030702007001 | 项目名称 |  | 复合型风管 | [8 empty] | 计量单位 |  |  | m2 |  |  | 工程量 |  | 3.95
清单综合单价组成明细
定额 编号 | 定额项目名称 |  | 定额 单位 | 数量 | 单价 | [8 empty] | 合价
[5 empty] | 人工费 | 材料费 |  | 机械费 |  |  | 管理费 |  | 利润 | 人工费 | 材料费 |  |  |  | 机械费 |  | 管理费 |  | 利润
7-246 | 复合型矩形风管 周长4500mm以下 制作 |  | 10m2 | 0.1 | 47.7 |  |  | 36.6 |  |  | 19.08 |  | 6.68 | 4.77 |  |  |  |  | 3.66 |  | 1.91 |  | 0.67
7-247 | 复合型矩形风管 周长4500mm以下 安装 |  | 10m2 | 0.1 | 31.8 | 49.8 |  | 0.34 |  |  | 12.72 |  | 4.45 | 3.18 | 4.98 |  |  |  | 0.03 |  | 1.27 |  | 0.45
综合人工工日 |  |  | 小计 | [10 empty] | 7.95 | 4.98 |  |  |  | 3.69 |  | 3.18 |  | 1.12
0.075工日 |  |  | 未计价材料费 | [10 empty] | 106.48
清单项目综合单价 | [13 empty] | 127.4
材 料 费 明 细 | 主要材料名称、规格、型号 | [7 empty] | 单位 |  |  | 数量 |  | 单价 （元） |  | 合价 （元） |  |  |  | 暂估 单价 （元） |  | 暂估 合价 （元）
| 彩钢酚醛复合风管 厚度不小于25mm | [7 empty] | m2 |  |  | 1.16 |  | 84.74 |  | 98.3
| 热敏铝箔胶带 64mm | [7 empty] | m |  |  | 1.852 |  | 4.42 |  | 8.19
| 等边角钢 ∟60×5 | [7 empty] | kg |  |  | 0.298 |  | 3.4 |  | 1.01
【新点2013清单造价江苏版 V10.3.6】
综合单价分析表
工程名称：安装 | [6 empty] | 标段： | [10 empty] | 第157页 共188页
材 料 费 明 细 | 圆钢 φ5.5～9 | [7 empty] | kg |  |  | 0.8 |  | 3.42 |  | 2.74
| 钢板 δ1.0～1.5 Q235 | [7 empty] | kg |  |  | 0.126 |  | 3.57 |  | 0.45
| 膨胀螺栓 M12 | [7 empty] | 套 |  |  | 0.15 |  | 1.03 |  | 0.15
| 精制六角螺母 M6～10 | [7 empty] | 十个 |  |  | 0.544 |  | 0.69 |  | 0.38
| 垫圈 M2～8 | [7 empty] | 十个 |  |  | 0.544 |  | 0.26 |  | 0.14
| 自攻螺钉 M4×12 | [7 empty] | 十个 |  |  | 0.5 |  | 0.22 |  | 0.11
| 其他材料费 | [12 empty] | - |  | -0.01 |  |  |  | -
| 材料费小计 | [12 empty] | - |  | 111.46 |  |  |  | -
项目编码 |  | 030702007002 | 项目名称 |  | 复合型风管 | [8 empty] | 计量单位 |  |  | m2 |  |  | 工程量 |  | 114.73
清单综合单价组成明细
定额 编号 | 定额项目名称 |  | 定额 单位 | 数量 | 单价 | [8 empty] | 合价
[5 empty] | 人工费 | 材料费 |  | 机械费 |  |  | 管理费 |  | 利润 | 人工费 | 材料费 |  |  |  | 机械费 |  | 管理费 |  | 利润
7-244 | 复合型矩形风管 周长3200mm以下 制作 |  | 10m2 | 0.1 | 47.7 |  |  | 37.36 |  |  | 19.08 |  | 6.68 | 4.77 |  |  |  |  | 3.74 |  | 1.91 |  | 0.67
7-245 | 复合型矩形风管 周长3200mm以下 安装 |  | 10m2 | 0.1 | 31.8 | 39.91 |  | 0.34 |  |  | 12.72 |  | 4.45 | 3.18 | 3.99 |  |  |  | 0.03 |  | 1.27 |  | 0.45
综合人工工日 |  |  | 小计 | [10 empty] | 7.95 | 3.99 |  |  |  | 3.77 |  | 3.18 |  | 1.12
0.075工日 |  |  | 未计价材料费 | [10 empty] | 106.27
清单项目综合单价 | [13 empty] | 126.28
材 料 费 明 细 | 主要材料名称、规格、型号 | [7 empty] | 单位 |  |  | 数量 |  | 单价 （元） |  | 合价 （元） |  |  |  | 暂估 单价 （元） |  | 暂估 合价 （元）
| 彩钢酚醛复合风管 厚度不小于25mm | [7 empty] | m2 |  |  | 1.16 |  | 84.74 |  | 98.3
| 热敏铝箔胶带 64mm | [7 empty] | m |  |  | 1.804 |  | 4.42 |  | 7.97
| 等边角钢 ∟60×5 | [7 empty] | kg |  |  | 0.473 |  | 3.4 |  | 1.61
| 圆钢 φ5.5～9 | [7 empty] | kg |  |  | 0.43 |  | 3.42 |  | 1.47
| 钢板 δ1.0～1.5 Q235 | [7 empty] | kg |  |  | 0.126 |  | 3.57 |  | 0.45
| 膨胀螺栓 M12 | [7 empty] | 套 |  |  | 0.15 |  | 1.03 |  | 0.15
| 精制六角螺母 M6～10 | [7 empty] | 十个 |  |  | 0.231 |  | 0.69 |  | 0.16
| 垫圈 M2～8 | [7 empty] | 十个 |  |  | 0.231 |  | 0.26 |  | 0.06
| 自攻螺钉 M4×12 | [7 empty] | 十个 |  |  | 0.4 |  | 0.22 |  | 0.09
| 其他材料费 | [12 empty] | - | [5 empty] | -
| 材料费小计 | [12 empty] | - |  | 110.26 |  |  |  | -
项目编码 |  | 030702007003 | 项目名称 |  | 复合型风管 | [8 empty] | 计量单位 |  |  | m2 |  |  | 工程量 |  | 15.22
【新点2013清单造价江苏版 V10.3.6】
综合单价分析表
工程名称：安装 | [6 empty] | 标段： | [10 empty] | 第158页 共188页
清单综合单价组成明细
定额 编号 | 定额项目名称 |  | 定额 单位 | 数量 | 单价 | [8 empty] | 合价
[5 empty] | 人工费 | 材料费 |  | 机械费 |  |  | 管理费 |  | 利润 | 人工费 | 材料费 |  |  |  | 机械费 |  | 管理费 |  | 利润
7-242 | 复合型矩形风管 周长2000mm以下 制作 |  | 10m2 | 0.1 | 50.88 |  |  | 38.22 |  |  | 20.35 |  | 7.12 | 5.09 |  |  |  |  | 3.82 |  | 2.04 |  | 0.71
7-243 | 复合型矩形风管 周长2000mm以下 安装 |  | 10m2 | 0.1 | 33.92 | 66.25 |  | 0.34 |  |  | 13.57 |  | 4.75 | 3.39 | 6.63 |  |  |  | 0.03 |  | 1.36 |  | 0.48
综合人工工日 |  |  | 小计 | [10 empty] | 8.48 | 6.63 |  |  |  | 3.85 |  | 3.4 |  | 1.19
0.08工日 |  |  | 未计价材料费 | [10 empty] | 107.68
清单项目综合单价 | [13 empty] | 131.23
材 料 费 明 细 | 主要材料名称、规格、型号 | [7 empty] | 单位 |  |  | 数量 |  | 单价 （元） |  | 合价 （元） |  |  |  | 暂估 单价 （元） |  | 暂估 合价 （元）
| 彩钢酚醛复合风管 厚度不小于25mm | [7 empty] | m2 |  |  | 1.16 |  | 84.74 |  | 98.3
| 热敏铝箔胶带 64mm | [7 empty] | m |  |  | 2.123 |  | 4.42 |  | 9.38
| 等边角钢 ∟60×5 | [7 empty] | kg |  |  | 1.187 |  | 3.4 |  | 4.04
| 圆钢 φ5.5～9 | [7 empty] | kg |  |  | 0.612 |  | 3.42 |  | 2.09
| 钢板 δ1.0～1.5 Q235 | [7 empty] | kg |  |  | 0.071 |  | 3.57 |  | 0.25
| 膨胀螺栓 M12 | [7 empty] | 套 |  |  | 0.15 |  | 1.03 |  | 0.15
| 自攻螺钉 M4×12 | [7 empty] | 十个 |  |  | 0.4 |  | 0.22 |  | 0.09
| 其他材料费 | [12 empty] | - |  | 0.01 |  |  |  | -
| 材料费小计 | [12 empty] | - |  | 114.31 |  |  |  | -
项目编码 |  | 030702007004 | 项目名称 |  | 复合型风管 | [8 empty] | 计量单位 |  |  | m2 |  |  | 工程量 |  | 34.96
清单综合单价组成明细
定额 编号 | 定额项目名称 |  | 定额 单位 | 数量 | 单价 | [8 empty] | 合价
[5 empty] | 人工费 | 材料费 |  | 机械费 |  |  | 管理费 |  | 利润 | 人工费 | 材料费 |  |  |  | 机械费 |  | 管理费 |  | 利润
7-240 | 复合型矩形风管 周长1300mm以下 制作 |  | 10m2 | 0.1 | 53 |  |  | 34.99 |  |  | 21.2 |  | 7.42 | 5.3 |  |  |  |  | 3.5 |  | 2.12 |  | 0.74
7-241 | 复合型矩形风管 周长1300mm以下 安装 |  | 10m2 | 0.1 | 36.04 | 51.66 |  | 0.34 |  |  | 14.42 |  | 5.05 | 3.6 | 5.17 |  |  |  | 0.03 |  | 1.44 |  | 0.51
综合人工工日 |  |  | 小计 | [10 empty] | 8.9 | 5.17 |  |  |  | 3.53 |  | 3.56 |  | 1.25
0.084工日 |  |  | 未计价材料费 | [10 empty] | 108.15
清单项目综合单价 | [13 empty] | 130.56
材 料 费 明 细 | 主要材料名称、规格、型号 | [7 empty] | 单位 |  |  | 数量 |  | 单价 （元） |  | 合价 （元） |  |  |  | 暂估 单价 （元） |  | 暂估 合价 （元）
| 彩钢酚醛复合风管 厚度不小于25mm | [7 empty] | m2 |  |  | 1.16 |  | 84.74 |  | 98.3
【新点2013清单造价江苏版 V10.3.6】
综合单价分析表
工程名称：安装 | [6 empty] | 标段： | [10 empty] | 第159页 共188页
材 料 费 明 细 | 热敏铝箔胶带 64mm | [7 empty] | m |  |  | 2.229 |  | 4.42 |  | 9.85
| 等边角钢 ∟60×5 | [7 empty] | kg |  |  | 0.839 |  | 3.4 |  | 2.85
| 圆钢 φ5.5～9 | [7 empty] | kg |  |  | 0.542 |  | 3.42 |  | 1.85
| 钢板 δ1.0～1.5 Q235 | [7 empty] | kg |  |  | 0.071 |  | 3.57 |  | 0.25
| 膨胀螺栓 M12 | [7 empty] | 套 |  |  | 0.2 |  | 1.03 |  | 0.21
| 其他材料费 | [12 empty] | - |  | 0.01 |  |  |  | -
| 材料费小计 | [12 empty] | - |  | 113.32 |  |  |  | -
项目编码 |  | 030702003001 | 项目名称 |  | 不锈钢板通风管道 | [8 empty] | 计量单位 |  |  | m2 |  |  | 工程量 |  | 3.76
清单综合单价组成明细
定额 编号 | 定额项目名称 |  | 定额 单位 | 数量 | 单价 | [8 empty] | 合价
[5 empty] | 人工费 | 材料费 |  | 机械费 |  |  | 管理费 |  | 利润 | 人工费 | 材料费 |  |  |  | 机械费 |  | 管理费 |  | 利润
7-134 | 碳钢通风 不锈钢板矩形风管 法兰连接(咬口) 长边×厚度 500mm以下×0.5mm 制作 |  | 10m2 | 0.1 | 368.88 | 117.64 |  | 87.86 |  |  | 147.55 |  | 51.64 | 36.89 | 11.76 |  |  |  | 8.79 |  | 14.76 |  | 5.16
7-135 | 碳钢通风 不锈钢板矩形风管 法兰连接(咬口) 长边×厚度 500mm以下×0.5mm 安装 |  | 10m2 | 0.1 | 245.92 | 6.18 |  | 4.85 |  |  | 98.37 |  | 34.43 | 24.59 | 0.62 |  |  |  | 0.49 |  | 9.84 |  | 3.44
7-164 | 不锈钢板通风管道 吊托支架 制作 |  | 100kg | 0.026064 | 464.28 | 597.24 |  | 38.63 |  |  | 185.71 |  | 65 | 12.1 | 15.57 |  |  |  | 1.01 |  | 4.84 |  | 1.69
7-165 | 不锈钢板通风管道 吊托支架 安装 |  | 100kg | 0.026064 | 180.2 | 31.44 |  | 2.12 |  |  | 72.08 |  | 25.23 | 4.7 | 0.82 |  |  |  | 0.06 |  | 1.88 |  | 0.66
综合人工工日 |  |  | 小计 | [10 empty] | 78.28 | 28.77 |  |  |  | 10.35 |  | 31.32 |  | 10.95
0.7385工日 |  |  | 未计价材料费 | [10 empty] | 68.24
清单项目综合单价 | [13 empty] | 227.91
材 料 费 明 细 | 主要材料名称、规格、型号 | [7 empty] | 单位 |  |  | 数量 |  | 单价 （元） |  | 合价 （元） |  |  |  | 暂估 单价 （元） |  | 暂估 合价 （元）
| 不锈钢板 δ0.5 | [7 empty] | m2 |  |  | 1.138 |  | 52.31 |  | 59.53
| 热镀锌等边角钢 ∟20～30 | [7 empty] | kg |  |  | 2.07 |  | 4.21 |  | 8.71
| 不锈钢铆钉 M5 | [7 empty] | kg |  |  | 0.048 |  | 9.6 |  | 0.46
| 精制带母镀锌螺栓 M8×80 | [7 empty] | 套 |  |  | 9.21 |  | 0.76 |  | 7
| 电焊条 J422 φ3.2 | [7 empty] | kg |  |  | 0.126 |  | 4.88 |  | 0.61
| 氧气 | [7 empty] | m3 |  |  | 0.171341 |  | 2.83 |  | 0.48
| 乙炔气 | [7 empty] | kg |  |  | 0.060542 |  | 15.44 |  | 0.93
| 砂轮片 φ400 | [7 empty] | 片 |  |  | 0.002 |  | 11.58 |  | 0.02
【新点2013清单造价江苏版 V10.3.6】
综合单价分析表
工程名称：安装 | [6 empty] | 标段： | [10 empty] | 第160页 共188页
材 料 费 明 细 | 煤油 | [7 empty] | kg |  |  | 0.1951 |  | 4.29 |  | 0.84
| 橡胶板 δ1～15 | [7 empty] | kg |  |  | 0.3351 |  | 7.72 |  | 2.59
| 防锈漆 | [7 empty] | kg |  |  | 0.0005 |  | 12.86 |  | 0.01
| 银粉漆 | [7 empty] | kg |  |  | 0.0005 |  | 13.72 |  | 0.01
| 棉纱头 | [7 empty] | kg |  |  | 0.13 |  | 5.57 |  | 0.72
| 不锈钢扁钢 ＜-59 | [7 empty] | kg |  |  | 0.534312 |  | 10.29 |  | 5.5
| 等边角钢 ∟60×5 | [7 empty] | kg |  |  | 1.642032 |  | 3.4 |  | 5.58
| 扁钢 ＜-59 | [7 empty] | kg |  |  | 0.534312 |  | 3.64 |  | 1.94
| 不锈钢电焊条 A102 φ3.2 | [7 empty] | kg |  |  | 0.010426 |  | 53.17 |  | 0.55
| 带母不锈钢六角螺栓 M8×50 | [7 empty] | 套 |  |  | 0.604685 |  | 1.93 |  | 1.17
| 不锈钢垫圈 M10～12 | [7 empty] | 十个 |  |  | 0.120702 |  | 2.83 |  | 0.34
| 其他材料费 | [12 empty] | - |  | 0.02 |  |  |  | -
| 材料费小计 | [12 empty] | - |  | 97.01 |  |  |  | -
项目编码 |  | 030702003002 | 项目名称 |  | 不锈钢板通风管道 | [8 empty] | 计量单位 |  |  | m2 |  |  | 工程量 |  | 0.69
清单综合单价组成明细
定额 编号 | 定额项目名称 |  | 定额 单位 | 数量 | 单价 | [8 empty] | 合价
[5 empty] | 人工费 | 材料费 |  | 机械费 |  |  | 管理费 |  | 利润 | 人工费 | 材料费 |  |  |  | 机械费 |  | 管理费 |  | 利润
7-150 | 不锈钢板圆形风管 (电焊)直径×壁厚 200以下×2mm 制作 |  | 10m2 | 0.1 | 3708.94 | 485.25 |  | 774.62 |  |  | 1483.58 |  | 519.25 | 370.89 | 48.53 |  |  |  | 77.46 |  | 148.36 |  | 51.93
7-151 | 不锈钢板圆形风管 (电焊)直径×壁厚 200以下×2mm 安装 |  | 10m2 | 0.1 | 1442.66 | 25.57 |  | 40.75 |  |  | 577.06 |  | 201.97 | 144.27 | 2.56 |  |  |  | 4.08 |  | 57.71 |  | 20.2
7-164 | 不锈钢板通风管道 吊托支架 制作 |  | 100kg | 0.026087 | 464.28 | 597.24 |  | 38.63 |  |  | 185.71 |  | 65 | 12.11 | 15.58 |  |  |  | 1.01 |  | 4.84 |  | 1.7
7-165 | 不锈钢板通风管道 吊托支架 安装 |  | 100kg | 0.026087 | 180.2 | 31.44 |  | 2.12 |  |  | 72.08 |  | 25.23 | 4.7 | 0.82 |  |  |  | 0.06 |  | 1.88 |  | 0.66
综合人工工日 |  |  | 小计 | [10 empty] | 531.97 | 67.49 |  |  |  | 82.61 |  | 212.79 |  | 74.49
5.0186工日 |  |  | 未计价材料费 | [10 empty] | 56.5
清单项目综合单价 | [13 empty] | 1025.85
材 料 费 明 细 | 主要材料名称、规格、型号 | [7 empty] | 单位 |  |  | 数量 |  | 单价 （元） |  | 合价 （元） |  |  |  | 暂估 单价 （元） |  | 暂估 合价 （元）
| 不锈钢板 δ0.5 | [7 empty] | m2 |  |  | 1.08 |  | 52.31 |  | 56.49
| 不锈钢电焊条 A102 φ3.2 | [7 empty] | kg |  |  | 0.833535 |  | 53.17 |  | 44.32
| 铁砂布 2# | [7 empty] | 张 |  |  | 2.6 |  | 0.86 |  | 2.24
| 石油沥青油毡 350# | [7 empty] | m2 |  |  | 0.1011 |  | 3.34 |  | 0.34
【新点2013清单造价江苏版 V10.3.6】
综合单价分析表
工程名称：安装 | [6 empty] | 标段： | [10 empty] | 第161页 共188页
材 料 费 明 细 | 硝酸 | [7 empty] | kg |  |  | 0.5531 |  | 4.29 |  | 2.37
| 煤油 | [7 empty] | kg |  |  | 0.1951 |  | 4.29 |  | 0.84
| 钢锯条 | [7 empty] | 根 |  |  | 2.6 |  | 0.21 |  | 0.55
| 钢板 δ0.5 Q235 | [7 empty] | m2 |  |  | 0.01 |  | 14 |  | 0.14
| 白粉 | [7 empty] | kg |  |  | 0.3 |  | 0.41 |  | 0.12
| 棉纱头 | [7 empty] | kg |  |  | 0.13 |  | 5.57 |  | 0.72
| 不锈钢扁钢 ＜-59 | [7 empty] | kg |  |  | 0.534784 |  | 10.29 |  | 5.5
| 等边角钢 ∟60×5 | [7 empty] | kg |  |  | 1.643481 |  | 3.4 |  | 5.59
| 扁钢 ＜-59 | [7 empty] | kg |  |  | 0.534784 |  | 3.64 |  | 1.95
| 带母不锈钢六角螺栓 M8×50 | [7 empty] | 套 |  |  | 0.605218 |  | 1.93 |  | 1.17
| 不锈钢垫圈 M10～12 | [7 empty] | 十个 |  |  | 0.120809 |  | 2.83 |  | 0.34
| 乙炔气 | [7 empty] | kg |  |  | 0.055591 |  | 15.44 |  | 0.86
| 氧气 | [7 empty] | m3 |  |  | 0.155479 |  | 2.83 |  | 0.44
| 其他材料费 | [12 empty] | - |  | 0.01 |  |  |  | -
| 材料费小计 | [12 empty] | - |  | 123.99 |  |  |  | -
项目编码 |  | 030702005001 | 项目名称 |  | 塑料通风管道 | [8 empty] | 计量单位 |  |  | m2 |  |  | 工程量 |  | 93.34
清单综合单价组成明细
定额 编号 | 定额项目名称 |  | 定额 单位 | 数量 | 单价 | [8 empty] | 合价
[5 empty] | 人工费 | 材料费 |  | 机械费 |  |  | 管理费 |  | 利润 | 人工费 | 材料费 |  |  |  | 机械费 |  | 管理费 |  | 利润
7-214 | 塑料矩形风管 周长×壁厚 1300以下×3mm 制作 |  | 10m2 | 0.1 | 1926.02 | 157.51 |  | 871.14 |  |  | 770.41 |  | 269.64 | 192.6 | 15.75 |  |  |  | 87.11 |  | 77.04 |  | 26.96
7-215 | 塑料矩形风管 周长×壁厚 1300以下×3mm 安装 |  | 10m2 | 0.1 | 340.26 | 8.31 |  | 45.7 |  |  | 136.1 |  | 47.64 | 34.03 | 0.83 |  |  |  | 4.57 |  | 13.61 |  | 4.76
综合人工工日 |  |  | 小计 | [10 empty] | 226.63 | 16.58 |  |  |  | 91.68 |  | 90.65 |  | 31.72
2.138工日 |  |  | 未计价材料费 | [10 empty] | 61.23
清单项目综合单价 | [13 empty] | 518.49
材 料 费 明 细 | 主要材料名称、规格、型号 | [7 empty] | 单位 |  |  | 数量 |  | 单价 （元） |  | 合价 （元） |  |  |  | 暂估 单价 （元） |  | 暂估 合价 （元）
| 耐酸碱的PP风管 δ3 | [7 empty] | m2 |  |  | 1.16 |  | 52.78 |  | 61.22
| 硬聚氯乙烯板 δ6 | [7 empty] | m2 |  |  | 0.004 |  | 81.47 |  | 0.33
| 硬聚氯乙烯板 δ8 | [7 empty] | m2 |  |  | 0.058 |  | 111.48 |  | 6.47
| 软聚氯乙烯板 δ4 | [7 empty] | m2 |  |  | 0.0291 |  | 51.45 |  | 1.5
【新点2013清单造价江苏版 V10.3.6】
综合单价分析表
工程名称：安装 | [6 empty] | 标段： | [10 empty] | 第162页 共188页
材 料 费 明 细 | 硬聚氯乙烯焊条 φ4 | [7 empty] | kg |  |  | 0.3971 |  | 9 |  | 3.57
| 精制带母镀锌螺栓 M8×75以下 | [7 empty] | 套 |  |  | 6.5 |  | 0.64 |  | 4.16
| 垫圈 M10～20 | [7 empty] | 十个 |  |  | 1.3 |  | 0.43 |  | 0.56
| 其他材料费 | [12 empty] | - | [5 empty] | -
| 材料费小计 | [12 empty] | - |  | 77.81 |  |  |  | -
项目编码 |  | 030702005002 | 项目名称 |  | 塑料通风管道 | [8 empty] | 计量单位 |  |  | m2 |  |  | 工程量 |  | 79.53
清单综合单价组成明细
定额 编号 | 定额项目名称 |  | 定额 单位 | 数量 | 单价 | [8 empty] | 合价
[5 empty] | 人工费 | 材料费 |  | 机械费 |  |  | 管理费 |  | 利润 | 人工费 | 材料费 |  |  |  | 机械费 |  | 管理费 |  | 利润
7-214 | 塑料矩形风管 周长×壁厚 1300以下×3mm 制作 |  | 10m2 | 0.1 | 1926.02 | 157.51 |  | 871.14 |  |  | 770.41 |  | 269.64 | 192.6 | 15.75 |  |  |  | 87.11 |  | 77.04 |  | 26.96
7-215 | 塑料矩形风管 周长×壁厚 1300以下×3mm 安装 |  | 10m2 | 0.1 | 340.26 | 8.31 |  | 45.7 |  |  | 136.1 |  | 47.64 | 34.03 | 0.83 |  |  |  | 4.57 |  | 13.61 |  | 4.76
综合人工工日 |  |  | 小计 | [10 empty] | 226.63 | 16.58 |  |  |  | 91.68 |  | 90.65 |  | 31.72
2.138工日 |  |  | 未计价材料费 | [10 empty] | 70.89
清单项目综合单价 | [13 empty] | 528.15
材 料 费 明 细 | 主要材料名称、规格、型号 | [7 empty] | 单位 |  |  | 数量 |  | 单价 （元） |  | 合价 （元） |  |  |  | 暂估 单价 （元） |  | 暂估 合价 （元）
| 耐酸碱的PP风管 δ4 | [7 empty] | m2 |  |  | 1.16 |  | 61.11 |  | 70.89
| 硬聚氯乙烯板 δ6 | [7 empty] | m2 |  |  | 0.004 |  | 81.47 |  | 0.33
| 硬聚氯乙烯板 δ8 | [7 empty] | m2 |  |  | 0.058 |  | 111.48 |  | 6.47
| 软聚氯乙烯板 δ4 | [7 empty] | m2 |  |  | 0.0291 |  | 51.45 |  | 1.5
| 硬聚氯乙烯焊条 φ4 | [7 empty] | kg |  |  | 0.3971 |  | 9 |  | 3.57
| 精制带母镀锌螺栓 M8×75以下 | [7 empty] | 套 |  |  | 6.5 |  | 0.64 |  | 4.16
| 垫圈 M10～20 | [7 empty] | 十个 |  |  | 1.3 |  | 0.43 |  | 0.56
| 其他材料费 | [12 empty] | - |  | -0.01 |  |  |  | -
| 材料费小计 | [12 empty] | - |  | 87.47 |  |  |  | -
项目编码 |  | 030702005003 | 项目名称 |  | 塑料通风管道 | [8 empty] | 计量单位 |  |  | m2 |  |  | 工程量 |  | 5.91
清单综合单价组成明细
定额 编号 | 定额项目名称 |  | 定额 单位 | 数量 | 单价 | [8 empty] | 合价
[5 empty] | 人工费 | 材料费 |  | 机械费 |  |  | 管理费 |  | 利润 | 人工费 | 材料费 |  |  |  | 机械费 |  | 管理费 |  | 利润
7-214 | 塑料矩形风管 周长×壁厚 1300以下×3mm 制作 |  | 10m2 | 0.1 | 1926.02 | 157.51 |  | 871.14 |  |  | 770.41 |  | 269.64 | 192.6 | 15.75 |  |  |  | 87.11 |  | 77.04 |  | 26.96
【新点2013清单造价江苏版 V10.3.6】
综合单价分析表
工程名称：安装 | [6 empty] | 标段： | [10 empty] | 第163页 共188页
7-215 | 塑料矩形风管 周长×壁厚 1300以下×3mm 安装 |  | 10m2 | 0.1 | 340.26 | 8.31 |  | 45.7 |  |  | 136.1 |  | 47.64 | 34.03 | 0.83 |  |  |  | 4.57 |  | 13.61 |  | 4.76
综合人工工日 |  |  | 小计 | [10 empty] | 226.63 | 16.58 |  |  |  | 91.68 |  | 90.65 |  | 31.72
2.138工日 |  |  | 未计价材料费 | [10 empty] | 85.36
清单项目综合单价 | [13 empty] | 542.62
材 料 费 明 细 | 主要材料名称、规格、型号 | [7 empty] | 单位 |  |  | 数量 |  | 单价 （元） |  | 合价 （元） |  |  |  | 暂估 单价 （元） |  | 暂估 合价 （元）
| 耐酸碱的PP风管 δ5 | [7 empty] | m2 |  |  | 1.16 |  | 73.59 |  | 85.36
| 硬聚氯乙烯板 δ6 | [7 empty] | m2 |  |  | 0.004 |  | 81.47 |  | 0.33
| 硬聚氯乙烯板 δ8 | [7 empty] | m2 |  |  | 0.058 |  | 111.48 |  | 6.47
| 软聚氯乙烯板 δ4 | [7 empty] | m2 |  |  | 0.0291 |  | 51.45 |  | 1.5
| 硬聚氯乙烯焊条 φ4 | [7 empty] | kg |  |  | 0.3971 |  | 9 |  | 3.57
| 精制带母镀锌螺栓 M8×75以下 | [7 empty] | 套 |  |  | 6.5 |  | 0.64 |  | 4.16
| 垫圈 M10～20 | [7 empty] | 十个 |  |  | 1.3 |  | 0.43 |  | 0.56
| 其他材料费 | [12 empty] | - |  | -0.01 |  |  |  | -
| 材料费小计 | [12 empty] | - |  | 101.94 |  |  |  | -
项目编码 |  | 030702005004 | 项目名称 |  | 塑料通风管道 | [8 empty] | 计量单位 |  |  | m2 |  |  | 工程量 |  | 93.61
清单综合单价组成明细
定额 编号 | 定额项目名称 |  | 定额 单位 | 数量 | 单价 | [8 empty] | 合价
[5 empty] | 人工费 | 材料费 |  | 机械费 |  |  | 管理费 |  | 利润 | 人工费 | 材料费 |  |  |  | 机械费 |  | 管理费 |  | 利润
7-216 | 塑料矩形风管 周长×壁厚 2000以下×4mm 制作 |  | 10m2 | 0.1 | 1834.86 | 205.51 |  | 930.9 |  |  | 733.94 |  | 256.88 | 183.49 | 20.55 |  |  |  | 93.09 |  | 73.39 |  | 25.69
7-217 | 塑料矩形风管 周长×壁厚 2000以下×4mm 安装 |  | 10m2 | 0.1 | 323.3 | 10.82 |  | 48.9 |  |  | 129.32 |  | 45.26 | 32.33 | 1.08 |  |  |  | 4.89 |  | 12.93 |  | 4.53
综合人工工日 |  |  | 小计 | [10 empty] | 215.82 | 21.63 |  |  |  | 97.98 |  | 86.32 |  | 30.22
2.036工日 |  |  | 未计价材料费 | [10 empty] | 85.36
清单项目综合单价 | [13 empty] | 537.33
材 料 费 明 细 | 主要材料名称、规格、型号 | [7 empty] | 单位 |  |  | 数量 |  | 单价 （元） |  | 合价 （元） |  |  |  | 暂估 单价 （元） |  | 暂估 合价 （元）
| 耐酸碱的PP风管 δ5 | [7 empty] | m2 |  |  | 1.16 |  | 73.59 |  | 85.36
| 硬聚氯乙烯板 δ6 | [7 empty] | m2 |  |  | 0.082 |  | 81.47 |  | 6.68
| 硬聚氯乙烯板 δ8 | [7 empty] | m2 |  |  | 0.052 |  | 111.48 |  | 5.8
| 软聚氯乙烯板 δ4 | [7 empty] | m2 |  |  | 0.026 |  | 51.45 |  | 1.34
【新点2013清单造价江苏版 V10.3.6】
综合单价分析表
工程名称：安装 | [6 empty] | 标段： | [10 empty] | 第164页 共188页
材 料 费 明 细 | 硬聚氯乙烯焊条 φ4 | [7 empty] | kg |  |  | 0.4491 |  | 9 |  | 4.04
| 精制带母镀锌螺栓 M8×75以下 | [7 empty] | 套 |  |  | 5.2 |  | 0.64 |  | 3.33
| 垫圈 M10～20 | [7 empty] | 十个 |  |  | 1.04 |  | 0.43 |  | 0.45
| 其他材料费 | [12 empty] | - |  | -0.01 |  |  |  | -
| 材料费小计 | [12 empty] | - |  | 106.99 |  |  |  | -
项目编码 |  | 030702005005 | 项目名称 |  | 塑料通风管道 | [8 empty] | 计量单位 |  |  | m2 |  |  | 工程量 |  | 65.27
清单综合单价组成明细
定额 编号 | 定额项目名称 |  | 定额 单位 | 数量 | 单价 | [8 empty] | 合价
[5 empty] | 人工费 | 材料费 |  | 机械费 |  |  | 管理费 |  | 利润 | 人工费 | 材料费 |  |  |  | 机械费 |  | 管理费 |  | 利润
7-218 | 塑料矩形风管 周长×壁厚 3200以下×5mm 制作 |  | 10m2 | 0.1 | 1738.4 | 270.43 |  | 996.05 |  |  | 695.36 |  | 243.38 | 173.84 | 27.04 |  |  |  | 99.61 |  | 69.54 |  | 24.34
7-219 | 塑料矩形风管 周长×壁厚 3200以下×5mm 安装 |  | 10m2 | 0.1 | 306.34 | 14.36 |  | 52.39 |  |  | 122.54 |  | 42.89 | 30.63 | 1.44 |  |  |  | 5.24 |  | 12.25 |  | 4.29
综合人工工日 |  |  | 小计 | [10 empty] | 204.47 | 28.48 |  |  |  | 104.85 |  | 81.79 |  | 28.63
1.929工日 |  |  | 未计价材料费 | [10 empty] | 109.34
清单项目综合单价 | [13 empty] | 557.56
材 料 费 明 细 | 主要材料名称、规格、型号 | [7 empty] | 单位 |  |  | 数量 |  | 单价 （元） |  | 合价 （元） |  |  |  | 暂估 单价 （元） |  | 暂估 合价 （元）
| 耐酸碱的PP风管 δ6 | [7 empty] | m2 |  |  | 1.16 |  | 94.26 |  | 109.34
| 硬聚氯乙烯板 δ8 | [7 empty] | m2 |  |  | 0.0911 |  | 111.48 |  | 10.16
| 硬聚氯乙烯板 δ12 | [7 empty] | m2 |  |  | 0.0571 |  | 137.21 |  | 7.83
| 软聚氯乙烯板 δ4 | [7 empty] | m2 |  |  | 0.028 |  | 51.45 |  | 1.44
| 硬聚氯乙烯焊条 φ4 | [7 empty] | kg |  |  | 0.602 |  | 9 |  | 5.42
| 精制带母镀锌螺栓 M10×75 | [7 empty] | 套 |  |  | 4.8 |  | 0.67 |  | 3.22
| 垫圈 M10～20 | [7 empty] | 十个 |  |  | 0.96 |  | 0.43 |  | 0.41
| 其他材料费 | [12 empty] | - | [5 empty] | -
| 材料费小计 | [12 empty] | - |  | 137.82 |  |  |  | -
项目编码 |  | 030702005006 | 项目名称 |  | 塑料通风管道 | [8 empty] | 计量单位 |  |  | m2 |  |  | 工程量 |  | 1.14
清单综合单价组成明细
定额 编号 | 定额项目名称 |  | 定额 单位 | 数量 | 单价 | [8 empty] | 合价
[5 empty] | 人工费 | 材料费 |  | 机械费 |  |  | 管理费 |  | 利润 | 人工费 | 材料费 |  |  |  | 机械费 |  | 管理费 |  | 利润
7-206 | 塑料圆形风管 直径×壁厚 300以下×3mm 制作 |  | 10m2 | 0.1 | 2578.98 | 230.7 |  | 1185.35 |  |  | 1031.59 |  | 361.06 | 257.9 | 23.07 |  |  |  | 118.54 |  | 103.16 |  | 36.11
【新点2013清单造价江苏版 V10.3.6】
综合单价分析表
工程名称：安装 | [6 empty] | 标段： | [10 empty] | 第165页 共188页
7-207 | 塑料圆形风管 直径×壁厚 300以下×3mm 安装 |  | 10m2 | 0.1 | 454.74 | 12.27 |  | 62.38 |  |  | 181.9 |  | 63.66 | 45.47 | 1.23 |  |  |  | 6.24 |  | 18.19 |  | 6.37
综合人工工日 |  |  | 小计 | [10 empty] | 303.37 | 24.3 |  |  |  | 124.78 |  | 121.35 |  | 42.48
2.862工日 |  |  | 未计价材料费 | [10 empty] | 61.23
清单项目综合单价 | [13 empty] | 677.51
材 料 费 明 细 | 主要材料名称、规格、型号 | [7 empty] | 单位 |  |  | 数量 |  | 单价 （元） |  | 合价 （元） |  |  |  | 暂估 单价 （元） |  | 暂估 合价 （元）
| 耐酸碱的PP风管 δ3 | [7 empty] | m2 |  |  | 1.16 |  | 52.78 |  | 61.22
| 硬聚氯乙烯板 δ6 | [7 empty] | m2 |  |  | 0.0611 |  | 81.47 |  | 4.98
| 硬聚氯乙烯板 δ8 | [7 empty] | m2 |  |  | 0.0351 |  | 111.48 |  | 3.91
| 软聚氯乙烯板 δ4 | [7 empty] | m2 |  |  | 0.0571 |  | 51.45 |  | 2.94
| 硬聚氯乙烯焊条 φ4 | [7 empty] | kg |  |  | 0.5011 |  | 9 |  | 4.51
| 精制带母镀锌螺栓 M8×75以下 | [7 empty] | 套 |  |  | 11.5 |  | 0.64 |  | 7.36
| 垫圈 M2～8 | [7 empty] | 十个 |  |  | 2.3 |  | 0.26 |  | 0.6
| 其他材料费 | [12 empty] | - |  | 0.01 |  |  |  | -
| 材料费小计 | [12 empty] | - |  | 85.53 |  |  |  | -
项目编码 |  | 030702005007 | 项目名称 |  | 塑料通风管道 | [8 empty] | 计量单位 |  |  | m2 |  |  | 工程量 |  | 7.63
清单综合单价组成明细
定额 编号 | 定额项目名称 |  | 定额 单位 | 数量 | 单价 | [8 empty] | 合价
[5 empty] | 人工费 | 材料费 |  | 机械费 |  |  | 管理费 |  | 利润 | 人工费 | 材料费 |  |  |  | 机械费 |  | 管理费 |  | 利润
7-206 | 塑料圆形风管 直径×壁厚 300以下×3mm 制作 |  | 10m2 | 0.1 | 2578.98 | 230.7 |  | 1185.35 |  |  | 1031.59 |  | 361.06 | 257.9 | 23.07 |  |  |  | 118.54 |  | 103.16 |  | 36.11
7-207 | 塑料圆形风管 直径×壁厚 300以下×3mm 安装 |  | 10m2 | 0.1 | 454.74 | 12.27 |  | 62.38 |  |  | 181.9 |  | 63.66 | 45.47 | 1.23 |  |  |  | 6.24 |  | 18.19 |  | 6.37
综合人工工日 |  |  | 小计 | [10 empty] | 303.37 | 24.3 |  |  |  | 124.78 |  | 121.35 |  | 42.48
2.862工日 |  |  | 未计价材料费 | [10 empty] | 70.89
清单项目综合单价 | [13 empty] | 687.17
材 料 费 明 细 | 主要材料名称、规格、型号 | [7 empty] | 单位 |  |  | 数量 |  | 单价 （元） |  | 合价 （元） |  |  |  | 暂估 单价 （元） |  | 暂估 合价 （元）
| 耐酸碱的PP风管 δ4 | [7 empty] | m2 |  |  | 1.16 |  | 61.11 |  | 70.89
| 硬聚氯乙烯板 δ6 | [7 empty] | m2 |  |  | 0.0611 |  | 81.47 |  | 4.98
| 硬聚氯乙烯板 δ8 | [7 empty] | m2 |  |  | 0.0351 |  | 111.48 |  | 3.91
| 软聚氯乙烯板 δ4 | [7 empty] | m2 |  |  | 0.0571 |  | 51.45 |  | 2.94
【新点2013清单造价江苏版 V10.3.6】
综合单价分析表
工程名称：安装 | [6 empty] | 标段： | [10 empty] | 第166页 共188页
材 料 费 明 细 | 硬聚氯乙烯焊条 φ4 | [7 empty] | kg |  |  | 0.5011 |  | 9 |  | 4.51
| 精制带母镀锌螺栓 M8×75以下 | [7 empty] | 套 |  |  | 11.5 |  | 0.64 |  | 7.36
| 垫圈 M2～8 | [7 empty] | 十个 |  |  | 2.3 |  | 0.26 |  | 0.6
| 其他材料费 | [12 empty] | - | [5 empty] | -
| 材料费小计 | [12 empty] | - |  | 95.19 |  |  |  | -
项目编码 |  | 030703019001 | 项目名称 |  | 柔性接口 | [8 empty] | 计量单位 |  |  | m2 |  |  | 工程量 |  | 8.27
清单综合单价组成明细
定额 编号 | 定额项目名称 |  | 定额 单位 | 数量 | 单价 | [8 empty] | 合价
[5 empty] | 人工费 | 材料费 |  | 机械费 |  |  | 管理费 |  | 利润 | 人工费 | 材料费 |  |  |  | 机械费 |  | 管理费 |  | 利润
7-540 | 柔性接口及伸缩节 无法兰 制作 |  | m2 | 1 | 181.26 | 60.12 |  | 96.86 |  |  | 72.5 |  | 25.38 | 181.26 | 60.12 |  |  |  | 96.86 |  | 72.5 |  | 25.38
7-541 | 柔性接口及伸缩节 无法兰 安装 |  | m2 | 1 | 31.8 | 3.17 |  | 5.11 |  |  | 12.72 |  | 4.45 | 31.8 | 3.17 |  |  |  | 5.11 |  | 12.72 |  | 4.45
综合人工工日 |  |  | 小计 | [10 empty] | 213.06 | 63.29 |  |  |  | 101.97 |  | 85.22 |  | 29.83
2.01工日 |  |  | 未计价材料费
清单项目综合单价 | [13 empty] | 493.37
材 料 费 明 细 | 主要材料名称、规格、型号 | [7 empty] | 单位 |  |  | 数量 |  | 单价 （元） |  | 合价 （元） |  |  |  | 暂估 单价 （元） |  | 暂估 合价 （元）
| 软聚氯乙烯板 δ2～8 | [7 empty] | kg |  |  | 6.26 |  | 9.43 |  | 59.03
| 软聚氯乙烯焊条 φ4 | [7 empty] | kg |  |  | 0.551 |  | 7.72 |  | 4.25
| 其他材料费 | [12 empty] | - |  | 0.01 |  |  |  | -
| 材料费小计 | [12 empty] | - |  | 63.29 |  |  |  | -
项目编码 |  | 030703014001 | 项目名称 |  | 塑料风帽 | [8 empty] | 计量单位 |  |  | 个 |  |  | 工程量 |  | 2
清单综合单价组成明细
定额 编号 | 定额项目名称 |  | 定额 单位 | 数量 | 单价 | [8 empty] | 合价
[5 empty] | 人工费 | 材料费 |  | 机械费 |  |  | 管理费 |  | 利润 | 人工费 | 材料费 |  |  |  | 机械费 |  | 管理费 |  | 利润
D00002 | 锥形防雨帽 |  | 个 | 1 |  | 550 | [8 empty] | 550
综合人工工日 |  |  | 小计 | [11 empty] | 550
0工日 |  |  | 未计价材料费
清单项目综合单价 | [13 empty] | 550
材 料 费 明 细 | 主要材料名称、规格、型号 | [7 empty] | 单位 |  |  | 数量 |  | 单价 （元） |  | 合价 （元） |  |  |  | 暂估 单价 （元） |  | 暂估 合价 （元）
| 其他材料费 | [12 empty] | - |  | 550 |  |  |  | -
【新点2013清单造价江苏版 V10.3.6】
综合单价分析表
工程名称：安装 | [6 empty] | 标段： | [10 empty] | 第167页 共188页
材 料 费 明 细 | 材料费小计 | [12 empty] | - |  | 550 |  |  |  | -
项目编码 |  | 030703001001 | 项目名称 |  | 碳钢阀门 | [8 empty] | 计量单位 |  |  | 个 |  |  | 工程量 |  | 1
清单综合单价组成明细
定额 编号 | 定额项目名称 |  | 定额 单位 | 数量 | 单价 | [8 empty] | 合价
[5 empty] | 人工费 | 材料费 |  | 机械费 |  |  | 管理费 |  | 利润 | 人工费 | 材料费 |  |  |  | 机械费 |  | 管理费 |  | 利润
7-307 | 碳钢阀门安装 风管蝶阀 周长3200mm以内 |  | 个 | 1 | 57.24 | 17.22 |  | 62.38 |  |  | 22.9 |  | 8.01 | 57.24 | 17.22 |  |  |  | 62.38 |  | 22.9 |  | 8.01
综合人工工日 |  |  | 小计 | [10 empty] | 57.24 | 17.22 |  |  |  | 62.38 |  | 22.9 |  | 8.01
0.54工日 |  |  | 未计价材料费 | [10 empty] | 429.8
清单项目综合单价 | [13 empty] | 597.55
材 料 费 明 细 | 主要材料名称、规格、型号 | [7 empty] | 单位 |  |  | 数量 |  | 单价 （元） |  | 合价 （元） |  |  |  | 暂估 单价 （元） |  | 暂估 合价 （元）
| 电动蝶阀 1000*320 | [7 empty] | 个 |  |  | 1 |  | 429.8 |  | 429.8
| 精制带母镀锌螺栓 M8×75以下 | [7 empty] | 套 |  |  | 21 |  | 0.64 |  | 13.44
| 橡胶板 δ1～15 | [7 empty] | kg |  |  | 0.49 |  | 7.72 |  | 3.78
| 其他材料费 | [12 empty] | - | [5 empty] | -
| 材料费小计 | [12 empty] | - |  | 447.02 |  |  |  | -
项目编码 |  | 030703001002 | 项目名称 |  | 碳钢阀门 | [8 empty] | 计量单位 |  |  | 个 |  |  | 工程量 |  | 1
清单综合单价组成明细
定额 编号 | 定额项目名称 |  | 定额 单位 | 数量 | 单价 | [8 empty] | 合价
[5 empty] | 人工费 | 材料费 |  | 机械费 |  |  | 管理费 |  | 利润 | 人工费 | 材料费 |  |  |  | 机械费 |  | 管理费 |  | 利润
7-305 | 碳钢阀门安装 风管蝶阀 周长1600mm以内 |  | 个 | 1 | 24.38 | 8.42 |  | 31.27 |  |  | 9.75 |  | 3.41 | 24.38 | 8.42 |  |  |  | 31.27 |  | 9.75 |  | 3.41
综合人工工日 |  |  | 小计 | [10 empty] | 24.38 | 8.42 |  |  |  | 31.27 |  | 9.75 |  | 3.41
0.23工日 |  |  | 未计价材料费 | [10 empty] | 335.51
清单项目综合单价 | [13 empty] | 412.74
材 料 费 明 细 | 主要材料名称、规格、型号 | [7 empty] | 单位 |  |  | 数量 |  | 单价 （元） |  | 合价 （元） |  |  |  | 暂估 单价 （元） |  | 暂估 合价 （元）
| 电动蝶阀 500*250 | [7 empty] | 个 |  |  | 1 |  | 335.51 |  | 335.51
| 精制带母镀锌螺栓 M6×75 | [7 empty] | 套 |  |  | 12 |  | 0.56 |  | 6.72
| 橡胶板 δ1～15 | [7 empty] | kg |  |  | 0.22 |  | 7.72 |  | 1.7
| 其他材料费 | [12 empty] | - | [5 empty] | -
| 材料费小计 | [12 empty] | - |  | 343.93 |  |  |  | -
【新点2013清单造价江苏版 V10.3.6】
综合单价分析表
工程名称：安装 | [6 empty] | 标段： | [10 empty] | 第168页 共188页
项目编码 |  | 030703001003 | 项目名称 |  | 碳钢阀门 | [8 empty] | 计量单位 |  |  | 个 |  |  | 工程量 |  | 1
清单综合单价组成明细
定额 编号 | 定额项目名称 |  | 定额 单位 | 数量 | 单价 | [8 empty] | 合价
[5 empty] | 人工费 | 材料费 |  | 机械费 |  |  | 管理费 |  | 利润 | 人工费 | 材料费 |  |  |  | 机械费 |  | 管理费 |  | 利润
7-316 | 碳钢阀门安装 对开多叶调节阀 周长2800mm以内 |  | 个 | 1 | 37.1 | 13.35 |  |  |  |  | 14.84 |  | 5.19 | 37.1 | 13.35 | [5 empty] | 14.84 |  | 5.19
综合人工工日 |  |  | 小计 | [10 empty] | 37.1 | 13.35 | [5 empty] | 14.84 |  | 5.19
0.35工日 |  |  | 未计价材料费 | [10 empty] | 133.8
清单项目综合单价 | [13 empty] | 204.28
材 料 费 明 细 | 主要材料名称、规格、型号 | [7 empty] | 单位 |  |  | 数量 |  | 单价 （元） |  | 合价 （元） |  |  |  | 暂估 单价 （元） |  | 暂估 合价 （元）
| 手动对开多叶调节阀 1000*320 | [7 empty] | 个 |  |  | 1 |  | 133.8 |  | 133.8
| 精制带母镀锌螺栓 M8×75以下 | [7 empty] | 套 |  |  | 17 |  | 0.64 |  | 10.88
| 橡胶板 δ1～15 | [7 empty] | kg |  |  | 0.32 |  | 7.72 |  | 2.47
| 其他材料费 | [12 empty] | - | [5 empty] | -
| 材料费小计 | [12 empty] | - |  | 147.15 |  |  |  | -
项目编码 |  | 030703001004 | 项目名称 |  | 碳钢阀门 | [8 empty] | 计量单位 |  |  | 个 |  |  | 工程量 |  | 3
清单综合单价组成明细
定额 编号 | 定额项目名称 |  | 定额 单位 | 数量 | 单价 | [8 empty] | 合价
[5 empty] | 人工费 | 材料费 |  | 机械费 |  |  | 管理费 |  | 利润 | 人工费 | 材料费 |  |  |  | 机械费 |  | 管理费 |  | 利润
7-316 | 碳钢阀门安装 对开多叶调节阀 周长2800mm以内 |  | 个 | 1 | 37.1 | 13.35 |  |  |  |  | 14.84 |  | 5.19 | 37.1 | 13.35 | [5 empty] | 14.84 |  | 5.19
综合人工工日 |  |  | 小计 | [10 empty] | 37.1 | 13.35 | [5 empty] | 14.84 |  | 5.19
0.35工日 |  |  | 未计价材料费 | [10 empty] | 79.58
清单项目综合单价 | [13 empty] | 150.06
材 料 费 明 细 | 主要材料名称、规格、型号 | [7 empty] | 单位 |  |  | 数量 |  | 单价 （元） |  | 合价 （元） |  |  |  | 暂估 单价 （元） |  | 暂估 合价 （元）
| 手动对开多叶调节阀 630*200 | [7 empty] | 个 |  |  | 1 |  | 79.58 |  | 79.58
| 精制带母镀锌螺栓 M8×75以下 | [7 empty] | 套 |  |  | 17 |  | 0.64 |  | 10.88
| 橡胶板 δ1～15 | [7 empty] | kg |  |  | 0.32 |  | 7.72 |  | 2.47
| 其他材料费 | [12 empty] | - | [5 empty] | -
| 材料费小计 | [12 empty] | - |  | 92.93 |  |  |  | -
【新点2013清单造价江苏版 V10.3.6】
综合单价分析表
工程名称：安装 | [6 empty] | 标段： | [10 empty] | 第169页 共188页
项目编码 |  | 030703001005 | 项目名称 |  | 碳钢阀门 | [8 empty] | 计量单位 |  |  | 个 |  |  | 工程量 |  | 5
清单综合单价组成明细
定额 编号 | 定额项目名称 |  | 定额 单位 | 数量 | 单价 | [8 empty] | 合价
[5 empty] | 人工费 | 材料费 |  | 机械费 |  |  | 管理费 |  | 利润 | 人工费 | 材料费 |  |  |  | 机械费 |  | 管理费 |  | 利润
7-316 | 碳钢阀门安装 对开多叶调节阀 周长2800mm以内 |  | 个 | 1 | 37.1 | 13.35 |  |  |  |  | 14.84 |  | 5.19 | 37.1 | 13.35 | [5 empty] | 14.84 |  | 5.19
综合人工工日 |  |  | 小计 | [10 empty] | 37.1 | 13.35 | [5 empty] | 14.84 |  | 5.19
0.35工日 |  |  | 未计价材料费 | [10 empty] | 66.72
清单项目综合单价 | [13 empty] | 137.2
材 料 费 明 细 | 主要材料名称、规格、型号 | [7 empty] | 单位 |  |  | 数量 |  | 单价 （元） |  | 合价 （元） |  |  |  | 暂估 单价 （元） |  | 暂估 合价 （元）
| 手动对开多叶调节阀 400*200 | [7 empty] | 个 |  |  | 1 |  | 66.72 |  | 66.72
| 精制带母镀锌螺栓 M8×75以下 | [7 empty] | 套 |  |  | 17 |  | 0.64 |  | 10.88
| 橡胶板 δ1～15 | [7 empty] | kg |  |  | 0.32 |  | 7.72 |  | 2.47
| 其他材料费 | [12 empty] | - | [5 empty] | -
| 材料费小计 | [12 empty] | - |  | 80.07 |  |  |  | -
项目编码 |  | 030703001006 | 项目名称 |  | 碳钢阀门 | [8 empty] | 计量单位 |  |  | 个 |  |  | 工程量 |  | 2
清单综合单价组成明细
定额 编号 | 定额项目名称 |  | 定额 单位 | 数量 | 单价 | [8 empty] | 合价
[5 empty] | 人工费 | 材料费 |  | 机械费 |  |  | 管理费 |  | 利润 | 人工费 | 材料费 |  |  |  | 机械费 |  | 管理费 |  | 利润
7-316 | 碳钢阀门安装 对开多叶调节阀 周长2800mm以内 |  | 个 | 1 | 37.1 | 13.35 |  |  |  |  | 14.84 |  | 5.19 | 37.1 | 13.35 | [5 empty] | 14.84 |  | 5.19
综合人工工日 |  |  | 小计 | [10 empty] | 37.1 | 13.35 | [5 empty] | 14.84 |  | 5.19
0.35工日 |  |  | 未计价材料费 | [10 empty] | 62.25
清单项目综合单价 | [13 empty] | 132.73
材 料 费 明 细 | 主要材料名称、规格、型号 | [7 empty] | 单位 |  |  | 数量 |  | 单价 （元） |  | 合价 （元） |  |  |  | 暂估 单价 （元） |  | 暂估 合价 （元）
| 手动对开多叶调节阀 320*200 | [7 empty] | 个 |  |  | 1 |  | 62.25 |  | 62.25
| 精制带母镀锌螺栓 M8×75以下 | [7 empty] | 套 |  |  | 17 |  | 0.64 |  | 10.88
| 橡胶板 δ1～15 | [7 empty] | kg |  |  | 0.32 |  | 7.72 |  | 2.47
| 其他材料费 | [12 empty] | - | [5 empty] | -
| 材料费小计 | [12 empty] | - |  | 75.6 |  |  |  | -
【新点2013清单造价江苏版 V10.3.6】
综合单价分析表
工程名称：安装 | [6 empty] | 标段： | [10 empty] | 第170页 共188页
项目编码 |  | 030703001007 | 项目名称 |  | 碳钢阀门 | [8 empty] | 计量单位 |  |  | 个 |  |  | 工程量 |  | 1
清单综合单价组成明细
定额 编号 | 定额项目名称 |  | 定额 单位 | 数量 | 单价 | [8 empty] | 合价
[5 empty] | 人工费 | 材料费 |  | 机械费 |  |  | 管理费 |  | 利润 | 人工费 | 材料费 |  |  |  | 机械费 |  | 管理费 |  | 利润
7-317 | 碳钢阀门安装 对开多叶调节阀 周长4000mm以内 |  | 个 | 1 | 41.34 | 16.76 |  |  |  |  | 16.54 |  | 5.79 | 41.34 | 16.76 | [5 empty] | 16.54 |  | 5.79
综合人工工日 |  |  | 小计 | [10 empty] | 41.34 | 16.76 | [5 empty] | 16.54 |  | 5.79
0.39工日 |  |  | 未计价材料费 | [10 empty] | 203.65
清单项目综合单价 | [13 empty] | 284.08
材 料 费 明 细 | 主要材料名称、规格、型号 | [7 empty] | 单位 |  |  | 数量 |  | 单价 （元） |  | 合价 （元） |  |  |  | 暂估 单价 （元） |  | 暂估 合价 （元）
| VAV变风量调节阀 800*320 | [7 empty] | 个 |  |  | 1 |  | 203.65 |  | 203.65
| 精制带母镀锌螺栓 M8×75以下 | [7 empty] | 套 |  |  | 21 |  | 0.64 |  | 13.44
| 橡胶板 δ1～15 | [7 empty] | kg |  |  | 0.43 |  | 7.72 |  | 3.32
| 其他材料费 | [12 empty] | - | [5 empty] | -
| 材料费小计 | [12 empty] | - |  | 220.41 |  |  |  | -
项目编码 |  | 030703001008 | 项目名称 |  | 碳钢阀门 | [8 empty] | 计量单位 |  |  | 个 |  |  | 工程量 |  | 1
清单综合单价组成明细
定额 编号 | 定额项目名称 |  | 定额 单位 | 数量 | 单价 | [8 empty] | 合价
[5 empty] | 人工费 | 材料费 |  | 机械费 |  |  | 管理费 |  | 利润 | 人工费 | 材料费 |  |  |  | 机械费 |  | 管理费 |  | 利润
7-305 | 碳钢阀门安装 风管蝶阀 周长1600mm以内 |  | 个 | 1 | 24.38 | 8.42 |  | 31.27 |  |  | 9.75 |  | 3.41 | 24.38 | 8.42 |  |  |  | 31.27 |  | 9.75 |  | 3.41
综合人工工日 |  |  | 小计 | [10 empty] | 24.38 | 8.42 |  |  |  | 31.27 |  | 9.75 |  | 3.41
0.23工日 |  |  | 未计价材料费 | [10 empty] | 140.3
清单项目综合单价 | [13 empty] | 217.53
材 料 费 明 细 | 主要材料名称、规格、型号 | [7 empty] | 单位 |  |  | 数量 |  | 单价 （元） |  | 合价 （元） |  |  |  | 暂估 单价 （元） |  | 暂估 合价 （元）
| 机械式压力无关型定风量阀 500*250 | [7 empty] | 个 |  |  | 1 |  | 140.3 |  | 140.3
| 精制带母镀锌螺栓 M6×75 | [7 empty] | 套 |  |  | 12 |  | 0.56 |  | 6.72
| 橡胶板 δ1～15 | [7 empty] | kg |  |  | 0.22 |  | 7.72 |  | 1.7
| 其他材料费 | [12 empty] | - | [5 empty] | -
| 材料费小计 | [12 empty] | - |  | 148.72 |  |  |  | -
项目编码 |  | 030703001009 | 项目名称 |  | 碳钢阀门 | [8 empty] | 计量单位 |  |  | 个 |  |  | 工程量 |  | 1
【新点2013清单造价江苏版 V10.3.6】
综合单价分析表
工程名称：安装 | [6 empty] | 标段： | [10 empty] | 第171页 共188页
清单综合单价组成明细
定额 编号 | 定额项目名称 |  | 定额 单位 | 数量 | 单价 | [8 empty] | 合价
[5 empty] | 人工费 | 材料费 |  | 机械费 |  |  | 管理费 |  | 利润 | 人工费 | 材料费 |  |  |  | 机械费 |  | 管理费 |  | 利润
7-320 | 碳钢阀门安装 风管防火阀 周长2200mm以内 |  | 个 | 1 | 16.96 | 12.96 |  |  |  |  | 6.78 |  | 2.37 | 16.96 | 12.96 | [5 empty] | 6.78 |  | 2.37
综合人工工日 |  |  | 小计 | [10 empty] | 16.96 | 12.96 | [5 empty] | 6.78 |  | 2.37
0.16工日 |  |  | 未计价材料费 | [10 empty] | 178.35
清单项目综合单价 | [13 empty] | 217.42
材 料 费 明 细 | 主要材料名称、规格、型号 | [7 empty] | 单位 |  |  | 数量 |  | 单价 （元） |  | 合价 （元） |  |  |  | 暂估 单价 （元） |  | 暂估 合价 （元）
| 70℃常开防火阀（阀体手动） 200*200 | [7 empty] | 个 |  |  | 1 |  | 178.35 |  | 178.35
| 精制带母镀锌螺栓 M8×75以下 | [7 empty] | 套 |  |  | 17 |  | 0.64 |  | 10.88
| 橡胶板 δ1～15 | [7 empty] | kg |  |  | 0.27 |  | 7.72 |  | 2.08
| 其他材料费 | [12 empty] | - | [5 empty] | -
| 材料费小计 | [12 empty] | - |  | 191.31 |  |  |  | -
项目编码 |  | 030703001010 | 项目名称 |  | 碳钢阀门 | [8 empty] | 计量单位 |  |  | 个 |  |  | 工程量 |  | 3
清单综合单价组成明细
定额 编号 | 定额项目名称 |  | 定额 单位 | 数量 | 单价 | [8 empty] | 合价
[5 empty] | 人工费 | 材料费 |  | 机械费 |  |  | 管理费 |  | 利润 | 人工费 | 材料费 |  |  |  | 机械费 |  | 管理费 |  | 利润
7-320 | 碳钢阀门安装 风管防火阀 周长2200mm以内 |  | 个 | 1 | 16.96 | 12.96 |  |  |  |  | 6.78 |  | 2.37 | 16.96 | 12.96 | [5 empty] | 6.78 |  | 2.37
综合人工工日 |  |  | 小计 | [10 empty] | 16.96 | 12.96 | [5 empty] | 6.78 |  | 2.37
0.16工日 |  |  | 未计价材料费 | [10 empty] | 214.72
清单项目综合单价 | [13 empty] | 253.79
材 料 费 明 细 | 主要材料名称、规格、型号 | [7 empty] | 单位 |  |  | 数量 |  | 单价 （元） |  | 合价 （元） |  |  |  | 暂估 单价 （元） |  | 暂估 合价 （元）
| 70℃常开防火阀（阀体手动） 320*250 | [7 empty] | 个 |  |  | 1 |  | 214.72 |  | 214.72
| 精制带母镀锌螺栓 M8×75以下 | [7 empty] | 套 |  |  | 17 |  | 0.64 |  | 10.88
| 橡胶板 δ1～15 | [7 empty] | kg |  |  | 0.27 |  | 7.72 |  | 2.08
| 其他材料费 | [12 empty] | - | [5 empty] | -
| 材料费小计 | [12 empty] | - |  | 227.68 |  |  |  | -
项目编码 |  | 030703001011 | 项目名称 |  | 碳钢阀门 | [8 empty] | 计量单位 |  |  | 个 |  |  | 工程量 |  | 2
【新点2013清单造价江苏版 V10.3.6】
综合单价分析表
工程名称：安装 | [6 empty] | 标段： | [10 empty] | 第172页 共188页
清单综合单价组成明细
定额 编号 | 定额项目名称 |  | 定额 单位 | 数量 | 单价 | [8 empty] | 合价
[5 empty] | 人工费 | 材料费 |  | 机械费 |  |  | 管理费 |  | 利润 | 人工费 | 材料费 |  |  |  | 机械费 |  | 管理费 |  | 利润
7-320 | 碳钢阀门安装 风管防火阀 周长2200mm以内 |  | 个 | 1 | 16.96 | 12.96 |  |  |  |  | 6.78 |  | 2.37 | 16.96 | 12.96 | [5 empty] | 6.78 |  | 2.37
综合人工工日 |  |  | 小计 | [10 empty] | 16.96 | 12.96 | [5 empty] | 6.78 |  | 2.37
0.16工日 |  |  | 未计价材料费 | [10 empty] | 287.48
清单项目综合单价 | [13 empty] | 326.55
材 料 费 明 细 | 主要材料名称、规格、型号 | [7 empty] | 单位 |  |  | 数量 |  | 单价 （元） |  | 合价 （元） |  |  |  | 暂估 单价 （元） |  | 暂估 合价 （元）
| 70℃常开防火阀（阀体手动） 500*320 | [7 empty] | 个 |  |  | 1 |  | 287.48 |  | 287.48
| 精制带母镀锌螺栓 M8×75以下 | [7 empty] | 套 |  |  | 17 |  | 0.64 |  | 10.88
| 橡胶板 δ1～15 | [7 empty] | kg |  |  | 0.27 |  | 7.72 |  | 2.08
| 其他材料费 | [12 empty] | - | [5 empty] | -
| 材料费小计 | [12 empty] | - |  | 300.44 |  |  |  | -
项目编码 |  | 030703001012 | 项目名称 |  | 碳钢阀门 | [8 empty] | 计量单位 |  |  | 个 |  |  | 工程量 |  | 2
清单综合单价组成明细
定额 编号 | 定额项目名称 |  | 定额 单位 | 数量 | 单价 | [8 empty] | 合价
[5 empty] | 人工费 | 材料费 |  | 机械费 |  |  | 管理费 |  | 利润 | 人工费 | 材料费 |  |  |  | 机械费 |  | 管理费 |  | 利润
7-321 | 碳钢阀门安装 风管防火阀 周长3600mm以内 |  | 个 | 1 | 101.76 | 16.76 |  |  |  |  | 40.7 |  | 14.25 | 101.76 | 16.76 | [5 empty] | 40.7 |  | 14.25
综合人工工日 |  |  | 小计 | [10 empty] | 101.76 | 16.76 | [5 empty] | 40.7 |  | 14.25
0.96工日 |  |  | 未计价材料费 | [10 empty] | 374.79
清单项目综合单价 | [13 empty] | 548.26
材 料 费 明 细 | 主要材料名称、规格、型号 | [7 empty] | 单位 |  |  | 数量 |  | 单价 （元） |  | 合价 （元） |  |  |  | 暂估 单价 （元） |  | 暂估 合价 （元）
| 70℃常开防火阀（阀体手动） 800*320 | [7 empty] | 个 |  |  | 1 |  | 374.79 |  | 374.79
| 精制带母镀锌螺栓 M8×75以下 | [7 empty] | 套 |  |  | 21 |  | 0.64 |  | 13.44
| 橡胶板 δ1～15 | [7 empty] | kg |  |  | 0.43 |  | 7.72 |  | 3.32
| 其他材料费 | [12 empty] | - | [5 empty] | -
| 材料费小计 | [12 empty] | - |  | 391.55 |  |  |  | -
项目编码 |  | 030703001013 | 项目名称 |  | 不锈钢阀门 | [8 empty] | 计量单位 |  |  | 个 |  |  | 工程量 |  | 2
【新点2013清单造价江苏版 V10.3.6】
综合单价分析表
工程名称：安装 | [6 empty] | 标段： | [10 empty] | 第173页 共188页
清单综合单价组成明细
定额 编号 | 定额项目名称 |  | 定额 单位 | 数量 | 单价 | [8 empty] | 合价
[5 empty] | 人工费 | 材料费 |  | 机械费 |  |  | 管理费 |  | 利润 | 人工费 | 材料费 |  |  |  | 机械费 |  | 管理费 |  | 利润
7-316 | 碳钢阀门安装 对开多叶调节阀 周长2800mm以内 |  | 个 | 1 | 37.1 | 13.35 |  |  |  |  | 14.84 |  | 5.19 | 37.1 | 13.35 | [5 empty] | 14.84 |  | 5.19
综合人工工日 |  |  | 小计 | [10 empty] | 37.1 | 13.35 | [5 empty] | 14.84 |  | 5.19
0.35工日 |  |  | 未计价材料费 | [10 empty] | 222.18
清单项目综合单价 | [13 empty] | 292.66
材 料 费 明 细 | 主要材料名称、规格、型号 | [7 empty] | 单位 |  |  | 数量 |  | 单价 （元） |  | 合价 （元） |  |  |  | 暂估 单价 （元） |  | 暂估 合价 （元）
| 手动对开多叶调节阀（不锈钢） 200*200 | [7 empty] | 个 |  |  | 1 |  | 222.18 |  | 222.18
| 精制带母镀锌螺栓 M8×75以下 | [7 empty] | 套 |  |  | 17 |  | 0.64 |  | 10.88
| 橡胶板 δ1～15 | [7 empty] | kg |  |  | 0.32 |  | 7.72 |  | 2.47
| 其他材料费 | [12 empty] | - | [5 empty] | -
| 材料费小计 | [12 empty] | - |  | 235.53 |  |  |  | -
项目编码 |  | 030703005002 | 项目名称 |  | 塑料阀门 | [8 empty] | 计量单位 |  |  | 个 |  |  | 工程量 |  | 17
清单综合单价组成明细
定额 编号 | 定额项目名称 |  | 定额 单位 | 数量 | 单价 | [8 empty] | 合价
[5 empty] | 人工费 | 材料费 |  | 机械费 |  |  | 管理费 |  | 利润 | 人工费 | 材料费 |  |  |  | 机械费 |  | 管理费 |  | 利润
7-316 | 碳钢阀门安装 对开多叶调节阀 周长2800mm以内 |  | 个 | 1 | 37.1 | 13.35 |  |  |  |  | 14.84 |  | 5.19 | 37.1 | 13.35 | [5 empty] | 14.84 |  | 5.19
综合人工工日 |  |  | 小计 | [10 empty] | 37.1 | 13.35 | [5 empty] | 14.84 |  | 5.19
0.35工日 |  |  | 未计价材料费 | [10 empty] | 27.77
清单项目综合单价 | [13 empty] | 98.25
材 料 费 明 细 | 主要材料名称、规格、型号 | [7 empty] | 单位 |  |  | 数量 |  | 单价 （元） |  | 合价 （元） |  |  |  | 暂估 单价 （元） |  | 暂估 合价 （元）
| 手动对开多叶调节阀（PP） 200*200 | [7 empty] | 个 |  |  | 1 |  | 27.77 |  | 27.77
| 精制带母镀锌螺栓 M8×75以下 | [7 empty] | 套 |  |  | 17 |  | 0.64 |  | 10.88
| 橡胶板 δ1～15 | [7 empty] | kg |  |  | 0.32 |  | 7.72 |  | 2.47
| 其他材料费 | [12 empty] | - | [5 empty] | -
| 材料费小计 | [12 empty] | - |  | 41.12 |  |  |  | -
项目编码 |  | 030703005003 | 项目名称 |  | 塑料阀门 | [8 empty] | 计量单位 |  |  | 个 |  |  | 工程量 |  | 2
【新点2013清单造价江苏版 V10.3.6】
综合单价分析表
工程名称：安装 | [6 empty] | 标段： | [10 empty] | 第174页 共188页
清单综合单价组成明细
定额 编号 | 定额项目名称 |  | 定额 单位 | 数量 | 单价 | [8 empty] | 合价
[5 empty] | 人工费 | 材料费 |  | 机械费 |  |  | 管理费 |  | 利润 | 人工费 | 材料费 |  |  |  | 机械费 |  | 管理费 |  | 利润
7-316 | 碳钢阀门安装 对开多叶调节阀 周长2800mm以内 |  | 个 | 1 | 37.1 | 13.35 |  |  |  |  | 14.84 |  | 5.19 | 37.1 | 13.35 | [5 empty] | 14.84 |  | 5.19
综合人工工日 |  |  | 小计 | [10 empty] | 37.1 | 13.35 | [5 empty] | 14.84 |  | 5.19
0.35工日 |  |  | 未计价材料费 | [10 empty] | 31.13
清单项目综合单价 | [13 empty] | 101.61
材 料 费 明 细 | 主要材料名称、规格、型号 | [7 empty] | 单位 |  |  | 数量 |  | 单价 （元） |  | 合价 （元） |  |  |  | 暂估 单价 （元） |  | 暂估 合价 （元）
| 手动对开多叶调节阀（PP） 320*200 | [7 empty] | 个 |  |  | 1 |  | 31.13 |  | 31.13
| 精制带母镀锌螺栓 M8×75以下 | [7 empty] | 套 |  |  | 17 |  | 0.64 |  | 10.88
| 橡胶板 δ1～15 | [7 empty] | kg |  |  | 0.32 |  | 7.72 |  | 2.47
| 其他材料费 | [12 empty] | - | [5 empty] | -
| 材料费小计 | [12 empty] | - |  | 44.48 |  |  |  | -
项目编码 |  | 030703005004 | 项目名称 |  | 塑料阀门 | [8 empty] | 计量单位 |  |  | 个 |  |  | 工程量 |  | 1
清单综合单价组成明细
定额 编号 | 定额项目名称 |  | 定额 单位 | 数量 | 单价 | [8 empty] | 合价
[5 empty] | 人工费 | 材料费 |  | 机械费 |  |  | 管理费 |  | 利润 | 人工费 | 材料费 |  |  |  | 机械费 |  | 管理费 |  | 利润
7-316 | 碳钢阀门安装 对开多叶调节阀 周长2800mm以内 |  | 个 | 1 | 37.1 | 13.35 |  |  |  |  | 14.84 |  | 5.19 | 37.1 | 13.35 | [5 empty] | 14.84 |  | 5.19
综合人工工日 |  |  | 小计 | [10 empty] | 37.1 | 13.35 | [5 empty] | 14.84 |  | 5.19
0.35工日 |  |  | 未计价材料费 | [10 empty] | 36.16
清单项目综合单价 | [13 empty] | 106.64
材 料 费 明 细 | 主要材料名称、规格、型号 | [7 empty] | 单位 |  |  | 数量 |  | 单价 （元） |  | 合价 （元） |  |  |  | 暂估 单价 （元） |  | 暂估 合价 （元）
| 手动对开多叶调节阀（PP） 400*250 | [7 empty] | 个 |  |  | 1 |  | 36.16 |  | 36.16
| 精制带母镀锌螺栓 M8×75以下 | [7 empty] | 套 |  |  | 17 |  | 0.64 |  | 10.88
| 橡胶板 δ1～15 | [7 empty] | kg |  |  | 0.32 |  | 7.72 |  | 2.47
| 其他材料费 | [12 empty] | - | [5 empty] | -
| 材料费小计 | [12 empty] | - |  | 49.51 |  |  |  | -
项目编码 |  | 030703005005 | 项目名称 |  | 塑料阀门 | [8 empty] | 计量单位 |  |  | 个 |  |  | 工程量 |  | 1
【新点2013清单造价江苏版 V10.3.6】
综合单价分析表
工程名称：安装 | [6 empty] | 标段： | [10 empty] | 第175页 共188页
清单综合单价组成明细
定额 编号 | 定额项目名称 |  | 定额 单位 | 数量 | 单价 | [8 empty] | 合价
[5 empty] | 人工费 | 材料费 |  | 机械费 |  |  | 管理费 |  | 利润 | 人工费 | 材料费 |  |  |  | 机械费 |  | 管理费 |  | 利润
7-316 | 碳钢阀门安装 对开多叶调节阀 周长2800mm以内 |  | 个 | 1 | 37.1 | 13.35 |  |  |  |  | 14.84 |  | 5.19 | 37.1 | 13.35 | [5 empty] | 14.84 |  | 5.19
综合人工工日 |  |  | 小计 | [10 empty] | 37.1 | 13.35 | [5 empty] | 14.84 |  | 5.19
0.35工日 |  |  | 未计价材料费 | [10 empty] | 40.07
清单项目综合单价 | [13 empty] | 110.55
材 料 费 明 细 | 主要材料名称、规格、型号 | [7 empty] | 单位 |  |  | 数量 |  | 单价 （元） |  | 合价 （元） |  |  |  | 暂估 单价 （元） |  | 暂估 合价 （元）
| 手动对开多叶调节阀（PP） 400*320 | [7 empty] | 个 |  |  | 1 |  | 40.07 |  | 40.07
| 精制带母镀锌螺栓 M8×75以下 | [7 empty] | 套 |  |  | 17 |  | 0.64 |  | 10.88
| 橡胶板 δ1～15 | [7 empty] | kg |  |  | 0.32 |  | 7.72 |  | 2.47
| 其他材料费 | [12 empty] | - | [5 empty] | -
| 材料费小计 | [12 empty] | - |  | 53.42 |  |  |  | -
项目编码 |  | 030703005006 | 项目名称 |  | 塑料阀门 | [8 empty] | 计量单位 |  |  | 个 |  |  | 工程量 |  | 5
清单综合单价组成明细
定额 编号 | 定额项目名称 |  | 定额 单位 | 数量 | 单价 | [8 empty] | 合价
[5 empty] | 人工费 | 材料费 |  | 机械费 |  |  | 管理费 |  | 利润 | 人工费 | 材料费 |  |  |  | 机械费 |  | 管理费 |  | 利润
7-309 | 碳钢阀门安装 圆、方形风管止回阀 周长800mm以内 |  | 个 | 1 | 20.14 | 7.57 |  |  |  |  | 8.06 |  | 2.82 | 20.14 | 7.57 | [5 empty] | 8.06 |  | 2.82
综合人工工日 |  |  | 小计 | [10 empty] | 20.14 | 7.57 | [5 empty] | 8.06 |  | 2.82
0.19工日 |  |  | 未计价材料费 | [10 empty] | 59.27
清单项目综合单价 | [13 empty] | 97.86
材 料 费 明 细 | 主要材料名称、规格、型号 | [7 empty] | 单位 |  |  | 数量 |  | 单价 （元） |  | 合价 （元） |  |  |  | 暂估 单价 （元） |  | 暂估 合价 （元）
| 止回阀（PP） 200*200 | [7 empty] | 个 |  |  | 1 |  | 59.27 |  | 59.27
| 精制带母镀锌螺栓 M6×75 | [7 empty] | 套 |  |  | 12 |  | 0.56 |  | 6.72
| 橡胶板 δ1～15 | [7 empty] | kg |  |  | 0.11 |  | 7.72 |  | 0.85
| 其他材料费 | [12 empty] | - | [5 empty] | -
| 材料费小计 | [12 empty] | - |  | 66.84 |  |  |  | -
项目编码 |  | 030703005007 | 项目名称 |  | 塑料阀门 | [8 empty] | 计量单位 |  |  | 个 |  |  | 工程量 |  | 2
【新点2013清单造价江苏版 V10.3.6】
综合单价分析表
工程名称：安装 | [6 empty] | 标段： | [10 empty] | 第176页 共188页
清单综合单价组成明细
定额 编号 | 定额项目名称 |  | 定额 单位 | 数量 | 单价 | [8 empty] | 合价
[5 empty] | 人工费 | 材料费 |  | 机械费 |  |  | 管理费 |  | 利润 | 人工费 | 材料费 |  |  |  | 机械费 |  | 管理费 |  | 利润
7-310 | 碳钢阀门安装 圆、方形风管止回阀 周长1200mm以内 |  | 个 | 1 | 23.32 | 7.96 |  |  |  |  | 9.33 |  | 3.26 | 23.32 | 7.96 | [5 empty] | 9.33 |  | 3.26
综合人工工日 |  |  | 小计 | [10 empty] | 23.32 | 7.96 | [5 empty] | 9.33 |  | 3.26
0.22工日 |  |  | 未计价材料费 | [10 empty] | 65.55
清单项目综合单价 | [13 empty] | 109.42
材 料 费 明 细 | 主要材料名称、规格、型号 | [7 empty] | 单位 |  |  | 数量 |  | 单价 （元） |  | 合价 （元） |  |  |  | 暂估 单价 （元） |  | 暂估 合价 （元）
| 止回阀（PP） 320*200 | [7 empty] | 个 |  |  | 1 |  | 65.55 |  | 65.55
| 精制带母镀锌螺栓 M6×75 | [7 empty] | 套 |  |  | 12 |  | 0.56 |  | 6.72
| 橡胶板 δ1～15 | [7 empty] | kg |  |  | 0.16 |  | 7.72 |  | 1.24
| 其他材料费 | [12 empty] | - | [5 empty] | -
| 材料费小计 | [12 empty] | - |  | 73.51 |  |  |  | -
项目编码 |  | 030703005008 | 项目名称 |  | 塑料阀门 | [8 empty] | 计量单位 |  |  | 个 |  |  | 工程量 |  | 1
清单综合单价组成明细
定额 编号 | 定额项目名称 |  | 定额 单位 | 数量 | 单价 | [8 empty] | 合价
[5 empty] | 人工费 | 材料费 |  | 机械费 |  |  | 管理费 |  | 利润 | 人工费 | 材料费 |  |  |  | 机械费 |  | 管理费 |  | 利润
7-310 | 碳钢阀门安装 圆、方形风管止回阀 周长1200mm以内 |  | 个 | 1 | 23.32 | 7.96 |  |  |  |  | 9.33 |  | 3.26 | 23.32 | 7.96 | [5 empty] | 9.33 |  | 3.26
综合人工工日 |  |  | 小计 | [10 empty] | 23.32 | 7.96 | [5 empty] | 9.33 |  | 3.26
0.22工日 |  |  | 未计价材料费 | [10 empty] | 69.74
清单项目综合单价 | [13 empty] | 113.61
材 料 费 明 细 | 主要材料名称、规格、型号 | [7 empty] | 单位 |  |  | 数量 |  | 单价 （元） |  | 合价 （元） |  |  |  | 暂估 单价 （元） |  | 暂估 合价 （元）
| 止回阀（PP） 320*250 | [7 empty] | 个 |  |  | 1 |  | 69.74 |  | 69.74
| 精制带母镀锌螺栓 M6×75 | [7 empty] | 套 |  |  | 12 |  | 0.56 |  | 6.72
| 橡胶板 δ1～15 | [7 empty] | kg |  |  | 0.16 |  | 7.72 |  | 1.24
| 其他材料费 | [12 empty] | - | [5 empty] | -
| 材料费小计 | [12 empty] | - |  | 77.7 |  |  |  | -
项目编码 |  | 030703005009 | 项目名称 |  | 塑料阀门 | [8 empty] | 计量单位 |  |  | 个 |  |  | 工程量 |  | 1
【新点2013清单造价江苏版 V10.3.6】
综合单价分析表
工程名称：安装 | [6 empty] | 标段： | [10 empty] | 第177页 共188页
清单综合单价组成明细
定额 编号 | 定额项目名称 |  | 定额 单位 | 数量 | 单价 | [8 empty] | 合价
[5 empty] | 人工费 | 材料费 |  | 机械费 |  |  | 管理费 |  | 利润 | 人工费 | 材料费 |  |  |  | 机械费 |  | 管理费 |  | 利润
7-311 | 碳钢阀门安装 圆、方形风管止回阀 周长2000mm以内 |  | 个 | 1 | 34.98 | 12.96 |  |  |  |  | 13.99 |  | 4.9 | 34.98 | 12.96 | [5 empty] | 13.99 |  | 4.9
综合人工工日 |  |  | 小计 | [10 empty] | 34.98 | 12.96 | [5 empty] | 13.99 |  | 4.9
0.33工日 |  |  | 未计价材料费 | [10 empty] | 74.98
清单项目综合单价 | [13 empty] | 141.81
材 料 费 明 细 | 主要材料名称、规格、型号 | [7 empty] | 单位 |  |  | 数量 |  | 单价 （元） |  | 合价 （元） |  |  |  | 暂估 单价 （元） |  | 暂估 合价 （元）
| 止回阀（PP） 400*250 | [7 empty] | 个 |  |  | 1 |  | 74.98 |  | 74.98
| 精制带母镀锌螺栓 M8×75以下 | [7 empty] | 套 |  |  | 17 |  | 0.64 |  | 10.88
| 橡胶板 δ1～15 | [7 empty] | kg |  |  | 0.27 |  | 7.72 |  | 2.08
| 其他材料费 | [12 empty] | - | [5 empty] | -
| 材料费小计 | [12 empty] | - |  | 87.94 |  |  |  | -
项目编码 |  | 030703005010 | 项目名称 |  | 塑料阀门 | [8 empty] | 计量单位 |  |  | 个 |  |  | 工程量 |  | 5
清单综合单价组成明细
定额 编号 | 定额项目名称 |  | 定额 单位 | 数量 | 单价 | [8 empty] | 合价
[5 empty] | 人工费 | 材料费 |  | 机械费 |  |  | 管理费 |  | 利润 | 人工费 | 材料费 |  |  |  | 机械费 |  | 管理费 |  | 利润
7-304 | 碳钢阀门安装 风管蝶阀 周长800mm以内 |  | 个 | 1 | 16.96 | 6.45 |  | 3.6 |  |  | 6.78 |  | 2.37 | 16.96 | 6.45 |  |  |  | 3.6 |  | 6.78 |  | 2.37
综合人工工日 |  |  | 小计 | [10 empty] | 16.96 | 6.45 |  |  |  | 3.6 |  | 6.78 |  | 2.37
0.16工日 |  |  | 未计价材料费 | [10 empty] | 49.6
清单项目综合单价 | [13 empty] | 85.76
材 料 费 明 细 | 主要材料名称、规格、型号 | [7 empty] | 单位 |  |  | 数量 |  | 单价 （元） |  | 合价 （元） |  |  |  | 暂估 单价 （元） |  | 暂估 合价 （元）
| 机械式压力无关型定风量阀（PP） 200*200 | [7 empty] | 个 |  |  | 1 |  | 49.6 |  | 49.6
| 精制带母镀锌螺栓 M6×75 | [7 empty] | 套 |  |  | 10 |  | 0.56 |  | 5.6
| 橡胶板 δ1～15 | [7 empty] | kg |  |  | 0.11 |  | 7.72 |  | 0.85
| 其他材料费 | [12 empty] | - | [5 empty] | -
| 材料费小计 | [12 empty] | - |  | 56.05 |  |  |  | -
项目编码 |  | 030703005011 | 项目名称 |  | 塑料阀门 | [8 empty] | 计量单位 |  |  | 个 |  |  | 工程量 |  | 1
【新点2013清单造价江苏版 V10.3.6】
综合单价分析表
工程名称：安装 | [6 empty] | 标段： | [10 empty] | 第178页 共188页
清单综合单价组成明细
定额 编号 | 定额项目名称 |  | 定额 单位 | 数量 | 单价 | [8 empty] | 合价
[5 empty] | 人工费 | 材料费 |  | 机械费 |  |  | 管理费 |  | 利润 | 人工费 | 材料费 |  |  |  | 机械费 |  | 管理费 |  | 利润
7-305 | 碳钢阀门安装 风管蝶阀 周长1600mm以内 |  | 个 | 1 | 24.38 | 8.42 |  | 31.27 |  |  | 9.75 |  | 3.41 | 24.38 | 8.42 |  |  |  | 31.27 |  | 9.75 |  | 3.41
综合人工工日 |  |  | 小计 | [10 empty] | 24.38 | 8.42 |  |  |  | 31.27 |  | 9.75 |  | 3.41
0.23工日 |  |  | 未计价材料费 | [10 empty] | 55.4
清单项目综合单价 | [13 empty] | 132.63
材 料 费 明 细 | 主要材料名称、规格、型号 | [7 empty] | 单位 |  |  | 数量 |  | 单价 （元） |  | 合价 （元） |  |  |  | 暂估 单价 （元） |  | 暂估 合价 （元）
| 机械式压力无关型定风量阀（PP） 320*200 | [7 empty] | 个 |  |  | 1 |  | 55.4 |  | 55.4
| 精制带母镀锌螺栓 M6×75 | [7 empty] | 套 |  |  | 12 |  | 0.56 |  | 6.72
| 橡胶板 δ1～15 | [7 empty] | kg |  |  | 0.22 |  | 7.72 |  | 1.7
| 其他材料费 | [12 empty] | - | [5 empty] | -
| 材料费小计 | [12 empty] | - |  | 63.82 |  |  |  | -
项目编码 |  | 030703005012 | 项目名称 |  | 塑料阀门 | [8 empty] | 计量单位 |  |  | 个 |  |  | 工程量 |  | 1
清单综合单价组成明细
定额 编号 | 定额项目名称 |  | 定额 单位 | 数量 | 单价 | [8 empty] | 合价
[5 empty] | 人工费 | 材料费 |  | 机械费 |  |  | 管理费 |  | 利润 | 人工费 | 材料费 |  |  |  | 机械费 |  | 管理费 |  | 利润
7-305 | 碳钢阀门安装 风管蝶阀 周长1600mm以内 |  | 个 | 1 | 24.38 | 8.42 |  | 31.27 |  |  | 9.75 |  | 3.41 | 24.38 | 8.42 |  |  |  | 31.27 |  | 9.75 |  | 3.41
综合人工工日 |  |  | 小计 | [10 empty] | 24.38 | 8.42 |  |  |  | 31.27 |  | 9.75 |  | 3.41
0.23工日 |  |  | 未计价材料费 | [10 empty] | 70.88
清单项目综合单价 | [13 empty] | 148.11
材 料 费 明 细 | 主要材料名称、规格、型号 | [7 empty] | 单位 |  |  | 数量 |  | 单价 （元） |  | 合价 （元） |  |  |  | 暂估 单价 （元） |  | 暂估 合价 （元）
| 机械式压力无关型定风量阀（PP） 400*320 | [7 empty] | 个 |  |  | 1 |  | 70.88 |  | 70.88
| 精制带母镀锌螺栓 M6×75 | [7 empty] | 套 |  |  | 12 |  | 0.56 |  | 6.72
| 橡胶板 δ1～15 | [7 empty] | kg |  |  | 0.22 |  | 7.72 |  | 1.7
| 其他材料费 | [12 empty] | - | [5 empty] | -
| 材料费小计 | [12 empty] | - |  | 79.3 |  |  |  | -
项目编码 |  | 030703005013 | 项目名称 |  | 塑料阀门 | [8 empty] | 计量单位 |  |  | 个 |  |  | 工程量 |  | 4
【新点2013清单造价江苏版 V10.3.6】
综合单价分析表
工程名称：安装 | [6 empty] | 标段： | [10 empty] | 第179页 共188页
清单综合单价组成明细
定额 编号 | 定额项目名称 |  | 定额 单位 | 数量 | 单价 | [8 empty] | 合价
[5 empty] | 人工费 | 材料费 |  | 机械费 |  |  | 管理费 |  | 利润 | 人工费 | 材料费 |  |  |  | 机械费 |  | 管理费 |  | 利润
7-316 | 碳钢阀门安装 对开多叶调节阀 周长2800mm以内 |  | 个 | 1 | 37.1 | 13.35 |  |  |  |  | 14.84 |  | 5.19 | 37.1 | 13.35 | [5 empty] | 14.84 |  | 5.19
综合人工工日 |  |  | 小计 | [10 empty] | 37.1 | 13.35 | [5 empty] | 14.84 |  | 5.19
0.35工日 |  |  | 未计价材料费 | [10 empty] | 51.79
清单项目综合单价 | [13 empty] | 122.27
材 料 费 明 细 | 主要材料名称、规格、型号 | [7 empty] | 单位 |  |  | 数量 |  | 单价 （元） |  | 合价 （元） |  |  |  | 暂估 单价 （元） |  | 暂估 合价 （元）
| 手动调节阀（PP） φ250 | [7 empty] | 个 |  |  | 1 |  | 51.79 |  | 51.79
| 精制带母镀锌螺栓 M8×75以下 | [7 empty] | 套 |  |  | 17 |  | 0.64 |  | 10.88
| 橡胶板 δ1～15 | [7 empty] | kg |  |  | 0.32 |  | 7.72 |  | 2.47
| 其他材料费 | [12 empty] | - | [5 empty] | -
| 材料费小计 | [12 empty] | - |  | 65.14 |  |  |  | -
项目编码 |  | 030703005014 | 项目名称 |  | 塑料阀门 | [8 empty] | 计量单位 |  |  | 个 |  |  | 工程量 |  | 4
清单综合单价组成明细
定额 编号 | 定额项目名称 |  | 定额 单位 | 数量 | 单价 | [8 empty] | 合价
[5 empty] | 人工费 | 材料费 |  | 机械费 |  |  | 管理费 |  | 利润 | 人工费 | 材料费 |  |  |  | 机械费 |  | 管理费 |  | 利润
7-304 | 碳钢阀门安装 风管蝶阀 周长800mm以内 |  | 个 | 1 | 16.96 | 6.45 |  | 3.6 |  |  | 6.78 |  | 2.37 | 16.96 | 6.45 |  |  |  | 3.6 |  | 6.78 |  | 2.37
综合人工工日 |  |  | 小计 | [10 empty] | 16.96 | 6.45 |  |  |  | 3.6 |  | 6.78 |  | 2.37
0.16工日 |  |  | 未计价材料费 | [10 empty] | 51.79
清单项目综合单价 | [13 empty] | 87.95
材 料 费 明 细 | 主要材料名称、规格、型号 | [7 empty] | 单位 |  |  | 数量 |  | 单价 （元） |  | 合价 （元） |  |  |  | 暂估 单价 （元） |  | 暂估 合价 （元）
| VAV蝶阀（PP） φ250 | [7 empty] | 个 |  |  | 1 |  | 51.79 |  | 51.79
| 精制带母镀锌螺栓 M6×75 | [7 empty] | 套 |  |  | 10 |  | 0.56 |  | 5.6
| 橡胶板 δ1～15 | [7 empty] | kg |  |  | 0.11 |  | 7.72 |  | 0.85
| 其他材料费 | [12 empty] | - | [5 empty] | -
| 材料费小计 | [12 empty] | - |  | 58.24 |  |  |  | -
项目编码 |  | 030703007001 | 项目名称 |  | 碳钢风口、散流器、百叶窗 | [8 empty] | 计量单位 |  |  | 个 |  |  | 工程量 |  | 3
【新点2013清单造价江苏版 V10.3.6】
综合单价分析表
工程名称：安装 | [6 empty] | 标段： | [10 empty] | 第180页 共188页
清单综合单价组成明细
定额 编号 | 定额项目名称 |  | 定额 单位 | 数量 | 单价 | [8 empty] | 合价
[5 empty] | 人工费 | 材料费 |  | 机械费 |  |  | 管理费 |  | 利润 | 人工费 | 材料费 |  |  |  | 机械费 |  | 管理费 |  | 利润
7-402 | 碳钢风口、散流器、百叶窗安装 方形散流器 周长2000mm以内 |  | 个 | 1 | 29.68 | 4.32 |  |  |  |  | 11.87 |  | 4.16 | 29.68 | 4.32 | [5 empty] | 11.87 |  | 4.16
综合人工工日 |  |  | 小计 | [10 empty] | 29.68 | 4.32 | [5 empty] | 11.87 |  | 4.16
0.28工日 |  |  | 未计价材料费 | [10 empty] | 115.66
清单项目综合单价 | [13 empty] | 165.69
材 料 费 明 细 | 主要材料名称、规格、型号 | [7 empty] | 单位 |  |  | 数量 |  | 单价 （元） |  | 合价 （元） |  |  |  | 暂估 单价 （元） |  | 暂估 合价 （元）
| 送风散流器 300*300 | [7 empty] | 个 |  |  | 1 |  | 115.66 |  | 115.66
| 精制带母镀锌螺栓 M6×75 | [7 empty] | 套 |  |  | 4 |  | 0.56 |  | 2.24
| 橡胶板 δ1～15 | [7 empty] | kg |  |  | 0.27 |  | 7.72 |  | 2.08
| 其他材料费 | [12 empty] | - | [5 empty] | -
| 材料费小计 | [12 empty] | - |  | 119.98 |  |  |  | -
项目编码 |  | 030703007002 | 项目名称 |  | 碳钢风口、散流器、百叶窗 | [8 empty] | 计量单位 |  |  | 个 |  |  | 工程量 |  | 4
清单综合单价组成明细
定额 编号 | 定额项目名称 |  | 定额 单位 | 数量 | 单价 | [8 empty] | 合价
[5 empty] | 人工费 | 材料费 |  | 机械费 |  |  | 管理费 |  | 利润 | 人工费 | 材料费 |  |  |  | 机械费 |  | 管理费 |  | 利润
7-402 | 碳钢风口、散流器、百叶窗安装 方形散流器 周长2000mm以内 |  | 个 | 1 | 29.68 | 4.32 |  |  |  |  | 11.87 |  | 4.16 | 29.68 | 4.32 | [5 empty] | 11.87 |  | 4.16
综合人工工日 |  |  | 小计 | [10 empty] | 29.68 | 4.32 | [5 empty] | 11.87 |  | 4.16
0.28工日 |  |  | 未计价材料费 | [10 empty] | 153.86
清单项目综合单价 | [13 empty] | 203.89
材 料 费 明 细 | 主要材料名称、规格、型号 | [7 empty] | 单位 |  |  | 数量 |  | 单价 （元） |  | 合价 （元） |  |  |  | 暂估 单价 （元） |  | 暂估 合价 （元）
| 送风散流器 400*400 | [7 empty] | 个 |  |  | 1 |  | 153.86 |  | 153.86
| 精制带母镀锌螺栓 M6×75 | [7 empty] | 套 |  |  | 4 |  | 0.56 |  | 2.24
| 橡胶板 δ1～15 | [7 empty] | kg |  |  | 0.27 |  | 7.72 |  | 2.08
| 其他材料费 | [12 empty] | - | [5 empty] | -
| 材料费小计 | [12 empty] | - |  | 158.18 |  |  |  | -
项目编码 |  | 030703007003 | 项目名称 |  | 碳钢风口、散流器、百叶窗 | [8 empty] | 计量单位 |  |  | 个 |  |  | 工程量 |  | 3
【新点2013清单造价江苏版 V10.3.6】
综合单价分析表
工程名称：安装 | [6 empty] | 标段： | [10 empty] | 第181页 共188页
清单综合单价组成明细
定额 编号 | 定额项目名称 |  | 定额 单位 | 数量 | 单价 | [8 empty] | 合价
[5 empty] | 人工费 | 材料费 |  | 机械费 |  |  | 管理费 |  | 利润 | 人工费 | 材料费 |  |  |  | 机械费 |  | 管理费 |  | 利润
7-402 | 碳钢风口、散流器、百叶窗安装 方形散流器 周长2000mm以内 |  | 个 | 1 | 29.68 | 4.32 |  |  |  |  | 11.87 |  | 4.16 | 29.68 | 4.32 | [5 empty] | 11.87 |  | 4.16
综合人工工日 |  |  | 小计 | [10 empty] | 29.68 | 4.32 | [5 empty] | 11.87 |  | 4.16
0.28工日 |  |  | 未计价材料费 | [10 empty] | 262.99
清单项目综合单价 | [13 empty] | 313.02
材 料 费 明 细 | 主要材料名称、规格、型号 | [7 empty] | 单位 |  |  | 数量 |  | 单价 （元） |  | 合价 （元） |  |  |  | 暂估 单价 （元） |  | 暂估 合价 （元）
| 送风散流器 600*600 | [7 empty] | 个 |  |  | 1 |  | 262.99 |  | 262.99
| 精制带母镀锌螺栓 M6×75 | [7 empty] | 套 |  |  | 4 |  | 0.56 |  | 2.24
| 橡胶板 δ1～15 | [7 empty] | kg |  |  | 0.27 |  | 7.72 |  | 2.08
| 其他材料费 | [12 empty] | - | [5 empty] | -
| 材料费小计 | [12 empty] | - |  | 267.31 |  |  |  | -
项目编码 |  | 030703007004 | 项目名称 |  | 碳钢风口、散流器、百叶窗 | [8 empty] | 计量单位 |  |  | 个 |  |  | 工程量 |  | 20
清单综合单价组成明细
定额 编号 | 定额项目名称 |  | 定额 单位 | 数量 | 单价 | [8 empty] | 合价
[5 empty] | 人工费 | 材料费 |  | 机械费 |  |  | 管理费 |  | 利润 | 人工费 | 材料费 |  |  |  | 机械费 |  | 管理费 |  | 利润
7-379 | 碳钢风口、散流器、百叶窗安装 百叶风口 周长1280mm以内 |  | 个 | 1 | 19.08 | 4.23 |  | 3.6 |  |  | 7.63 |  | 2.67 | 19.08 | 4.23 |  |  |  | 3.6 |  | 7.63 |  | 2.67
综合人工工日 |  |  | 小计 | [10 empty] | 19.08 | 4.23 |  |  |  | 3.6 |  | 7.63 |  | 2.67
0.18工日 |  |  | 未计价材料费 | [10 empty] | 67.26
清单项目综合单价 | [13 empty] | 104.47
材 料 费 明 细 | 主要材料名称、规格、型号 | [7 empty] | 单位 |  |  | 数量 |  | 单价 （元） |  | 合价 （元） |  |  |  | 暂估 单价 （元） |  | 暂估 合价 （元）
| 单层百叶排风口 200*300 | [7 empty] | 个 |  |  | 1 |  | 67.26 |  | 67.26
| 扁钢 ＜-59 | [7 empty] | kg |  |  | 0.8 |  | 3.64 |  | 2.91
| 精制带母镀锌螺栓 M2～5×4～20 | [7 empty] | 套 |  |  | 6 |  | 0.22 |  | 1.32
| 其他材料费 | [12 empty] | - | [5 empty] | -
| 材料费小计 | [12 empty] | - |  | 71.49 |  |  |  | -
项目编码 |  | 030703007005 | 项目名称 |  | 碳钢风口、散流器、百叶窗 | [8 empty] | 计量单位 |  |  | 个 |  |  | 工程量 |  | 1
【新点2013清单造价江苏版 V10.3.6】
综合单价分析表
工程名称：安装 | [6 empty] | 标段： | [10 empty] | 第182页 共188页
清单综合单价组成明细
定额 编号 | 定额项目名称 |  | 定额 单位 | 数量 | 单价 | [8 empty] | 合价
[5 empty] | 人工费 | 材料费 |  | 机械费 |  |  | 管理费 |  | 利润 | 人工费 | 材料费 |  |  |  | 机械费 |  | 管理费 |  | 利润
7-380 | 碳钢风口、散流器、百叶窗安装 百叶风口 周长1800mm以内 |  | 个 | 1 | 37.1 | 5.87 |  | 3.6 |  |  | 14.84 |  | 5.19 | 37.1 | 5.87 |  |  |  | 3.6 |  | 14.84 |  | 5.19
综合人工工日 |  |  | 小计 | [10 empty] | 37.1 | 5.87 |  |  |  | 3.6 |  | 14.84 |  | 5.19
0.35工日 |  |  | 未计价材料费 | [10 empty] | 101.59
清单项目综合单价 | [13 empty] | 168.19
材 料 费 明 细 | 主要材料名称、规格、型号 | [7 empty] | 单位 |  |  | 数量 |  | 单价 （元） |  | 合价 （元） |  |  |  | 暂估 单价 （元） |  | 暂估 合价 （元）
| 单层百叶排风口 300*500 | [7 empty] | 个 |  |  | 1 |  | 101.59 |  | 101.59
| 扁钢 ＜-59 | [7 empty] | kg |  |  | 1.13 |  | 3.64 |  | 4.11
| 精制带母镀锌螺栓 M2～5×4～20 | [7 empty] | 套 |  |  | 8 |  | 0.22 |  | 1.76
| 其他材料费 | [12 empty] | - | [5 empty] | -
| 材料费小计 | [12 empty] | - |  | 107.46 |  |  |  | -
项目编码 |  | 030703007006 | 项目名称 |  | 碳钢风口、散流器、百叶窗 | [8 empty] | 计量单位 |  |  | 个 |  |  | 工程量 |  | 2
清单综合单价组成明细
定额 编号 | 定额项目名称 |  | 定额 单位 | 数量 | 单价 | [8 empty] | 合价
[5 empty] | 人工费 | 材料费 |  | 机械费 |  |  | 管理费 |  | 利润 | 人工费 | 材料费 |  |  |  | 机械费 |  | 管理费 |  | 利润
7-381 | 碳钢风口、散流器、百叶窗安装 百叶风口 周长2500mm以内 |  | 个 | 1 | 55.12 | 8.15 |  | 3.6 |  |  | 22.05 |  | 7.72 | 55.12 | 8.15 |  |  |  | 3.6 |  | 22.05 |  | 7.72
综合人工工日 |  |  | 小计 | [10 empty] | 55.12 | 8.15 |  |  |  | 3.6 |  | 22.05 |  | 7.72
0.52工日 |  |  | 未计价材料费 | [10 empty] | 135.93
清单项目综合单价 | [13 empty] | 232.57
材 料 费 明 细 | 主要材料名称、规格、型号 | [7 empty] | 单位 |  |  | 数量 |  | 单价 （元） |  | 合价 （元） |  |  |  | 暂估 单价 （元） |  | 暂估 合价 （元）
| 单层百叶排风口 400*600 | [7 empty] | 个 |  |  | 1 |  | 135.93 |  | 135.93
| 扁钢 ＜-59 | [7 empty] | kg |  |  | 1.57 |  | 3.64 |  | 5.71
| 精制带母镀锌螺栓 M2～5×4～20 | [7 empty] | 套 |  |  | 11.1 |  | 0.22 |  | 2.44
| 其他材料费 | [12 empty] | - | [5 empty] | -
| 材料费小计 | [12 empty] | - |  | 144.08 |  |  |  | -
项目编码 |  | 030703020001 | 项目名称 |  | 消声器 | [8 empty] | 计量单位 |  |  | 个 |  |  | 工程量 |  | 1
【新点2013清单造价江苏版 V10.3.6】
综合单价分析表
工程名称：安装 | [6 empty] | 标段： | [10 empty] | 第183页 共188页
清单综合单价组成明细
定额 编号 | 定额项目名称 |  | 定额 单位 | 数量 | 单价 | [8 empty] | 合价
[5 empty] | 人工费 | 材料费 |  | 机械费 |  |  | 管理费 |  | 利润 | 人工费 | 材料费 |  |  |  | 机械费 |  | 管理费 |  | 利润
通7-补3 | 微穿孔板消声器安装 周长3000mm以内 |  | 个 | 1 | 99.64 | 72.18 |  | 1.3 |  |  | 39.86 |  | 13.95 | 99.64 | 72.18 |  |  |  | 1.3 |  | 39.86 |  | 13.95
综合人工工日 |  |  | 小计 | [10 empty] | 99.64 | 72.18 |  |  |  | 1.3 |  | 39.86 |  | 13.95
0.94工日 |  |  | 未计价材料费 | [10 empty] | 1961.99
清单项目综合单价 | [13 empty] | 2188.92
材 料 费 明 细 | 主要材料名称、规格、型号 | [7 empty] | 单位 |  |  | 数量 |  | 单价 （元） |  | 合价 （元） |  |  |  | 暂估 单价 （元） |  | 暂估 合价 （元）
| 消声器 1000*320 | [7 empty] | 个 |  |  | 1 |  | 1961.99 |  | 1961.99
| 耐酸橡胶板 δ3 | [7 empty] | kg |  |  | 0.985 |  | 55.74 |  | 54.9
| 精制带母镀锌螺栓 M8×75以下 | [7 empty] | 套 |  |  | 23.92 |  | 0.64 |  | 15.31
| 其他材料费 | [12 empty] | - |  | 1.97 |  |  |  | -
| 材料费小计 | [12 empty] | - |  | 2034.17 |  |  |  | -
项目编码 |  | 030703007007 | 项目名称 |  | 碳钢风口、散流器、百叶窗 | [8 empty] | 计量单位 |  |  | 个 |  |  | 工程量 |  | 1
清单综合单价组成明细
定额 编号 | 定额项目名称 |  | 定额 单位 | 数量 | 单价 | [8 empty] | 合价
[5 empty] | 人工费 | 材料费 |  | 机械费 |  |  | 管理费 |  | 利润 | 人工费 | 材料费 |  |  |  | 机械费 |  | 管理费 |  | 利润
7-384 | 碳钢风口、散流器、百叶窗安装 百叶风口 周长5200mm以内 |  | 只 | 1 | 103.88 | 13.77 |  | 6.11 |  |  | 41.55 |  | 14.54 | 103.88 | 13.77 |  |  |  | 6.11 |  | 41.55 |  | 14.54
综合人工工日 |  |  | 小计 | [10 empty] | 103.88 | 13.77 |  |  |  | 6.11 |  | 41.55 |  | 14.54
0.98工日 |  |  | 未计价材料费 | [10 empty] | 487.09
清单项目综合单价 | [13 empty] | 666.94
材 料 费 明 细 | 主要材料名称、规格、型号 | [7 empty] | 单位 |  |  | 数量 |  | 单价 （元） |  | 合价 （元） |  |  |  | 暂估 单价 （元） |  | 暂估 合价 （元）
| 防雨百叶 1600*630 | [7 empty] | 个 |  |  | 1 |  | 487.09 |  | 487.09
| 扁钢 ＜-59 | [7 empty] | kg |  |  | 2.63 |  | 3.64 |  | 9.57
| 精制带母镀锌螺栓 M2～5×4～20 | [7 empty] | 套 |  |  | 19.1 |  | 0.22 |  | 4.2
| 其他材料费 | [12 empty] | - | [5 empty] | -
| 材料费小计 | [12 empty] | - |  | 500.86 |  |  |  | -
项目编码 |  | 030703007008 | 项目名称 |  | 碳钢风口、散流器、百叶窗 | [8 empty] | 计量单位 |  |  | 个 |  |  | 工程量 |  | 1
【新点2013清单造价江苏版 V10.3.6】
综合单价分析表
工程名称：安装 | [6 empty] | 标段： | [10 empty] | 第184页 共188页
清单综合单价组成明细
定额 编号 | 定额项目名称 |  | 定额 单位 | 数量 | 单价 | [8 empty] | 合价
[5 empty] | 人工费 | 材料费 |  | 机械费 |  |  | 管理费 |  | 利润 | 人工费 | 材料费 |  |  |  | 机械费 |  | 管理费 |  | 利润
7-379 | 碳钢风口、散流器、百叶窗安装 百叶风口 周长1280mm以内 |  | 个 | 1 | 19.08 | 4.23 |  | 3.6 |  |  | 7.63 |  | 2.67 | 19.08 | 4.23 |  |  |  | 3.6 |  | 7.63 |  | 2.67
综合人工工日 |  |  | 小计 | [10 empty] | 19.08 | 4.23 |  |  |  | 3.6 |  | 7.63 |  | 2.67
0.18工日 |  |  | 未计价材料费 | [10 empty] | 79.5
清单项目综合单价 | [13 empty] | 116.71
材 料 费 明 细 | 主要材料名称、规格、型号 | [7 empty] | 单位 |  |  | 数量 |  | 单价 （元） |  | 合价 （元） |  |  |  | 暂估 单价 （元） |  | 暂估 合价 （元）
| 防雨百叶 400*200 | [7 empty] | 个 |  |  | 1 |  | 79.5 |  | 79.5
| 扁钢 ＜-59 | [7 empty] | kg |  |  | 0.8 |  | 3.64 |  | 2.91
| 精制带母镀锌螺栓 M2～5×4～20 | [7 empty] | 套 |  |  | 6 |  | 0.22 |  | 1.32
| 其他材料费 | [12 empty] | - | [5 empty] | -
| 材料费小计 | [12 empty] | - |  | 83.73 |  |  |  | -
项目编码 |  | 030703007009 | 项目名称 |  | 碳钢风口、散流器、百叶窗 | [8 empty] | 计量单位 |  |  | 个 |  |  | 工程量 |  | 1
清单综合单价组成明细
定额 编号 | 定额项目名称 |  | 定额 单位 | 数量 | 单价 | [8 empty] | 合价
[5 empty] | 人工费 | 材料费 |  | 机械费 |  |  | 管理费 |  | 利润 | 人工费 | 材料费 |  |  |  | 机械费 |  | 管理费 |  | 利润
7-379 | 碳钢风口、散流器、百叶窗安装 百叶风口 周长1280mm以内 |  | 个 | 1 | 19.08 | 4.23 |  | 3.6 |  |  | 7.63 |  | 2.67 | 19.08 | 4.23 |  |  |  | 3.6 |  | 7.63 |  | 2.67
综合人工工日 |  |  | 小计 | [10 empty] | 19.08 | 4.23 |  |  |  | 3.6 |  | 7.63 |  | 2.67
0.18工日 |  |  | 未计价材料费 | [10 empty] | 72.47
清单项目综合单价 | [13 empty] | 109.68
材 料 费 明 细 | 主要材料名称、规格、型号 | [7 empty] | 单位 |  |  | 数量 |  | 单价 （元） |  | 合价 （元） |  |  |  | 暂估 单价 （元） |  | 暂估 合价 （元）
| 防雨百叶 320*200 | [7 empty] | 个 |  |  | 1 |  | 72.47 |  | 72.47
| 扁钢 ＜-59 | [7 empty] | kg |  |  | 0.8 |  | 3.64 |  | 2.91
| 精制带母镀锌螺栓 M2～5×4～20 | [7 empty] | 套 |  |  | 6 |  | 0.22 |  | 1.32
| 其他材料费 | [12 empty] | - | [5 empty] | -
| 材料费小计 | [12 empty] | - |  | 76.7 |  |  |  | -
项目编码 |  | 030703007010 | 项目名称 |  | 碳钢风口、散流器、百叶窗 | [8 empty] | 计量单位 |  |  | 个 |  |  | 工程量 |  | 4
【新点2013清单造价江苏版 V10.3.6】
综合单价分析表
工程名称：安装 | [6 empty] | 标段： | [10 empty] | 第185页 共188页
清单综合单价组成明细
定额 编号 | 定额项目名称 |  | 定额 单位 | 数量 | 单价 | [8 empty] | 合价
[5 empty] | 人工费 | 材料费 |  | 机械费 |  |  | 管理费 |  | 利润 | 人工费 | 材料费 |  |  |  | 机械费 |  | 管理费 |  | 利润
7-378 | 碳钢风口、散流器、百叶窗安装 百叶风口 周长900mm以内 |  | 个 | 1 | 14.84 | 3.54 |  | 3.6 |  |  | 5.94 |  | 2.08 | 14.84 | 3.54 |  |  |  | 3.6 |  | 5.94 |  | 2.08
综合人工工日 |  |  | 小计 | [10 empty] | 14.84 | 3.54 |  |  |  | 3.6 |  | 5.94 |  | 2.08
0.14工日 |  |  | 未计价材料费 | [10 empty] | 61.93
清单项目综合单价 | [13 empty] | 91.93
材 料 费 明 细 | 主要材料名称、规格、型号 | [7 empty] | 单位 |  |  | 数量 |  | 单价 （元） |  | 合价 （元） |  |  |  | 暂估 单价 （元） |  | 暂估 合价 （元）
| 防雨百叶 200*200 | [7 empty] | 个 |  |  | 1 |  | 61.93 |  | 61.93
| 扁钢 ＜-59 | [7 empty] | kg |  |  | 0.61 |  | 3.64 |  | 2.22
| 精制带母镀锌螺栓 M2～5×4～20 | [7 empty] | 套 |  |  | 6 |  | 0.22 |  | 1.32
| 其他材料费 | [12 empty] | - | [5 empty] | -
| 材料费小计 | [12 empty] | - |  | 65.47 |  |  |  | -
项目编码 |  | 030703007011 | 项目名称 |  | 碳钢风口、散流器、百叶窗 | [8 empty] | 计量单位 |  |  | 个 |  |  | 工程量 |  | 4
清单综合单价组成明细
定额 编号 | 定额项目名称 |  | 定额 单位 | 数量 | 单价 | [8 empty] | 合价
[5 empty] | 人工费 | 材料费 |  | 机械费 |  |  | 管理费 |  | 利润 | 人工费 | 材料费 |  |  |  | 机械费 |  | 管理费 |  | 利润
7-378 | 碳钢风口、散流器、百叶窗安装 百叶风口 周长900mm以内 |  | 个 | 1 | 14.84 | 3.54 |  | 3.6 |  |  | 5.94 |  | 2.08 | 14.84 | 3.54 |  |  |  | 3.6 |  | 5.94 |  | 2.08
综合人工工日 |  |  | 小计 | [10 empty] | 14.84 | 3.54 |  |  |  | 3.6 |  | 5.94 |  | 2.08
0.14工日 |  |  | 未计价材料费 | [10 empty] | 47.82
清单项目综合单价 | [13 empty] | 77.82
材 料 费 明 细 | 主要材料名称、规格、型号 | [7 empty] | 单位 |  |  | 数量 |  | 单价 （元） |  | 合价 （元） |  |  |  | 暂估 单价 （元） |  | 暂估 合价 （元）
| 防雨百叶 φ100 | [7 empty] | 个 |  |  | 1 |  | 47.82 |  | 47.82
| 扁钢 ＜-59 | [7 empty] | kg |  |  | 0.61 |  | 3.64 |  | 2.22
| 精制带母镀锌螺栓 M2～5×4～20 | [7 empty] | 套 |  |  | 6 |  | 0.22 |  | 1.32
| 其他材料费 | [12 empty] | - | [5 empty] | -
| 材料费小计 | [12 empty] | - |  | 51.36 |  |  |  | -
项目编码 |  | 031208003001 | 项目名称 |  | 通风管道绝热 | [8 empty] | 计量单位 |  |  | m3 |  |  | 工程量 |  | 0.5
【新点2013清单造价江苏版 V10.3.6】
综合单价分析表
工程名称：安装 | [6 empty] | 标段： | [10 empty] | 第186页 共188页
清单综合单价组成明细
定额 编号 | 定额项目名称 |  | 定额 单位 | 数量 | 单价 | [8 empty] | 合价
[5 empty] | 人工费 | 材料费 |  | 机械费 |  |  | 管理费 |  | 利润 | 人工费 | 材料费 |  |  |  | 机械费 |  | 管理费 |  | 利润
11-2287 | 橡塑保温通风管道 厚度30mm |  | m3 | 1 | 481.24 | 143.25 |  |  |  |  | 192.5 |  | 67.37 | 481.24 | 143.25 | [5 empty] | 192.5 |  | 67.37
综合人工工日 |  |  | 小计 | [10 empty] | 481.24 | 143.25 | [5 empty] | 192.5 |  | 67.37
4.54工日 |  |  | 未计价材料费 | [10 empty] | 1292.08
清单项目综合单价 | [13 empty] | 2176.44
材 料 费 明 细 | 主要材料名称、规格、型号 | [7 empty] | 单位 |  |  | 数量 |  | 单价 （元） |  | 合价 （元） |  |  |  | 暂估 单价 （元） |  | 暂估 合价 （元）
| 橡塑保温板 | [7 empty] | m3 |  |  | 1.1 |  | 1153.48 |  | 1268.83
| 胶带 (9m/卷) | [7 empty] | 卷 |  |  | 5 |  | 4.65 |  | 23.25
| 粘结剂 | [7 empty] | kg |  |  | 9.2 |  | 15.44 |  | 142.05
| 破布 | [7 empty] | kg |  |  | 0.2 |  | 6 |  | 1.2
| 其他材料费 | [12 empty] | - | [5 empty] | -
| 材料费小计 | [12 empty] | - |  | 1435.33 |  |  |  | -
项目编码 |  | 010803002001 | 项目名称 |  | 挡烟垂壁 | [8 empty] | 计量单位 |  |  | m2 |  |  | 工程量 |  | 5.04
清单综合单价组成明细
定额 编号 | 定额项目名称 |  | 定额 单位 | 数量 | 单价 | [8 empty] | 合价
[5 empty] | 人工费 | 材料费 |  | 机械费 |  |  | 管理费 |  | 利润 | 人工费 | 材料费 |  |  |  | 机械费 |  | 管理费 |  | 利润
D00003 | 挡烟垂壁 |  | m2 | 1 |  | 55 | [8 empty] | 55
综合人工工日 |  |  | 小计 | [11 empty] | 55
0工日 |  |  | 未计价材料费
清单项目综合单价 | [13 empty] | 55
材 料 费 明 细 | 主要材料名称、规格、型号 | [7 empty] | 单位 |  |  | 数量 |  | 单价 （元） |  | 合价 （元） |  |  |  | 暂估 单价 （元） |  | 暂估 合价 （元）
| 其他材料费 | [12 empty] | - |  | 55 |  |  |  | -
| 材料费小计 | [12 empty] | - |  | 55 |  |  |  | -
项目编码 |  | 030704001001 | 项目名称 |  | 通风工程检测、调试 | [8 empty] | 计量单位 |  |  | 系统 |  |  | 工程量 |  | 1
清单综合单价组成明细
定额 编号 | 定额项目名称 |  | 定额 单位 | 数量 | 单价 | [8 empty] | 合价
[5 empty] | 人工费 | 材料费 |  | 机械费 |  |  | 管理费 |  | 利润 | 人工费 | 材料费 |  |  |  | 机械费 |  | 管理费 |  | 利润
【新点2013清单造价江苏版 V10.3.6】
综合单价分析表
工程名称：安装 | [6 empty] | 标段： | [10 empty] | 第187页 共188页
5-F6 | 第五册(定额5-190～5-327) 系统调试费，取人工费的30%,其中人工100%,材料0%,机械0%。 |  | 项 | 1 | 122.87 | [5 empty] | 49.15 |  | 17.2 | 122.87 | [6 empty] | 49.15 |  | 17.2
5-F6 | 第五册(定额5-686～5-813) 系统调试费，取人工费的35%,其中人工100%,材料0%,机械0%。 |  | 项 | 1 | 2508.83 | [5 empty] | 1003.53 |  | 351.24 | 2508.83 | [6 empty] | 1003.53 |  | 351.24
5-F6 | 第五册(定额5-440～5-584) 系统调试费，取人工费的30%,其中人工100%,材料0%,机械0%。 |  | 项 | 1 | 745.24 | [5 empty] | 298.1 |  | 104.33 | 745.24 | [6 empty] | 298.1 |  | 104.33
10-F6 | 第十册 系统调试费，取人工费的13%,其中人工25%,材料75%,机械0%。 |  | 项 | 1 | 306.38 | 919.14 |  |  |  |  | 122.55 |  | 42.89 | 306.38 | 919.14 | [5 empty] | 122.55 |  | 42.89
10-F6 | 第十册(定额10-783～10-880) 系统调试费，取人工费的15%,其中人工20%,材料80%,机械0%。 |  | 项 | 1 | 6.36 | 25.44 |  |  |  |  | 2.54 |  | 0.89 | 6.36 | 25.44 | [5 empty] | 2.54 |  | 0.89
7-F6 | 第七册 系统调试费，取人工费的13%,其中人工25%,材料75%,机械0%。 |  | 项 | 1 | 2832.03 | 8496.07 |  |  |  |  | 1132.81 |  | 396.48 | 2832.03 | 8496.07 | [5 empty] | 1132.81 |  | 396.48
综合人工工日 |  |  | 小计 | [10 empty] | 6521.71 | 9440.65 | [5 empty] | 2608.68 |  | 913.03
0工日 |  |  | 未计价材料费
清单项目综合单价 | [13 empty] | 19484.07
材 料 费 明 细 | 主要材料名称、规格、型号 | [7 empty] | 单位 |  |  | 数量 |  | 单价 （元） |  | 合价 （元） |  |  |  | 暂估 单价 （元） |  | 暂估 合价 （元）
| 其他材料费 | [12 empty] | - |  | 9440.65 |  |  |  | -
| 材料费小计 | [12 empty] | - |  | 9440.65 |  |  |  | -
项目编码 |  | 030413001001 | 项目名称 |  | 抗震支架 | [8 empty] | 计量单位 |  |  | 项 |  |  | 工程量 |  | 1
清单综合单价组成明细
定额 编号 | 定额项目名称 |  | 定额 单位 | 数量 | 单价 | [8 empty] | 合价
[5 empty] | 人工费 | 材料费 |  | 机械费 |  |  | 管理费 |  | 利润 | 人工费 | 材料费 |  |  |  | 机械费 |  | 管理费 |  | 利润
D00011 | 抗震支架 |  | 项 | 1 |  | 2000 | [8 empty] | 2000
综合人工工日 |  |  | 小计 | [11 empty] | 2000
0工日 |  |  | 未计价材料费
清单项目综合单价 | [13 empty] | 2000
材 料 费 明 细 | 主要材料名称、规格、型号 | [7 empty] | 单位 |  |  | 数量 |  | 单价 （元） |  | 合价 （元） |  |  |  | 暂估 单价 （元） |  | 暂估 合价 （元）
【新点2013清单造价江苏版 V10.3.6】
综合单价分析表
工程名称：安装 | [6 empty] | 标段： | [10 empty] | 第188页 共188页
材 料 费 明 细 | 其他材料费 | [12 empty] | - |  | 2000 |  |  |  | -
| 材料费小计 | [12 empty] | - |  | 2000 |  |  |  | -
项目编码 |  | 031301017001 | 项目名称 |  | 脚手架搭拆 | [8 empty] | 计量单位 |  |  | 项 |  |  | 工程量 |  | 1
清单综合单价组成明细
定额 编号 | 定额项目名称 |  | 定额 单位 | 数量 | 单价 | [8 empty] | 合价
[5 empty] | 人工费 | 材料费 |  | 机械费 |  |  | 管理费 |  | 利润 | 人工费 | 材料费 |  |  |  | 机械费 |  | 管理费 |  | 利润
4-F1 | 第四册10kv以下架空线路除外(定额4-1～4-966) 脚手架搭拆费，取人工费的4%,其中人工25%,材料75%,机械0%。 |  | 项 | 1 | 227.39 | 681.94 |  |  |  |  | 90.96 |  | 31.83 | 227.39 | 681.94 | [5 empty] | 90.96 |  | 31.83
6-F1 | 第六册 脚手架搭拆费，取人工费的4%,其中人工25%,材料75%,机械0%。 |  | 项 | 1 | 6.55 | 19.65 |  |  |  |  | 2.62 |  | 0.92 | 6.55 | 19.65 | [5 empty] | 2.62 |  | 0.92
4-F1 | 第四册10kv以下架空线路除外(定额4-1051～4-9999) 脚手架搭拆费，取人工费的4%,其中人工25%,材料75%,机械0%。 |  | 项 | 1 | 607.66 | 1822.94 |  |  |  |  | 243.06 |  | 85.07 | 607.66 | 1822.94 | [5 empty] | 243.06 |  | 85.07
5-F1 | 第五册 脚手架搭拆费，取人工费的4%,其中人工25%,材料75%,机械0%。 |  | 项 | 1 | 139.41 | 418.24 |  |  |  |  | 55.76 |  | 19.52 | 139.41 | 418.24 | [5 empty] | 55.76 |  | 19.52
9-F1 | 第九册 脚手架搭拆费，取人工费的5%,其中人工25%,材料75%,机械0%。 |  | 项 | 1 | 11.69 | 35.06 |  |  |  |  | 4.68 |  | 1.64 | 11.69 | 35.06 | [5 empty] | 4.68 |  | 1.64
10-F1 | 第十册 脚手架搭拆费，取人工费的5%,其中人工25%,材料75%,机械0%。 |  | 项 | 1 | 120.48 | 361.48 |  |  |  |  | 48.19 |  | 16.87 | 120.48 | 361.48 | [5 empty] | 48.19 |  | 16.87
7-F1 | 第七册 脚手架搭拆费，取人工费的3%,其中人工25%,材料75%,机械0%。 |  | 项 | 1 | 654.31 | 1962.76 |  |  |  |  | 261.72 |  | 91.6 | 654.31 | 1962.76 | [5 empty] | 261.72 |  | 91.6
综合人工工日 |  |  | 小计 | [10 empty] | 1767.49 | 5302.07 | [5 empty] | 706.99 |  | 247.45
0工日 |  |  | 未计价材料费
清单项目综合单价 | [13 empty] | 8024
材 料 费 明 细 | 主要材料名称、规格、型号 | [7 empty] | 单位 |  |  | 数量 |  | 单价 （元） |  | 合价 （元） |  |  |  | 暂估 单价 （元） |  | 暂估 合价 （元）
| 其他材料费 | [12 empty] | - |  | 5302.07 |  |  |  | -
| 材料费小计 | [12 empty] | - |  | 5302.07 |  |  |  | -
【新点2013清单造价江苏版 V10.3.6】

## 4.4 表-11 总价措施项目清单与计价表
总价措施项目清单与计价表
工程名称：安装 | [5 empty] | 标段： |  |  |  |  | 第1页 共2页
序号 | 项目编码 | 项目名称 |  | 计算基础 | 费率（%） |  | 金额（元） |  | 调整 费率（%） | 调整后 金额（元） |  | 备注
1 | 031302001001 | 安全文明施工费 |  |  | 100.000 |  | 18628.48
1.1 |  | 基本费 |  | 分部分项合计+单价措施项目合计-除税工程设备费 | 1.500 |  | 16340.77
1.2 |  | 增加费 |  | 分部分项合计+单价措施项目合计-除税工程设备费
1.3 |  | 扬尘污染防治增加费 |  | 分部分项合计+单价措施项目合计-除税工程设备费 | 0.210 |  | 2287.71
2 | 031302002001 | 夜间施工增加 |  | 分部分项合计+单价措施项目合计-除税工程设备费
3 | 031302003001 | 非夜间施工增加 |  | 分部分项合计+单价措施项目合计-除税工程设备费
4 | 031302004001 | 二次搬运 |  | 分部分项合计+单价措施项目合计-除税工程设备费
5 | 031302005001 | 冬雨季施工增加 |  | 分部分项合计+单价措施项目合计-除税工程设备费
6 | 031302006001 | 已完工程及设备保护 |  | 分部分项合计+单价措施项目合计-除税工程设备费
7 | 031302008001 | 临时设施 |  | 分部分项合计+单价措施项目合计-除税工程设备费 | 1.100 |  | 11983.23
8 | 031302009001 | 赶工措施 |  | 分部分项合计+单价措施项目合计-除税工程设备费
【新点2013清单造价江苏版 V10.3.6】
编制人（造价人员）： | [7 empty] | 复核人（造价工程师）：
总价措施项目清单与计价表
工程名称：安装 | [5 empty] | 标段： |  |  |  |  | 第2页 共2页
序号 | 项目编码 | 项目名称 |  | 计算基础 | 费率（%） |  | 金额（元） |  | 调整 费率（%） | 调整后 金额（元） |  | 备注
9 | 031302010001 | 工程按质论价 |  | 分部分项合计+单价措施项目合计-除税工程设备费
10 | 031302011001 | 住宅分户验收 |  | 分部分项合计+单价措施项目合计-除税工程设备费 | [7 empty] | 在计取住宅分户验收时，大型土石方工程、桩基工程和地下室部分不计入计费基础
11 | 031302012001 | 建筑工人实名制费用 |  | 分部分项合计+单价措施项目合计-除税工程设备费 | 0.030 |  | 326.82 |  |  |  |  | 建筑工人实名制设备由建筑工人工资专用账户开户银行提供的，建筑工人实名制费用按表中费率乘以0.5系数计取
12 | 031302090001 | 地上、地下设施、建筑物的临时保护设施 |  | 分部分项合计+单价措施项目合计-除税工程设备费
13 | 031302091001 | 特殊条件下施工增加费 |  | 分部分项合计+单价措施项目合计-除税工程设备费
14 | 031302015001 | 智慧工地费用 |  | 分部分项合计+单价措施项目合计-除税工程设备费 | 0.060 |  | 653.63 |  |  |  |  | 现场安全隐患排查、人员信息动态管理、扬尘管控视频监控、高处作业防护预警、危大工程监测预警和集成平台等设备、软件和管理费用。
合 计 | [6 empty] | 31592.16
【新点2013清单造价江苏版 V10.3.6】
编制人（造价人员）： | [7 empty] | 复核人（造价工程师）：

## 4.5 表-12 其他项目清单与计价汇总表
其他项目清单与计价汇总表
工程名称：安装 |  |  |  | 标段： |  |  | 第1页 共1页
序号 | 项目名称 |  | 金额(元) |  | 结算金额(元) | 备注
1 | 暂列金额
2 | 暂估价
2.1 | 材料暂估价
2.2 | 专业工程暂估价
3 | 计日工
4 | 总承包服务费
合 计
【新点2013清单造价江苏版 V10.3.6】

## 4.6 表-12-1 暂列金额明细表
暂列金额明细表
工程名称：安装 |  |  |  | 标段： |  | 第1页 共1页
序号 | 项目名称 |  | 计量单位 |  | 暂定金额(元) | 备注
合 计
【新点2013清单造价江苏版 V10.3.6】

## 4.7 表-12-2 材料（工程设备）暂估单价及调整表
材料（工程设备）暂估单价及调整表
工程名称：安装 | [6 empty] | 标段： | [5 empty] | 第1页 共1页
序号 | 材料编码 | 材料(工程设备)名称、规格、型号 |  | 计量单位 | 数量 |  |  | 暂估（元） |  | 确认（元） |  | 差额±(元) |  |  | 备注
[5 empty] | 投标 | 确认 |  | 单价 | 合价 | 单价 | 合价 | 单价 |  | 合价
合计
【新点2013清单造价江苏版 V10.3.6】

## 4.8 表-12-3 专业工程暂估价及结算价表
专业工程暂估价及结算价表
工程名称：安装 |  |  |  |  | 标段： |  |  | 第1页 共1页
序号 | 工程名称 |  | 工程内容 | 暂估金额(元) |  | 结算金额(元) | 差额±(元) |  | 备注
合 计
【新点2013清单造价江苏版 V10.3.6】

## 4.9 表-12-4 计日工表
计日工表
工程名称：安装 |  |  |  |  | 标段： |  |  |  | 第1页 共1页
编号 | 项目名称 |  | 单位 | 暂定数量 |  | 实际数量 | 综合单价 | 合价（元）
[8 empty] | 暂定 |  | 实际
一 | 人工
人工小计
二 | 材料
材料小计
三 | 施工机械
机械小计
四、企业管理费和利润
总 计
【新点2013清单造价江苏版 V10.3.6】

## 4.10 表-12-5 总承包服务费计价表
总承包服务费计价表
工程名称：安装 |  |  |  |  | 标段： |  |  | 第1页 共1页
序号 | 项目名称 |  | 项目价值(元) | 服务内容 |  | 计算基础 | 费率(％) |  | 金额(元)
1 | 发包人发包专业工程 |  |  |  |  | 项目价值
2 | 发包人供应材料 |  |  |  |  | 项目价值
合 计
【新点2013清单造价江苏版 V10.3.6】

## 4.11 表-13 规费、税金项目计价表
规费、税金项目计价表
工程名称：安装 |  |  |  | 标段： |  |  |  | 第1页 共1页
序号 | 项目名称 |  | 计算基础 |  | 计算基数(元) |  | 计算费率(％) |  | 金额(元)
1 | 规费 |  | 环境保护税+社会保险费+住房公积金 |  | 32732.52 |  | 100.000 |  | 32732.52
1.1 | 社会保险费 |  | 分部分项工程费+措施项目费+其他项目费-除税工程设备费 |  | 1120976.81 |  | 2.400 |  | 26903.44
1.2 | 住房公积金 |  | 分部分项工程费+措施项目费+其他项目费-除税工程设备费 |  | 1120976.81 |  | 0.420 |  | 4708.10
1.3 | 环境保护税 |  | 分部分项工程费+措施项目费+其他项目费-除税工程设备费 |  | 1120976.81 |  | 0.100 |  | 1120.98
2 | 税金 |  | 分部分项工程费+措施项目费+其他项目费+规费-除税甲供材料和甲供设备费/1.01 |  | 1316372.63 |  | 9.000 |  | 118473.54
合 计 | [8 empty] | 151206.06
【新点2013清单造价江苏版 V10.3.6】
编制人（造价人员）： | [5 empty] | 复核人（造价工程师）：

## 4.12 表-20 发包人提供材料和工程设备一览表
发包人提供材料和工程设备一览表
工程名称：安装 | [5 empty] | 标段： |  |  |  | 第1页 共1页
序号 | 材料编码 | 材料(工程设备)名称、规格、型号 |  | 单位 | 数量 |  | 单价 (元) | 合价 (元) | 交货 方式 |  | 送达 地点 | 备注
合 计
【新点2013清单造价江苏版 V10.3.6】

## 4.13 承包人供应主要材料一览表
承包人供应主要材料一览表
工程名称：安装 | [5 empty] | 标段： |  |  |  | 第1页 共15页
序号 | 材料编码 | 材料名称 |  | 规格、型号等要求 | 单位 |  | 数量 | 单价(元) | 合价(元) |  | 备注
1 | 01030106 | 钢丝 |  | φ1.6 | kg |  | 9.457965 | 6.00 | 56.75
2 | 01090166 | 圆钢 |  | φ5.5～9 | kg |  | 90.078542 | 3.42 | 308.07
3 | 01090172 | 圆钢 |  | φ10～14 | kg |  | 2.176 | 3.42 | 7.44
4 | 01090172-1 | 圆钢 |  | φ10～14 | kg |  | 45.0768 | 3.33 | 150.29
5 | 01130141 | 扁钢 |  | ＜-59 | kg |  | 46.77576 | 3.64 | 170.26
6 | 01130143-1 | 扁钢 |  | -30×4～50×5 | kg |  | 123.9612 | 3.32 | 411.55
7 | 01130206 | 镀锌扁钢 |  | -25×4 | kg |  | 14.556 | 4.55 | 66.23
8 | 01130207 | 镀锌扁钢 |  | -40×4 | kg |  | 5.37 | 4.55 | 24.43
9 | 01130216 | 镀锌扁钢 |  | -60×6 | kg |  | 24.33976 | 4.55 | 110.75
10 | 01130331 | 不锈钢扁钢 |  | ＜-59 | kg |  | 2.378 | 10.29 | 24.47
11 | 01210101-1 | 角钢 |  |  | kg |  | 422.595 | 3.32 | 1402.25
12 | 01210332 | 等边角钢 |  | ∟60×5 | kg |  | 122.83797 | 3.40 | 417.65
13 | 01210707 | 热镀锌等边角钢 |  | ∟20～30 | kg |  | 7.7832 | 4.21 | 32.77
14 | 01270101-1 | 型钢 |  |  | kg |  | 301.6 | 3.32 | 1001.31
15 | 01290104 | 钢板 |  | δ0.5 Q235 | m2 |  | 0.0069 | 14.00 | 0.10
16 | 01290108 | 钢板 |  | δ1.0～1.5 Q235 | kg |  | 18.51646 | 3.57 | 66.10
17 | 01290120 | 钢板 |  | δ2.0～2.5 Q235 | kg |  | 1 | 3.57 | 3.57
18 | 01291506 | 不锈钢板 |  | δ0.5 | m2 |  | 4.27888 | 52.31 | 223.83
19 | 01291513~1 | 不锈钢板 |  | δ0.5 | m2 |  | 0.7452 | 52.31 | 38.98
20 | 01293501 | 钢垫板 |  |  | kg |  | 4.3 | 3.77 | 16.21
21 | 01293539 | 铸铁垫板 |  |  | kg |  | 46.8 | 4.72 | 220.90
22 | 01550304 | 封铅 |  | 含铅65%含锡35% | kg |  | 6.59065 | 8.58 | 56.55
23 | 02010106 | 橡胶板 |  | δ1～15 | kg |  | 23.500976 | 7.72 | 181.43
24 | 02010705 | 耐酸橡胶板 |  | δ3 | kg |  | 0.985 | 55.74 | 54.90
25 | 02051002 | 橡皮护套圈 |  | φ6～32 | 只 |  | 4 | 0.69 | 2.76
26 | 02070226 | 橡胶垫 |  | δ2 | m2 |  | 1.481916 | 14.58 | 21.61
27 | 02110114~1 | 耐酸碱的PP风管 |  | δ3 | m2 |  | 109.5968 | 52.78 | 5784.52
28 | 02110114~2 | 耐酸碱的PP风管 |  | δ4 | m2 |  | 101.1056 | 61.11 | 6178.56
29 | 02110114~3 | 耐酸碱的PP风管 |  | δ5 | m2 |  | 115.4432 | 73.59 | 8495.47
30 | 02110114~5 | 耐酸碱的PP风管 |  | δ6 | m2 |  | 75.7132 | 94.26 | 7136.73
31 | 02110116 | 硬聚氯乙烯板 |  | δ6 | m2 |  | 8.926987 | 81.47 | 727.28
32 | 02110117 | 硬聚氯乙烯板 |  | δ8 | m2 |  | 21.490884 | 111.48 | 2395.80
33 | 02110118 | 硬聚氯乙烯板 |  | δ12 | m2 |  | 3.726917 | 137.21 | 511.37
34 | 02110135 | 软聚氯乙烯板 |  | δ2～8 | kg |  | 51.7702 | 9.43 | 488.19
35 | 02110136 | 软聚氯乙烯板 |  | δ4 | m2 |  | 9.964685 | 51.45 | 512.68
36 | 02130114 | 塑料带 |  | 20mm×40m | kg |  | 9.22 | 2.14 | 19.73
37 | 02190142 | 尼龙卡带 |  | 4×50 | 个 |  | 1212.7014 | 0.18 | 218.29
38 | 02270106 | 白布 |  |  | m |  | 0.9 | 3.43 | 3.09
39 | 02270131 | 破布 |  |  | kg |  | 25.56326 | 6.00 | 153.38
【新点2013清单造价江苏版 V10.3.6】
承包人供应主要材料一览表
工程名称：安装 | [5 empty] | 标段： |  |  |  | 第2页 共15页
序号 | 材料编码 | 材料名称 |  | 规格、型号等要求 | 单位 |  | 数量 | 单价(元) | 合价(元) |  | 备注
40 | 02270403 | 脱脂棉 |  |  | kg |  | 0.9692 | 12.86 | 12.46
41 | 02290103 | 线麻 |  |  | kg |  | 0.302 | 10.29 | 3.11
42 | 03010505 | 不锈钢铆钉 |  | M5 | kg |  | 0.18048 | 9.60 | 1.73
43 | 03030216 | 镀锌半圆头螺钉 |  | M10×100 | 十个 |  | 11.48 | 0.34 | 3.90
44 | 03031205 | 自攻螺钉 |  | M4×12 | 十个 |  | 72.9 | 0.22 | 16.04
45 | 03031209 | 自攻螺钉 |  | M4×40 | 十个 |  | 124.368 | 0.25 | 31.09
46 | 03031211 | 自攻螺钉 |  | M4×60 | 十个 |  | 53.248 | 0.26 | 13.84
47 | 03031212 | 自攻螺钉 |  | M4×65 | 十个 |  | 2.1 | 0.27 | 0.57
48 | 03031222 | 自攻螺钉 |  | M5×25～30 | 十个 |  | 1.632 | 0.48 | 0.78
49 | 03031232 | 自攻螺钉 |  | M6×30 | 十个 |  | 2.244 | 0.58 | 1.30
50 | 03031241 | 自攻螺钉 |  | M8×35 | 十个 |  | 1.632 | 0.87 | 1.42
51 | 03031247 | 自攻螺钉 |  | M10×30～50 | 十个 |  | 0.816 | 0.58 | 0.47
52 | 03031303 | 镀锌自攻螺钉 |  | M4～6×10～35 | 十个 |  | 29.23146 | 0.59 | 17.25
53 | 03031327 | 镀锌自攻螺钉 |  | M6×100 | 十个 |  | 0.72 | 0.48 | 0.35
54 | 03050135 | 精制螺栓 |  | M12×20～100 | 套 |  | 6 | 0.39 | 2.34
55 | 03050507 | 精制带母镀锌螺栓 |  | M6×75 | 套 |  | 274 | 0.56 | 153.44
56 | 03050510 | 精制带母镀锌螺栓 |  | M8×30 | 套 |  | 499.9575 | 0.58 | 289.98
57 | 03050512 | 精制带母镀锌螺栓 |  | M8×80 | 套 |  | 34.6296 | 0.76 | 26.32
58 | 03050516 | 精制带母镀锌螺栓 |  | M10×75 | 套 |  | 372.8736 | 0.67 | 249.83
59 | 03050571 | 精制带母镀锌螺栓 |  | M2～5×4～20 | 套 |  | 229.3 | 0.22 | 50.45
60 | 03050573 | 精制带母镀锌螺栓 |  | M6～12×12～50 | 套 |  | 106.8962 | 0.33 | 35.28
61 | 03050575 | 精制带母镀锌螺栓 |  | M8×75以下 | 套 |  | 2622.617 | 0.64 | 1678.47
62 | 03050608 | 精制带母镀锌螺栓 |  | 带垫 M10×80～130 | 套 |  | 28.24 | 1.17 | 33.04
63 | 03050651 | 精制带母镀锌螺栓 |  | M8×50内2平1弹垫 | 套 |  | 83.055808 | 0.69 | 57.31
64 | 03050652 | 精制带母镀锌螺栓 |  | M8×100内2平1弹垫 | 套 |  | 105.77502 | 0.86 | 90.97
65 | 03050654 | 精制带母镀锌螺栓 |  | M10×100内2平1弹垫 | 套 |  | 495.515545 | 1.10 | 545.07
66 | 03050655 | 精制带母镀锌螺栓 |  | M12×100内2平1弹垫 | 套 |  | 72 | 1.17 | 84.24
67 | 03050659 | 精制带母镀锌螺栓 |  | M16×100内2平1弹垫 | 套 |  | 30.056 | 2.32 | 69.73
68 | 03051206 | 带母不锈钢六角螺栓 |  | M8×50 | 套 |  | 2.6912 | 1.93 | 5.19
69 | 03053135 | 双头带母螺栓 |  | M20×65 | 套 |  | 32.64 | 5.57 | 181.80
70 | 03053521 | 镀锌半圆头螺栓 |  | M2～5×15～50 | 套 |  | 669.5 | 0.09 | 60.26
71 | 03057113 | 伞形螺栓 |  | M6～8×150 | 套 |  | 107.97 | 0.34 | 36.71
72 | 03070105 | 膨胀螺栓 |  | M5 | 套 |  | 16.32 | 0.51 | 8.32
【新点2013清单造价江苏版 V10.3.6】
承包人供应主要材料一览表
工程名称：安装 | [5 empty] | 标段： |  |  |  | 第3页 共15页
序号 | 材料编码 | 材料名称 |  | 规格、型号等要求 | 单位 |  | 数量 | 单价(元) | 合价(元) |  | 备注
73 | 03070107 | 膨胀螺栓 |  | M6 | 套 |  | 246.84 | 0.43 | 106.14
74 | 03070110 | 膨胀螺栓 |  | M8 | 套 |  | 8.24 | 0.30 | 2.47
75 | 03070117 | 膨胀螺栓 |  | M10 | 套 |  | 71.451372 | 0.69 | 49.30
76 | 03070126 | 膨胀螺栓 |  | M12 | 套 |  | 43.397 | 1.03 | 44.70
77 | 03070133 | 膨胀螺栓 |  | M12×200 | 套 |  | 46.39502 | 3.00 | 139.19
78 | 03070141 | 膨胀螺栓 |  | M16×200 | 套 |  | 12.62304 | 2.74 | 34.59
79 | 03070806 | 塑料膨胀管 |  | φ6×50 | 十个 |  | 3.06 | 0.69 | 2.11
80 | 03070807 | 塑料膨胀管 |  | φ8×50 | 十个 |  | 73.11368 | 0.86 | 62.88
81 | 03090212 | 精制六角螺母 |  | M6～10 | 十个 |  | 28.65143 | 0.69 | 19.77
82 | 03130407 | 不锈钢垫圈 |  | M10～12 | 十个 |  | 0.537196 | 2.83 | 1.52
83 | 03131103 | 垫圈 |  | M2～8 | 十个 |  | 48.82243 | 0.26 | 12.69
84 | 03131104 | 垫圈 |  | M10～20 | 十个 |  | 392.4276 | 0.43 | 168.74
85 | 03210206 | 砂轮片 |  | φ100 | 片 |  | 0.47615 | 1.29 | 0.61
86 | 03210211 | 砂轮片 |  | φ400 | 片 |  | 3.22127 | 11.58 | 37.30
87 | 03270104 | 铁砂布 |  | 2# | 张 |  | 140.17236 | 0.86 | 120.55
88 | 03270202 | 砂纸 |  |  | 张 |  | 5.7 | 0.94 | 5.36
89 | 03410206 | 电焊条 |  | J422 φ3.2 | kg |  | 26.708351 | 4.88 | 130.34
90 | 03410207 | 电焊条 |  | J422 φ4 | kg |  | 5.51 | 4.88 | 26.89
91 | 03410305 | 不锈钢电焊条 |  | A102 φ3.2 | kg |  | 0.614339 | 53.17 | 32.66
92 | 03411105 | 软聚氯乙烯焊条 |  | φ4 | kg |  | 4.55677 | 7.72 | 35.18
93 | 03411107 | 硬聚氯乙烯焊条 |  | φ4 | kg |  | 156.720976 | 9.00 | 1410.49
94 | 03411302 | 焊锡 |  |  | kg |  | 17.394237 | 36.87 | 641.33
95 | 03430900 | 焊锡丝 |  |  | kg |  | 5.46 | 42.88 | 234.12
96 | 03450404 | 焊锡膏 |  | 瓶装50g | kg |  | 2.130094 | 51.45 | 109.59
97 | 03570217 | 镀锌铁丝 |  | 8#～12# | kg |  | 1.07714 | 5.15 | 5.55
98 | 03570225 | 镀锌铁丝 |  | 13#～17# | kg |  | 43.030982 | 5.15 | 221.61
99 | 03570237 | 镀锌铁丝 |  | 22# | kg |  | 3.955312 | 4.72 | 18.67
100 | 03590100 | 垫铁 |  |  | kg |  | 0.5 | 4.29 | 2.15
101 | 03632105 | 钻头 |  | φ3 | 根 |  | 0.36 | 1.20 | 0.43
102 | 03633105 | 冲击钻头 |  | φ6～8 | 根 |  | 1.87202 | 1.72 | 3.22
103 | 03633106 | 冲击钻头 |  | φ6～12 | 根 |  | 2.074 | 2.57 | 5.33
104 | 03633108 | 冲击钻头 |  | φ10～20 | 根 |  | 0.204 | 6.00 | 1.22
105 | 03633308 | 合金钢钻头 |  | φ8mm～10mm | 根 |  | 0.510544 | 6.86 | 3.50
106 | 03652404 | 金刚石锯片 |  | φ114×1.8 | 片 |  | 24.108498 | 17.15 | 413.46
107 | 03652421 | 锯条 |  |  | 根 |  | 87.45278 | 0.19 | 16.62
108 | 03652422 | 钢锯条 |  |  | 根 |  | 86.364056 | 0.21 | 18.14
109 | 04010611 | 水泥 |  | 32.5级 | kg |  | 1939.264518 | 0.27 | 523.60
110 | 04030102 | 黄砂 |  |  | m3 |  | 0.008 | 120.46 | 0.96
111 | 04030107 | 中砂 |  |  | t |  | 12.157769 | 144.75 | 1759.84
【新点2013清单造价江苏版 V10.3.6】
承包人供应主要材料一览表
工程名称：安装 | [5 empty] | 标段： |  |  |  | 第4页 共15页
序号 | 材料编码 | 材料名称 |  | 规格、型号等要求 | 单位 |  | 数量 | 单价(元) | 合价(元) |  | 备注
112 | 04050207 | 碎石 |  | 5～40mm | t |  | 0.1881 | 60.23 | 11.33
113 | 05050111 | 胶合板 |  | 2440×1220×6 | m2 |  | 0.18 | 10.29 | 1.85
114 | 11030303 | 防锈漆 |  |  | kg |  | 0.00188 | 12.86 | 0.02
115 | 11030305 | 醇酸防锈漆 |  | C53-1 | kg |  | 14.862459 | 12.86 | 191.13
116 | 11030306 | 酚醛防锈漆 |  |  | kg |  | 5.19372 | 12.86 | 66.79
117 | 11030525 | 防火涂料 |  | A60-1 | kg |  | 0.9 | 16.29 | 14.66
118 | 11030704 | 沥青清漆 |  |  | kg |  | 0.305973 | 6.00 | 1.84
119 | 11030904 | 沥青绝缘漆 |  |  | kg |  | 5.591728 | 15.44 | 86.34
120 | 11111703 | 酚醛磁漆 |  |  | kg |  | 0.27 | 12.86 | 3.47
121 | 11112504 | 无光调和漆 |  |  | kg |  | 13.56226 | 12.86 | 174.41
122 | 11112521 | 银粉漆 |  |  | kg |  | 0.00188 | 13.72 | 0.03
123 | 11112524 | 厚漆 |  |  | kg |  | 1.468 | 8.58 | 12.60
124 | 11430315 | 白粉 |  |  | kg |  | 0.207 | 0.41 | 0.08
125 | 11452104 | 酒精 |  |  | kg |  | 0.4 | 9.00 | 3.60
126 | 11452114 | 松香水 |  |  | kg |  | 2.028456 | 4.72 | 9.57
127 | 11573505 | 石油沥青油毡 |  | 350# | m2 |  | 0.069759 | 3.34 | 0.23
128 | 11590504 | 聚氯乙烯热熔密封胶 |  |  | kg |  | 2.67532 | 10.72 | 28.68
129 | 11590914 | 硅酮密封胶 |  |  | L |  | 2 | 68.60 | 137.20
130 | 11593504 | 油灰 |  |  | kg |  | 3.8 | 1.29 | 4.90
131 | 12010103 | 汽油 |  |  | kg |  | 78.568891 | 9.07 | 712.62
132 | 12010903 | 煤油 |  |  | kg |  | 1.618195 | 4.29 | 6.94
133 | 12030106 | 溶剂汽油 |  |  | kg |  | 3.837617 | 7.89 | 30.28
134 | 12050311 | 机油 |  |  | kg |  | 0.828 | 7.72 | 6.39
135 | 12060317 | 清油 |  |  | kg |  | 2.434147 | 13.72 | 33.40
136 | 12070105 | 黄油(钙基脂) |  |  | kg |  | 0.4 | 6.86 | 2.74
137 | 12070109 | 电力复合脂 |  |  | kg |  | 9.811772 | 17.15 | 168.27
138 | 12300362 | 硝酸 |  |  | kg |  | 0.381639 | 4.29 | 1.64
139 | 12300367 | 硬酯酸 |  | 一级 | kg |  | 0.401594 | 10.29 | 4.13
140 | 12310308 | 丙酮 |  |  | kg |  | 4.06867 | 5.15 | 20.95
141 | 12310331 | 漂白粉 |  |  | kg |  | 0.303129 | 3.43 | 1.04
142 | 12370305 | 氧气 |  |  | m3 |  | 8.42682 | 2.83 | 23.85
143 | 12370335 | 乙炔气 |  |  | kg |  | 1.663796 | 15.44 | 25.69
144 | 12370336 | 乙炔气 |  |  | m3 |  | 1.21 | 14.05 | 17.00
145 | 12410101 | 粘结剂 |  |  | kg |  | 4.6 | 15.44 | 71.02
146 | 12413542 | 胶合剂 |  |  | kg |  | 0.13138 | 8.56 | 1.12
147 | 12430303 | 胶带 |  | (9m/卷) | 卷 |  | 2.5 | 4.65 | 11.63
148 | 12430305 | 热敏铝箔胶带 |  | 64mm | m |  | 324.52622 | 4.42 | 1434.41
149 | 12430344 | 自粘橡胶带 |  | 20mm×5m | 卷 |  | 18.42 | 12.43 | 228.96
150 | 12430361 | 塑料粘胶带 |  |  | 盘 |  | 22.1575 | 3.14 | 69.57
【新点2013清单造价江苏版 V10.3.6】
承包人供应主要材料一览表
工程名称：安装 | [5 empty] | 标段： |  |  |  | 第5页 共15页
序号 | 材料编码 | 材料名称 |  | 规格、型号等要求 | 单位 |  | 数量 | 单价(元) | 合价(元) |  | 备注
151 | 12430363 | 塑料胶布带 |  | 20mm×10m | 卷 |  | 1.6133 | 1.80 | 2.90
152 | 12430365 | 塑料胶布带 |  | 25mm×10m | 卷 |  | 15.9537 | 3.14 | 50.09
153 | 13120503 | 橡塑保温板 |  |  | m3 |  | 0.55 | 1153.48 | 634.41
154 | 14010305-2~1 | 镀锌焊接钢管 |  | 公称直径20mm以内 | m |  | 587.4193 | 7.81 | 4587.74
155 | 14010305-3~1 | 镀锌焊接钢管 |  | 公称直径25mm以内 | m |  | 4.9749 | 11.24 | 55.92
156 | 14010305-4~1 | 镀锌焊接钢管 |  | 公称直径32mm以内 | m |  | 4.9131 | 15.63 | 76.79
157 | 14010305-6~1 | 镀锌焊接钢管 |  | 公称直径50mm以内 | m |  | 11.227 | 24.53 | 275.40
158 | 14010305-7~1 | 镀锌焊接钢管 |  | 公称直径70mm以内 | m |  | 4.9646 | 32.82 | 162.94
159 | 14010305-9~1 | 镀锌焊接钢管 |  | 公称直径100mm以内 | m |  | 10.7841 | 50.19 | 541.25
160 | 14010323 | 焊接钢管 |  | DN50 | m |  | 0.8 | 20.14 | 16.11
161 | 14030313 | 热镀锌钢管 |  | DN15 | m |  | 10 | 6.11 | 61.10
162 | 14210121 | 金属软管 |  | CP15 | m |  | 152.77578 | 2.00 | 305.55
163 | 14310377 | 承插塑料排水管 |  | dn50 | m |  | 133.72643 | 5.11 | 683.34
164 | 14310378 | 承插塑料排水管 |  | dn75 | m |  | 25.91433 | 8.17 | 211.72
165 | 14310379 | 承插塑料排水管 |  | dn110 | m |  | 24.89544 | 14.14 | 352.02
166 | 14311503-1 | PP-R给水管 |  | 公称直径/管外径 15/20mm | m |  | 64.4844 | 1.97 | 127.03
167 | 14311503-1~1 | PP-R热水管 |  | 公称直径/管外径 15/20mm | m |  | 13.2498 | 6.42 | 85.06
168 | 14311503-2 | PP-R给水管 |  | 公称直径/管外径 20/25mm | m |  | 24.021 | 2.49 | 59.81
169 | 14311503-3 | PP-R给水管 |  | 公称直径/管外径 25/32mm | m |  | 168.5244 | 3.47 | 584.78
170 | 14311503-4 | PP-R给水管 |  | 公称直径/管外径 32/40mm | m |  | 15.6162 | 5.21 | 81.36
171 | 14311503-5 | PP-R给水管 |  | 公称直径/管外径 40/50mm | m |  | 27.6318 | 8.14 | 224.92
172 | 14311503-6 | PP-R给水管 |  | 公称直径/管外径 50/63mm | m |  | 30.0186 | 12.20 | 366.23
173 | 14312502 | 塑料软管 |  |  | kg |  | 8.12 | 15.78 | 128.13
174 | 14312509 | 塑料软管 |  | dn6 | m |  | 79.9 | 1.89 | 151.01
175 | 14350105 | 异型塑料管 |  | dn2.5～5 | m |  | 46.975 | 1.17 | 54.96
176 | 14350106 | 异型塑料管 |  | dn5 | m |  | 2.34 | 1.17 | 2.74
177 | 15021105 | 镀锌活接头 |  | DN15 | 个 |  | 16.16 | 3.89 | 62.86
178 | 15021106 | 镀锌活接头 |  | DN20 | 个 |  | 1.01 | 4.70 | 4.75
179 | 15021107 | 镀锌活接头 |  | DN25 | 个 |  | 22.22 | 7.42 | 164.87
180 | 15021109 | 镀锌活接头 |  | DN40 | 个 |  | 2.02 | 12.07 | 24.38
181 | 15021110 | 镀锌活接头 |  | DN50 | 个 |  | 2.02 | 18.60 | 37.57
182 | 15021305 | 镀锌管箍 |  | DN15 | 个 |  | 8 | 0.94 | 7.52
183 | 15021905 | 镀锌三通 |  | DN15 | 个 |  | 4.04 | 1.71 | 6.91
【新点2013清单造价江苏版 V10.3.6】
承包人供应主要材料一览表
工程名称：安装 | [5 empty] | 标段： |  |  |  | 第6页 共15页
序号 | 材料编码 | 材料名称 |  | 规格、型号等要求 | 单位 |  | 数量 | 单价(元) | 合价(元) |  | 备注
184 | 15022305 | 镀锌弯头 |  | DN15 | 个 |  | 12.12 | 1.18 | 14.30
185 | 15023127 | 镀锌锁紧螺母 |  | 3×20 | 个 |  | 88.112895 | 0.13 | 11.45
186 | 15023128 | 镀锌锁紧螺母 |  | 3×25 | 个 |  | 0.746235 | 0.24 | 0.18
187 | 15023129 | 镀锌锁紧螺母 |  | 3×32 | 个 |  | 0.736965 | 0.54 | 0.40
188 | 15023131 | 镀锌锁紧螺母 |  | 3×50 | 个 |  | 1.68405 | 0.93 | 1.57
189 | 15023132 | 镀锌锁紧螺母 |  | 3×70 | 个 |  | 0.74469 | 1.47 | 1.09
190 | 15023134 | 镀锌锁紧螺母 |  | 3×100 | 个 |  | 1.617615 | 2.00 | 3.24
191 | 15023141 | 镀锌锁紧螺母 |  | M15～20×3 | 个 |  | 374.92 | 0.12 | 44.99
192 | 15130305 | 金属软管接头 |  | φ15～20 | 个 |  | 380.8425 | 1.37 | 521.75
193 | 15230307 | 承插塑料排水管件 |  | dn50 | 个 |  | 124.73758 | 4.44 | 553.83
194 | 15230308 | 承插塑料排水管件 |  | dn75 | 个 |  | 28.95516 | 6.65 | 192.55
195 | 15230309 | 承插塑料排水管件 |  | dn110 | 个 |  | 33.25236 | 9.76 | 324.54
196 | 15271913 | 管接头 |  | FST25 | 个 |  | 19.31286 | 0.33 | 6.37
197 | 15310301~1 | 混合气体处理装置PF-15-4 |  |  | 台 |  | 1 | 6636.93 | 6636.93
198 | 15310301~2 | 混合气体处理装置PF-16-6 |  |  | 台 |  | 1 | 8517.98 | 8517.98
199 | 15310301~3 | 混合气体处理装置PF-16-7 |  |  | 台 |  | 1 | 7790.40 | 7790.40
200 | 15370707 | 单管卡子 |  | DN25 | 个 |  | 4.2 | 0.68 | 2.86
201 | 15430305 | 透气帽(铅丝球) |  | DN50 | 个 |  | 3.59554 | 1.66 | 5.97
202 | 15430306 | 透气帽(铅丝球) |  | DN75 | 个 |  | 1.3455 | 2.38 | 3.20
203 | 15430307 | 透气帽(铅丝球) |  | DN100 | 个 |  | 1.461 | 3.27 | 4.78
204 | 16010505 | 螺纹截止阀 |  | J11T-16 DN15 | 个 |  | 8.08 | 12.78 | 103.26
205 | 16030508 | 螺纹闸阀 |  | Z15T-10K DN50 | 个 |  | 2.02 | 64.73 | 130.75
206 | 16310103~1 | 截止阀 |  | DN15 | 个 |  | 8.08 | 13.70 | 110.70
207 | 16310103~2 | 止回阀 |  | DN15 | 个 |  | 4.04 | 22.00 | 88.88
208 | 16310104~1 | 截止阀 |  | DN20 | 个 |  | 1.01 | 27.04 | 27.31
209 | 16310105~1 | 截止阀 |  | DN25 | 个 |  | 22.22 | 36.81 | 817.92
210 | 16310107~1 | 截止阀 |  | DN40 | 个 |  | 2.02 | 84.80 | 171.30
211 | 16310108~1 | 截止阀 |  | DN50 | 个 |  | 2.02 | 111.13 | 224.48
212 | 18052504~1 | 成品淋浴花洒 |  |  | 个 |  | 4 | 709.83 | 2839.32
213 | 18090101 | 洗面盆 |  |  | 套 |  | 4.04 | 574.96 | 2322.84
214 | 18130101~1 | 中号水槽 |  |  | 只 |  | 3.03 | 310.55 | 940.97
215 | 18130141~1 | 不锈钢水龙头台盆(带感应水龙头) |  |  | 套 |  | 5.05 | 1204.05 | 6080.45
216 | 18150322 | 连体坐便器 |  |  | 套 |  | 4.04 | 745.32 | 3011.09
217 | 18430305 | 普通地漏 |  | DN50 | 个 |  | 8 | 2.71 | 21.68
218 | 18470108 | 扫除口 |  | DN100 | 个 |  | 2 | 6.98 | 13.96
【新点2013清单造价江苏版 V10.3.6】
承包人供应主要材料一览表
工程名称：安装 | [5 empty] | 标段： |  |  |  | 第7页 共15页
序号 | 材料编码 | 材料名称 |  | 规格、型号等要求 | 单位 |  | 数量 | 单价(元) | 合价(元) |  | 备注
219 | 19110103 | 管子托钩 |  | DN15 | 个 |  | 99.14921 | 1.01 | 100.14
220 | 19110104 | 管子托钩 |  | DN20 | 个 |  | 26.87055 | 1.14 | 30.63
221 | 19110105 | 管子托钩 |  | DN25 | 个 |  | 152.8285 | 1.31 | 200.21
222 | 19110106 | 管子托钩 |  | DN32 | 个 |  | 12.72261 | 1.54 | 19.59
223 | 19110107 | 管子托钩 |  | DN40 | 个 |  | 20.66967 | 1.89 | 39.07
224 | 19110108 | 管子托钩 |  | DN50 | 个 |  | 20.42442 | 2.12 | 43.30
225 | 19410111~1 | 防雨百叶 |  | 1600*630 | 个 |  | 1 | 487.09 | 487.09
226 | 19453121~1 | 彩钢酚醛复合风管 |  | 厚度不小于25mm | m2 |  | 195.8776 | 84.74 | 16598.67
227 | 21010308 | 螺纹水表 |  | DN50 | 只 |  | 2 | 161.60 | 323.20
228 | 21330505 | 软盘 |  | 3.5″ | 片 |  | 48 | 2.14 | 102.72
229 | 22470111~1 | LED防爆灯 |  | 20W | 套 |  | 9.09 | 86.07 | 782.38
230 | 22470111~10 | 成品灯带 |  | 1200*100 24W | 套 |  | 45.45 | 39.79 | 1808.46
231 | 22470111~11 | 灯带 |  | 7W/M | 套 |  | 396.3846 | 13.31 | 5275.88
232 | 22470111~12 | LED线条灯 |  | 7W/m | 套 |  | 98.43864 | 28.39 | 2794.67
233 | 22470111~13 | 双管LED支架灯 |  | 1200*100 2*18W | 套 |  | 3.03 | 52.52 | 159.14
234 | 22470111~14 | 紫外线杀菌灯 |  | 20W | 套 |  | 4.04 | 119.78 | 483.91
235 | 22470111~15 | 紫外线杀菌指示灯 |  |  | 套 |  | 2.02 | 49.27 | 99.53
236 | 22470111~16 | 灯光软膜 |  |  | m2 |  | 3.98 | 105.00 | 417.90
237 | 22470111~2 | LED面板灯 |  | 600*600 48W | 套 |  | 85.85 | 141.97 | 12188.12
238 | 22470111~3 | LED筒灯 |  | φ130 12W | 套 |  | 54.54 | 22.18 | 1209.70
239 | 22470111~4 | LED应急面板灯 |  | 600*600 48W | 套 |  | 32.32 | 150.84 | 4875.15
240 | 22470111~5 | LED应急筒灯 |  | φ130 12W | 套 |  | 13.13 | 49.85 | 654.53
241 | 22470111~6 | LED应急洁净灯 |  | 600*300 24W | 套 |  | 4.04 | 79.86 | 322.63
242 | 22470111~7 | 成品灯 |  | 定制,100W | 套 |  | 1.01 | 177.46 | 179.23
243 | 22470111~8 | 成品吊灯 |  | 20W | 套 |  | 1.01 | 88.73 | 89.62
244 | 22470111~9 | 成品线灯 |  | 8W | 套 |  | 3.03 | 35.49 | 107.53
245 | 22530309 | 灯钩 |  | 大号 | 个 |  | 16.2384 | 0.16 | 2.60
246 | 22612511 | 灯吊链 |  |  | m |  | 8.0396 | 3.46 | 27.82
247 | 23230131-2 | 单联扳式暗开关(单控) |  |  | 只 |  | 14.28 | 4.37 | 62.40
248 | 23230131-2~1 | 单联单控防爆开关 |  |  | 只 |  | 3.06 | 22.18 | 67.87
249 | 23230131-2~2 | 延迟开关 |  |  | 只 |  | 2.04 | 37.27 | 76.03
250 | 23230131-3 | 双联扳式暗开关(单控) |  |  | 只 |  | 26.52 | 5.24 | 138.96
251 | 23230131-4 | 三联扳式暗开关(单控) |  |  | 只 |  | 8.16 | 7.60 | 62.02
【新点2013清单造价江苏版 V10.3.6】
承包人供应主要材料一览表
工程名称：安装 | [5 empty] | 标段： |  |  |  | 第8页 共15页
序号 | 材料编码 | 材料名称 |  | 规格、型号等要求 | 单位 |  | 数量 | 单价(元) | 合价(元) |  | 备注
252 | 23230131-4~1 | 三联单控防爆开关 |  |  | 只 |  | 1.02 | 25.73 | 26.24
253 | 23230131-5 | 四联扳式暗开关(单控) |  |  | 只 |  | 2.04 | 9.52 | 19.42
254 | 23230131-8 | 单联扳式暗开关(双控) |  |  | 只 |  | 14.28 | 4.88 | 69.69
255 | 23230131-9 | 双联扳式暗开关安装(双控) |  |  | 只 |  | 4.08 | 6.06 | 24.72
256 | 23310301~1 | 通风柜液晶显示面板 |  |  | 个 |  | 4.08 | 887.29 | 3620.14
257 | 23412504-2~1 | 成套插座 |  | 单相三极安全型暗装插座 | 套 |  | 37.74 | 4.37 | 164.92
258 | 23412504-2~2 | 成套插座 |  | 带防溅盒单相三极安全型暗装插座 | 套 |  | 4.08 | 6.73 | 27.46
259 | 23412504-2~3 | 成套插座 |  | 单相三极安全型桌面塔式插座 | 套 |  | 1.02 | 61.22 | 62.44
260 | 23412504-31~1 | 成套插座 |  | 单相二极加三极安全型地插 | 套 |  | 34.68 | 52.35 | 1815.50
261 | 23412504-4~1 | 成套插座 |  | 单相二极加三极安全型暗装插座 | 套 |  | 213.18 | 5.14 | 1095.75
262 | 23412504-4~2 | 成套插座 |  | 带防溅盒单相二极加三极安全型暗装插座 | 套 |  | 1.02 | 7.51 | 7.66
263 | 23412504-4~3 | 成套插座 |  | 单相二极加三极安全型防爆插座 | 套 |  | 1.02 | 27.77 | 28.33
264 | 23412504-4~4 | 成套插座 |  | 单相二极加三极安全型桌面塔式插座 | 套 |  | 3.06 | 61.22 | 187.33
265 | 24150703 | 瓷接头 |  | 双路 | 个 |  | 273.38672 | 0.24 | 65.61
266 | 24170102 | 黄漆布带 |  | 20mm×40m | 卷 |  | 50.637 | 17.15 | 868.42
267 | 25010307 | 裸铜线 |  | 6mm2 | kg |  | 0.08 | 56.42 | 4.51
268 | 25010309 | 裸铜线 |  | 10mm2 | kg |  | 3.22 | 56.42 | 181.67
269 | 25010735 | 镀锡裸铜绞线 |  | 16mm2 | kg |  | 4.8 | 58.91 | 282.77
270 | 25030103 | BV铜芯聚氯乙烯绝缘线 |  | 450V/750V1.5mm2 | m |  | 234.1 | 1.14 | 266.87
271 | 25030104 | BV铜芯聚氯乙烯绝缘线 |  | 450V/750V2.5mm2 | m |  | 195.938 | 1.57 | 307.62
272 | 25030141 | BV铜芯聚氯乙烯绝缘线 |  | 105℃-1.5mm2 | m |  | 177.587 | 1.09 | 193.57
273 | 25030142 | BV铜芯聚氯乙烯绝缘线 |  | 105℃-2.5mm2 | m |  | 348.7043 | 1.65 | 575.36
274 | 25030509 | BVR铜芯聚氯乙烯绝缘软线 |  | 300V/500V6mm2 | m |  | 21 | 4.47 | 93.87
275 | 25030511 | BVR铜芯聚氯乙烯绝缘软线 |  | 450V/750V10mm2 | m |  | 107.93375 | 7.62 | 822.46
276 | 25253501~1 | 4芯光缆 |  |  | m |  | 44.8188 | 3.64 | 163.14
277 | 25253501~2 | 6芯光缆 |  |  | m |  | 6.324 | 7.13 | 45.09
278 | 25430311-10~1 | 绝缘导线 |  | WDZC-BYJ-2.5 | m |  | 6380.838 | 1.77 | 11294.08
279 | 25430311-11~1 | 绝缘导线 |  | WDZC-BYJ-4 | m |  | 3756.555 | 2.82 | 10593.49
【新点2013清单造价江苏版 V10.3.6】
承包人供应主要材料一览表
工程名称：安装 | [5 empty] | 标段： |  |  |  | 第9页 共15页
序号 | 材料编码 | 材料名称 |  | 规格、型号等要求 | 单位 |  | 数量 | 单价(元) | 合价(元) |  | 备注
280 | 25430311-2~1 | 绝缘导线 |  | WDZC-BYJ-4 | m |  | 4992.8388 | 2.82 | 14079.81
281 | 25430311-2~2 | 绝缘导线 |  | WDZC-BYJ-6 | m |  | 68.1972 | 4.03 | 274.83
282 | 25430314-10~1 | WDZ-RYY-6*1.0 |  |  | m |  | 67.8024 | 8.86 | 600.73
283 | 25430314-2~1 | WDZ-RYY-2*1.0 |  |  | m |  | 342.9216 | 2.13 | 730.42
284 | 25430314-2~2 | WDZ-RYSP-2*1.0 |  |  | m |  | 66.6252 | 2.98 | 198.54
285 | 25430314-6~1 | WDZ-RYY-3*1.0 |  |  | m |  | 695.9196 | 3.19 | 2219.98
286 | 25430314-6~2 | WDZ-RYYP-3*1.0 |  |  | m |  | 224.5212 | 4.47 | 1003.61
287 | 25430314-6~3 | WDZ-RYYP-4*1.0 |  |  | m |  | 19.2456 | 6.14 | 118.17
288 | 25430314-6~4 | WDZ-RYY-4*1.0 |  |  | m |  | 22.4208 | 4.43 | 99.32
289 | 25430314-7~1 | WDZ-RYY-4*1.5 |  |  | m |  | 219.3804 | 5.89 | 1292.15
290 | 25430315-13~1 | 绝缘导线 |  | WDZC-BYJ-6 | m |  | 19.614 | 4.03 | 79.04
291 | 25430315-15~1 | 绝缘导线 |  | WDZ-BYJR-16 | m |  | 137.949 | 13.86 | 1911.97
292 | 25430319 | 花线 |  | 2×23/0.15 | m |  | 6.108 | 2.26 | 13.80
293 | 25430507~1 | WD-UTP6 |  |  | m |  | 2947.188 | 2.22 | 6542.76
294 | 26012501~1 | 防火金属桥架 |  | 300x100x1.2mm | m |  | 159.5538 | 71.13 | 11349.06
295 | 26012501~2 | 防火金属桥架 |  | 200x100x1.2mm | m |  | 22.7733 | 49.35 | 1123.86
296 | 26012501~3 | 室外型热浸镀锌防腐桥架 |  | 200x100x1.2mm | m |  | 34.86345 | 52.01 | 1813.25
297 | 26012501~4 | 弱电防火金属桥架 |  | 100x50x1.2mm | m |  | 244.22505 | 22.76 | 5558.56
298 | 26012501~5 | 室外型热浸镀锌防腐桥架 |  | 100x50x1.2mm | m |  | 17.11515 | 25.42 | 435.07
299 | 26060121-3 | 刚性阻燃管 |  | 公称直径25mm以内 | m |  | 144.518 | 2.64 | 381.53
300 | 26060351-2 | 紧定式镀锌电线管 |  | 公称直径20mm以内 | m |  | 2518.9371 | 2.86 | 7204.16
301 | 26060351-3 | 紧定式镀锌电线管 |  | 公称直径25mm以内 | m |  | 256.2949 | 3.93 | 1007.24
302 | 26060351-4 | 紧定式镀锌电线管 |  | 公称直径32mm以内 | m |  | 55.4243 | 5.32 | 294.86
303 | 26060351-5 | 紧定式镀锌电线管 |  | 公称直径40mm以内 | m |  | 3.8831 | 8.63 | 33.51
304 | 26060351-6 | 紧定式镀锌电线管 |  | 公称直径50mm以内 | m |  | 1.1433 | 11.45 | 13.09
305 | 26064105 | 塑料护口(钢管用) |  | dn15 | 个 |  | 450.57 | 0.10 | 45.06
306 | 26064107 | 塑料护口(钢管用) |  | dn20 | 个 |  | 88.112895 | 0.10 | 8.81
307 | 26064108 | 塑料护口(钢管用) |  | dn25 | 个 |  | 0.746235 | 0.25 | 0.19
【新点2013清单造价江苏版 V10.3.6】
承包人供应主要材料一览表
工程名称：安装 | [5 empty] | 标段： |  |  |  | 第10页 共15页
序号 | 材料编码 | 材料名称 |  | 规格、型号等要求 | 单位 |  | 数量 | 单价(元) | 合价(元) |  | 备注
308 | 26064110 | 塑料护口(钢管用) |  | dn32 | 个 |  | 0.736965 | 0.25 | 0.18
309 | 26064113 | 塑料护口(钢管用) |  | dn50 | 个 |  | 1.68405 | 0.37 | 0.62
310 | 26064114 | 塑料护口(钢管用) |  | dn70 | 个 |  | 0.74469 | 0.61 | 0.45
311 | 26064117 | 塑料护口(钢管用) |  | dn100 | 个 |  | 1.617615 | 0.98 | 1.59
312 | 26064306 | 紧定式直管接头 |  | φ20 | 个 |  | 428.219307 | 1.54 | 659.46
313 | 26064307 | 紧定式直管接头 |  | φ25 | 个 |  | 38.120756 | 2.06 | 78.53
314 | 26064308 | 紧定式直管接头 |  | φ32 | 个 |  | 8.243692 | 2.96 | 24.40
315 | 26064309 | 紧定式直管接头 |  | φ40 | 个 |  | 0.495001 | 4.50 | 2.23
316 | 26064310 | 紧定式直管接头 |  | φ50 | 个 |  | 0.145743 | 6.11 | 0.89
317 | 26064334 | 紧定式弯管接头 |  | φ32 | 个 |  | 1.264535 | 4.36 | 5.51
318 | 26064335 | 紧定式弯管接头 |  | φ40 | 个 |  | 0.081432 | 6.71 | 0.55
319 | 26064336 | 紧定式弯管接头 |  | φ50 | 个 |  | 0.021201 | 9.05 | 0.19
320 | 26065131 | 镀锌电线管接头 |  | φ20×5 | 个 |  | 93.987088 | 0.83 | 78.01
321 | 26065132 | 镀锌电线管接头 |  | φ25×6 | 个 |  | 0.795984 | 1.23 | 0.98
322 | 26065133 | 镀锌电线管接头 |  | φ32×6 | 个 |  | 0.786096 | 1.79 | 1.41
323 | 26065135 | 镀锌电线管接头 |  | φ50×7 | 个 |  | 1.79632 | 3.10 | 5.57
324 | 26065136 | 镀锌电线管接头 |  | φ70×8 | 个 |  | 0.74469 | 3.98 | 2.96
325 | 26065138 | 镀锌电线管接头 |  | φ100×10 | 个 |  | 1.617615 | 9.12 | 14.75
326 | 26065306 | 紧定式锁母 |  | φ20 | 个 |  | 453.408678 | 0.90 | 408.07
327 | 26065307 | 紧定式锁母 |  | φ25 | 个 |  | 38.444235 | 1.29 | 49.59
328 | 26065308 | 紧定式锁母 |  | φ32 | 个 |  | 8.313645 | 1.82 | 15.13
329 | 26065309 | 紧定式锁母 |  | φ40 | 个 |  | 0.582465 | 2.89 | 1.68
330 | 26065310 | 紧定式锁母 |  | φ50 | 个 |  | 0.171495 | 3.54 | 0.61
331 | 26066513 | 钢管保护管 |  | φ40×400 | 根 |  | 30.056 | 7.55 | 226.92
332 | 26090309 | 铝接线端子 |  | 95mm2 | 个 |  | 54.144 | 2.57 | 139.15
333 | 26090503 | 铜接线端子 |  | DT-4mm2 | 个 |  | 157.38387 | 1.29 | 203.03
334 | 26090505 | 铜接线端子 |  | DT-2.5mm2 | 个 |  | 200 | 0.26 | 52.00
335 | 26090506 | 铜接线端子 |  | DT-6mm2 | 个 |  | 178.12 | 1.72 | 306.37
336 | 26090507 | 铜接线端子 |  | DT-10mm2 | 个 |  | 28.42 | 2.43 | 69.06
337 | 26090508 | 铜接线端子 |  | DT-16mm2 | 个 |  | 550.7075 | 3.33 | 1833.86
338 | 26090509 | 铜接线端子 |  | DT-25mm2 | 个 |  | 20.808 | 4.23 | 88.02
339 | 26091105 | 铜铝过渡接线端子 |  | DTL-25mm2 | 个 |  | 22.56 | 2.14 | 48.28
340 | 26091107 | 铜铝过渡接线端子 |  | DTL-95mm2 | 个 |  | 54.144 | 8.58 | 464.56
341 | 26093511 | 分等电位联结端子箱 |  |  | 个 |  | 28.56 | 11.62 | 331.87
342 | 26110101 | 接线盒 |  |  | 只 |  | 702.78 | 1.85 | 1300.14
343 | 26110145 | 钢接线盒 |  |  | 个 |  | 68.34 | 2.32 | 158.55
【新点2013清单造价江苏版 V10.3.6】
承包人供应主要材料一览表
工程名称：安装 | [5 empty] | 标段： |  |  |  | 第11页 共15页
序号 | 材料编码 | 材料名称 |  | 规格、型号等要求 | 单位 |  | 数量 | 单价(元) | 合价(元) |  | 备注
344 | 26173504 | 胶木线夹 |  |  | 个 |  | 44 | 0.54 | 23.76
345 | 26250301 | 电缆卡子 |  |  | 个 |  | 726.15869 | 0.22 | 159.75
346 | 26250311 | 镀锌电缆卡子 |  | 2×35 | 个 |  | 70.84719 | 1.46 | 103.44
347 | 26250312 | 镀锌电缆卡子 |  | 3×35 | 个 |  | 49.538112 | 5.77 | 285.83
348 | 26250343 | 固定卡子 |  | 3×80 | 个 |  | 42.024 | 2.49 | 104.64
349 | 26250703 | 电缆吊挂 |  | 3×50 | 套 |  | 23.663496 | 8.45 | 199.96
350 | 27130321~1 | 网络信息插座 |  |  | 个 |  | 74.74 | 12.40 | 926.78
351 | 27130321~2 | 外网桌面网络塔式插座 |  |  | 个 |  | 1.01 | 61.22 | 61.83
352 | 31110301 | 棉纱头 |  |  | kg |  | 46.121597 | 5.57 | 256.90
353 | 31110307 | 塑料手套 |  |  | 副 |  | 42.84 | 3.43 | 146.94
354 | 31150101 | 水 |  |  | m3 |  | 22.81928 | 5.29 | 120.71
355 | 31150301 | 电 |  |  | kW·h |  | 80.48314 | 0.69 | 55.53
356 | 31170103 | 标志牌 |  |  | 个 |  | 92.64265 | 0.16 | 14.82
357 | 31170104 | 标志牌 |  | 塑料扁形 | 个 |  | 424.0308 | 0.16 | 67.84
358 | 34130226~1 | 弱电机柜（第15层） |  |  | 个 |  | 1 | 2040.77 | 2040.77
359 | 34130226~2 | 弱电机柜（第16层） |  |  | 个 |  | 1 | 3904.07 | 3904.07
360 | 50290103~1 | 离心风机箱PF-15-1 |  |  | 台 |  | 1 | 10417.57 | 10417.57
361 | 50290103~10 | 单进离心风机PF-16-5 |  |  | 台 |  | 1 | 2749.97 | 2749.97
362 | 50290103~11 | 单进离心风机PF-16-6 |  |  | 台 |  | 1 | 8525.05 | 8525.05
363 | 50290103~12 | 单进离心风机PF-16-7 |  |  | 台 |  | 1 | 7794.57 | 7794.57
364 | 50290103~2 | 离心风机箱PF-15-2 |  |  | 台 |  | 1 | 3138.65 | 3138.65
365 | 50290103~3 | 离心风机箱PF-15-3 |  |  | 台 |  | 1 | 6852.32 | 6852.32
366 | 50290103~4 | 单进离心风机PF-15-4 |  |  | 台 |  | 1 | 6641.49 | 6641.49
367 | 50290103~5 | 离心风机箱PF-15-5 |  |  | 台 |  | 1 | 6298.75 | 6298.75
368 | 50290103~6 | 离心风机箱PF-16-1 |  |  | 台 |  | 1 | 6463.63 | 6463.63
369 | 50290103~7 | 离心风机箱PF-16-2 |  |  | 台 |  | 1 | 2614.51 | 2614.51
370 | 50290103~8 | 离心风机箱PF-16-3 |  |  | 台 |  | 1 | 6463.63 | 6463.63
371 | 50290103~9 | 离心风机箱PF-16-4 |  |  | 台 |  | 1 | 2614.51 | 2614.51
372 | 50290105~1 | 新风机PAU-16-1 |  |  | 台 |  | 1 | 12259.90 | 12259.90
373 | 50290111~1 | 换气扇 |  |  | 台 |  | 4 | 266.19 | 1064.76
374 | 50350103~1 | 散热风扇 |  |  | 台 |  | 5 | 266.19 | 1330.95
375 | 52010101~1 | 壁挂热水器 |  |  | 台 |  | 4 | 886.40 | 3545.60
【新点2013清单造价江苏版 V10.3.6】
承包人供应主要材料一览表
工程名称：安装 | [5 empty] | 标段： |  |  |  | 第12页 共15页
序号 | 材料编码 | 材料名称 |  | 规格、型号等要求 | 单位 |  | 数量 | 单价(元) | 合价(元) |  | 备注
376 | 55090103~1 | 15APLZ楼层配电箱 |  |  | 只 |  | 1 | 4199.54 | 4199.54
377 | 55090103~2 | 15ALZ楼层配电箱 |  |  | 只 |  | 1 | 6455.92 | 6455.92
378 | 55090103~3 | 16ALZ楼层配电箱 |  |  | 只 |  | 1 | 4802.01 | 4802.01
379 | 55090103~4 | APW楼层配电箱 |  |  | 只 |  | 1 | 4632.54 | 4632.54
380 | 55090103~5 | 16AL1楼层配电箱 |  |  | 只 |  | 1 | 5506.52 | 5506.52
381 | 55090109~1 | 15AL配电箱 |  |  | 只 |  | 1 | 1348.68 | 1348.68
382 | 55090109~10 | 15AL08配电箱 |  |  | 只 |  | 1 | 1738.20 | 1738.20
383 | 55090109~11 | 15AL01配电箱 |  |  | 只 |  | 1 | 1750.62 | 1750.62
384 | 55090109~12 | 16AL配电箱 |  |  | 只 |  | 1 | 1333.60 | 1333.60
385 | 55090109~13 | 16AL2配电箱 |  |  | 只 |  | 1 | 1694.72 | 1694.72
386 | 55090109~14 | 16AL3配电箱 |  |  | 只 |  | 1 | 2145.47 | 2145.47
387 | 55090109~2 | 15AL1配电箱 |  |  | 只 |  | 1 | 3005.25 | 3005.25
388 | 55090109~3 | 15AL-ZM配电箱 |  |  | 只 |  | 1 | 1326.50 | 1326.50
389 | 55090109~4 | 15AL02配电箱 |  |  | 只 |  | 1 | 1814.51 | 1814.51
390 | 55090109~5 | 15AL03配电箱 |  |  | 只 |  | 1 | 3786.95 | 3786.95
391 | 55090109~6 | 15AL04配电箱 |  |  | 只 |  | 1 | 4108.15 | 4108.15
392 | 55090109~7 | 15AL05配电箱 |  |  | 只 |  | 1 | 2196.04 | 2196.04
393 | 55090109~8 | 15AL06配电箱 |  |  | 只 |  | 1 | 1664.56 | 1664.56
394 | 55090109~9 | 15AL07配电箱 |  |  | 只 |  | 1 | 1664.56 | 1664.56
395 | CL-D00006 | 多媒体会议系统其他零星工程 |  |  | 项 |  | 1 | 1774.58 | 1774.58
396 | SB0001 | 调音台 |  |  | 台 |  | 1 | 1730.22 | 1730.22
397 | SB0002 | 数字音箱处理器 |  |  | 台 |  | 1 | 2928.06 | 2928.06
398 | SB0003 | 反馈抑制器 |  |  | 台 |  | 1 | 2173.86 | 2173.86
399 | SB0004 | 8电源时序器 |  |  | 台 |  | 1 | 958.27 | 958.27
400 | SB0005 | 无线双手持无线话筒 |  |  | 套 |  | 1 | 887.29 | 887.29
401 | SB0006 | 天线信号放大器 |  |  | 台 |  | 1 | 2839.33 | 2839.33
402 | SB0007 | 有线数字会议主机 |  |  | 台 |  | 1 | 4436.45 | 4436.45
403 | SB0008 | 主席单元 |  |  | 台 |  | 1 | 620.22 | 620.22
404 | SB0008~1 | 代表单元 |  |  | 台 |  | 3 | 620.22 | 1860.66
405 | SB0009 | 10寸主扩全频音箱 |  |  | 台 |  | 2 | 1708.03 | 3416.06
406 | SB0010 | 8寸辅助全频音箱 |  |  | 台 |  | 2 | 1419.66 | 2839.32
407 | SB0011 | 专业双通道功放 |  |  | 台 |  | 2 | 2440.05 | 4880.10
408 | SB0012 | UPS |  | 80KVA,30min | 套 |  | 1 | 133093.46 | 133093.46
【新点2013清单造价江苏版 V10.3.6】
承包人供应主要材料一览表
工程名称：安装 | [5 empty] | 标段： |  |  |  | 第13页 共15页
序号 | 材料编码 | 材料名称 |  | 规格、型号等要求 | 单位 |  | 数量 | 单价(元) | 合价(元) |  | 备注
409 | TB000050~1 | 消声器 |  | 1000*320 | 个 |  | 1 | 1961.99 | 1961.99
410 | X1810628-16~1 | 铜芯电缆 |  | WDZA-YJY-3*2.5 | m |  | 148.6821 | 6.69 | 994.68
411 | X1810628-16~2 | 铜芯电缆 |  | WDZA-YJY-4*2.5 | m |  | 275.2553 | 8.92 | 2455.28
412 | X1810628-30~1 | 铜芯电缆 |  | WDZA-YJY-5*2.5 | m |  | 236.9157 | 11.14 | 2639.24
413 | X1810628-31~1 | 铜芯电缆 |  | WDZA-YJY-5*4 | m |  | 50.4192 | 17.21 | 867.71
414 | X1810628-32~1 | 铜芯电缆 |  | WDZA-YJY-5*6 | m |  | 295.7179 | 28.74 | 8498.96
415 | X1810628-33~1 | 铜芯电缆 |  | WDZA-YJY-5*10 | m |  | 78.8507 | 43.45 | 3425.78
416 | X1810628-34~1 | 铜芯电缆 |  | WDZA-YJY-5*16 | m |  | 66.0035 | 65.24 | 4305.75
417 | X1810628-45~1 | 铜芯电缆 |  | WDZA-YJY-4*120+1*70 | m |  | 33.633 | 413.95 | 13922.48
418 | X1810628-45~2 | 铜芯电缆 |  | WDZA-YJY-4*95+1*50 | m |  | 11.0595 | 318.77 | 3525.45
419 | X1810628-45~3 | 铜芯电缆 |  | WDZA-YJY-4*50+1*25 | m |  | 127.8963 | 165.08 | 21113.61
420 | X1810628-51~1 | 铜芯电缆 |  | WDZA-YJY-4*35+1*16 | m |  | 50.2374 | 118.73 | 5964.68
421 | X1810628-51~2 | 铜芯电缆 |  | WDZA-YJY-4*25+1*16 | m |  | 45.7328 | 91.07 | 4164.75
422 | XZC-803 | 槽钢 |  |  | m |  | 10.5 | 33.02 | 346.71
423 | ZC0001 | QK-PFJ1启动柜 |  |  | 台 |  | 1 | 21738.60 | 21738.60
424 | ZC0001~1 | QK-PFJ2启动柜 |  |  | 台 |  | 1 | 25731.40 | 25731.40
425 | ZC0001~2 | QK-PFJ3启动柜 |  |  | 台 |  | 1 | 21028.77 | 21028.77
426 | ZC0002 | 排风机就地控制按钮 |  |  | 个 |  | 12 | 45.36 | 544.32
427 | ZC0002~1 | 排风机就地控制按钮(防爆型) |  |  | 个 |  | 6 | 200.53 | 1203.18
428 | ZC0003 | 风机压差开关 |  |  | 支 |  | 3 | 88.73 | 266.19
429 | ZC0003~1 | 过滤器压差开关 |  |  | 支 |  | 3 | 177.46 | 532.38
430 | ZC0004 | 风管静压传感器 |  |  | 支 |  | 4 | 976.02 | 3904.08
431 | ZC0005 | 房间压差传感器 |  |  | 支 |  | 1 | 532.37 | 532.37
432 | ZC0006 | 实验室智控终端 |  |  | 台 |  | 2 | 4436.45 | 8872.90
433 | ZC0008 | 人脸门禁一体机 |  |  | 台 |  | 4 | 2040.77 | 8163.08
434 | ZC0009 | 双门电磁锁 |  |  | 台 |  | 4 | 300.79 | 1203.16
435 | ZC0010 | 出门按钮 |  |  | 个 |  | 4 | 15.04 | 60.16
436 | ZC001068 | 热浸镀锌扁钢 |  | -40X4mm | m |  | 315.588 | 6.48 | 2045.01
437 | ZC0011 | 通风柜专用控制器 |  |  | 台 |  | 4 | 1330.93 | 5323.72
438 | ZC0012 | 55寸LED液晶显示屏 |  |  | 台 |  | 1 | 3194.24 | 3194.24
439 | ZC0012~1 | 50寸LED液晶显示屏 |  |  | 台 |  | 3 | 1685.85 | 5057.55
【新点2013清单造价江苏版 V10.3.6】
承包人供应主要材料一览表
工程名称：安装 | [5 empty] | 标段： |  |  |  | 第14页 共15页
序号 | 材料编码 | 材料名称 |  | 规格、型号等要求 | 单位 |  | 数量 | 单价(元) | 合价(元) |  | 备注
440 | ZC0013 | 定制液晶一体显示屏2.8m*1.5m |  | P1.875 | m2 |  | 4.2 | 5164.03 | 21688.93
441 | ZC0013~1 | 定制液晶一体显示屏3.2m*1.8m |  | P1.667 | m2 |  | 5.76 | 7808.15 | 44974.94
442 | ZC0014 | 电动蝶阀 |  | 1000*320 | 个 |  | 1 | 429.80 | 429.80
443 | ZC0015 | 电动蝶阀 |  | 500*250 | 个 |  | 1 | 335.51 | 335.51
444 | ZC0016 | 手动对开多叶调节阀 |  | 1000*320 | 个 |  | 1 | 133.80 | 133.80
445 | ZC0016~1 | 手动对开多叶调节阀 |  | 630*200 | 个 |  | 3 | 79.58 | 238.74
446 | ZC0016~2 | 手动对开多叶调节阀 |  | 400*200 | 个 |  | 5 | 66.72 | 333.60
447 | ZC0016~3 | 手动对开多叶调节阀 |  | 320*200 | 个 |  | 2 | 62.25 | 124.50
448 | ZC0016~4 | 手动对开多叶调节阀（不锈钢） |  | 200*200 | 个 |  | 2 | 222.18 | 444.36
449 | ZC0016~5 | 手动对开多叶调节阀（PP） |  | 200*200 | 个 |  | 17 | 27.77 | 472.09
450 | ZC0016~6 | 手动对开多叶调节阀（PP） |  | 320*200 | 个 |  | 2 | 31.13 | 62.26
451 | ZC0016~7 | 手动对开多叶调节阀（PP） |  | 400*250 | 个 |  | 1 | 36.16 | 36.16
452 | ZC0016~8 | 手动对开多叶调节阀（PP） |  | 400*320 | 个 |  | 1 | 40.07 | 40.07
453 | ZC0017 | 机械式压力无关型定风量阀 |  | 500*250 | 个 |  | 1 | 140.30 | 140.30
454 | ZC0018 | 70℃常开防火阀（阀体手动） |  | 200*200 | 个 |  | 1 | 178.35 | 178.35
455 | ZC0018~1 | 70℃常开防火阀（阀体手动） |  | 320*250 | 个 |  | 3 | 214.72 | 644.16
456 | ZC0018~2 | 70℃常开防火阀（阀体手动） |  | 500*320 | 个 |  | 2 | 287.48 | 574.96
457 | ZC0019 | 70℃常开防火阀（阀体手动） |  | 800*320 | 个 |  | 2 | 374.79 | 749.58
458 | ZC0020 | 止回阀（PP） |  | 200*200 | 个 |  | 5 | 59.27 | 296.35
459 | ZC0021 | 止回阀（PP） |  | 320*200 | 个 |  | 2 | 65.55 | 131.10
460 | ZC0021~1 | 止回阀（PP） |  | 320*250 | 个 |  | 1 | 69.74 | 69.74
461 | ZC0022 | 止回阀（PP） |  | 400*250 | 个 |  | 1 | 74.98 | 74.98
462 | ZC0023 | 机械式压力无关型定风量阀（PP） |  | 200*200 | 个 |  | 5 | 49.60 | 248.00
463 | ZC0024 | 机械式压力无关型定风量阀（PP） |  | 320*200 | 个 |  | 1 | 55.40 | 55.40
464 | ZC0024~1 | 机械式压力无关型定风量阀（PP） |  | 400*320 | 个 |  | 1 | 70.88 | 70.88
465 | ZC0025 | 手动调节阀（PP） |  | φ250 | 个 |  | 4 | 51.79 | 207.16
466 | ZC0026 | VAV蝶阀（PP） |  | φ250 | 个 |  | 4 | 51.79 | 207.16
【新点2013清单造价江苏版 V10.3.6】
承包人供应主要材料一览表
工程名称：安装 | [5 empty] | 标段： |  |  |  | 第15页 共15页
序号 | 材料编码 | 材料名称 |  | 规格、型号等要求 | 单位 |  | 数量 | 单价(元) | 合价(元) |  | 备注
467 | ZC0027 | VAV变风量调节阀 |  | 800*320 | 个 |  | 1 | 203.65 | 203.65
468 | ZC0028 | 送风散流器 |  | 300*300 | 个 |  | 3 | 115.66 | 346.98
469 | ZC0028~1 | 送风散流器 |  | 400*400 | 个 |  | 4 | 153.86 | 615.44
470 | ZC0028~2 | 送风散流器 |  | 600*600 | 个 |  | 3 | 262.99 | 788.97
471 | ZC0029 | 单层百叶排风口 |  | 200*300 | 个 |  | 20 | 67.26 | 1345.20
472 | ZC0030 | 单层百叶排风口 |  | 300*500 | 个 |  | 1 | 101.59 | 101.59
473 | ZC0031 | 单层百叶排风口 |  | 400*600 | 个 |  | 2 | 135.93 | 271.86
474 | ZC0032 | 防雨百叶 |  | 400*200 | 个 |  | 1 | 79.50 | 79.50
475 | ZC0032~1 | 防雨百叶 |  | 320*200 | 个 |  | 1 | 72.47 | 72.47
476 | ZC0033 | 防雨百叶 |  | 200*200 | 个 |  | 4 | 61.93 | 247.72
477 | ZC0033~1 | 防雨百叶 |  | φ100 | 个 |  | 4 | 47.82 | 191.28
478 | ZC0035 | 系统故障诊断与管理单元 |  |  | 台 |  | 3 | 3105.51 | 9316.53
479 | ZC0035~1 | 用户管理单元 |  |  | 台 |  | 3 | 780.81 | 2342.43
480 | ZC0035~2 | 手机远程监测单元(软件) |  |  | 台 |  | 3 | 780.81 | 2342.43
481 | ZC0035~3 | 安全报警微信推送单元 |  |  | 台 |  | 3 | 780.81 | 2342.43
482 | ZC0035~4 | 通风柜联动控制单元 |  |  | 台 |  | 4 | 1206.71 | 4826.84
483 | ZC0036 | 电动风阀执行器 |  |  | 个 |  | 2 | 257.31 | 514.62
合计 | [8 empty] | 850348.00
【新点2013清单造价江苏版 V10.3.6】

## 5.1 表-04 单位工程招标控制价表
单位工程招标控制价表
工程名称：消防 |  |  | 标段： |  | 第1页 共1页
序号 | 汇总内容 |  |  | 金额(元) | 其中:暂估价(元)
1 | 分部分项工程费 |  |  | 442103.99
1.1 | 人工费 |  |  | 76550.80
1.2 | 材料费 |  |  | 318334.96
1.3 | 施工机具使用费 |  |  | 2830.73
1.4 | 企业管理费 |  |  | 33677.69
1.5 | 利润 |  |  | 10709.81
2 | 措施项目费 |  |  | 17402.08
2.1 | 单价措施项目费 |  |  | 4451.95
2.2 | 总价措施项目费 |  |  | 12950.13
2.2.1 | 其中：安全文明施工措施费 |  |  | 7636.11
3 | 其他项目费
3.1 | 其中：暂列金额
3.2 | 其中：专业工程暂估
3.3 | 其中：计日工
3.4 | 其中：总承包服务费
4 | 规费 |  |  | 13417.59
5 | 税金 |  |  | 42563.13
招标控制价合计=1+2+3+4+5-甲供材料费_含设备/1.01 |  |  |  | 515486.79
【新点2013清单造价江苏版 V10.3.6】

## 5.2 表-08 分部分项工程和单价措施项目清单与计价表
分部分项工程和单价措施项目清单与计价表
工程名称：消防 |  |  |  |  | 标段： |  |  |  |  | 第1页 共10页
序号 | 项目编码 | 项目名称 | 项目特征描述 |  |  | 计量 单位 | 工程量 | 金额（元）
[8 empty] | 综合单价 | 合价 |  | 其中
暂估价
消火栓系统
1 | 030901002001 | 消火栓钢管 | 1、材质、规格：热浸锌镀锌钢管 DN65 2、连接形式：采用沟槽连接件连接、法兰连接,当安装空间较小时应采用沟槽连接件连接 3、含沟槽/法兰连接件 4、压力试验及冲洗设计要求：满足设计和规范要求 |  |  | m | 17.23 | 62.21 | 1071.88
2 | 030901010001 | 室内消火栓 | 1、名称：室内消火栓 2、型号、规格：SN65 3、配置详见图纸设计说明 |  |  | 套 | 8 | 559.88 | 4479.04
3 | 030901013001 | 灭火器 | 1、每组设二具MF/ABC5型手提式磷酸盐干粉灭火器，手提灭火器设置在灭火器箱内或挂钩托架上 |  |  | 组 | 8 | 186.01 | 1488.08
4 | 031201001001 | 管道刷油 | 1、明设钢管刷防锈漆二道,银粉二道 |  |  | m2 | 4.09 | 21.22 | 86.79
|  | 分部小计 | [6 empty] | 7125.79
喷淋系统
5 | 030901001001 | 水喷淋钢管 | 1、材质、规格：热浸锌镀锌钢管 DN150 2、连接形式：采用沟槽连接件连接、法兰连接,当安装空间较小时应采用沟槽连接件连接 3、含沟槽/法兰连接件 4、压力试验及冲洗设计要求：满足设计和规范要求 |  |  | m | 45.57 | 151.27 | 6893.37
本页小计 | [8 empty] | 14019.16
【新点2013清单造价江苏版 V10.3.6】
分部分项工程和单价措施项目清单与计价表
工程名称：消防 |  |  |  |  | 标段： |  |  |  |  | 第2页 共10页
序号 | 项目编码 | 项目名称 | 项目特征描述 |  |  | 计量 单位 | 工程量 | 金额（元）
[8 empty] | 综合单价 | 合价 |  | 其中
暂估价
6 | 030901001002 | 水喷淋钢管 | 1、材质、规格：热浸锌镀锌钢管 DN125 2、连接形式：采用沟槽连接件连接、法兰连接,当安装空间较小时应采用沟槽连接件连接 3、含沟槽/法兰连接件 4、压力试验及冲洗设计要求：满足设计和规范要求 |  |  | m | 10.79 | 120.40 | 1299.12
7 | 030901001003 | 水喷淋钢管 | 1、材质、规格：热浸锌镀锌钢管 DN100 2、连接形式：采用沟槽连接件连接、法兰连接,当安装空间较小时应采用沟槽连接件连接 3、含沟槽/法兰连接件 4、压力试验及冲洗设计要求：满足设计和规范要求 |  |  | m | 40.11 | 99.34 | 3984.53
8 | 030901001004 | 水喷淋钢管 | 1、材质、规格：热浸锌镀锌钢管 DN80 2、连接形式：采用沟槽连接件连接、法兰连接,当安装空间较小时应采用沟槽连接件连接 3、含沟槽/法兰连接件 4、压力试验及冲洗设计要求：满足设计和规范要求 |  |  | m | 60.76 | 76.62 | 4655.43
9 | 030901001005 | 水喷淋钢管 | 1、材质、规格：热浸锌镀锌钢管 DN65 2、连接形式：采用沟槽连接件连接、法兰连接,当安装空间较小时应采用沟槽连接件连接 3、含沟槽/法兰连接件 4、压力试验及冲洗设计要求：满足设计和规范要求 |  |  | m | 24.98 | 66.28 | 1655.67
本页小计 | [8 empty] | 11594.75
【新点2013清单造价江苏版 V10.3.6】
分部分项工程和单价措施项目清单与计价表
工程名称：消防 |  |  |  |  | 标段： |  |  |  |  | 第3页 共10页
序号 | 项目编码 | 项目名称 | 项目特征描述 |  |  | 计量 单位 | 工程量 | 金额（元）
[8 empty] | 综合单价 | 合价 |  | 其中
暂估价
10 | 030901001006 | 水喷淋钢管 | 1、材质、规格：热浸锌镀锌钢管 DN50 2、连接形式：螺纹和卡压连接 3、含连接管件 4、压力试验及冲洗设计要求：满足设计和规范要求 |  |  | m | 28.82 | 70.14 | 2021.43
11 | 030901001007 | 水喷淋钢管 | 1、材质、规格：热浸锌镀锌钢管 DN40 2、连接形式：螺纹和卡压连接 3、含连接管件 4、压力试验及冲洗设计要求：满足设计和规范要求 |  |  | m | 147.56 | 62.77 | 9262.34
12 | 030901001008 | 水喷淋钢管 | 1、材质、规格：热浸锌镀锌钢管 DN32 2、连接形式：螺纹和卡压连接 3、含连接管件 4、压力试验及冲洗设计要求：满足设计和规范要求 |  |  | m | 235.95 | 53.61 | 12649.28
13 | 030901001009 | 水喷淋钢管 | 1、材质、规格：热浸锌镀锌钢管 DN25 2、连接形式：螺纹和卡压连接 3、含连接管件 4、压力试验及冲洗设计要求：满足设计和规范要求 |  |  | m | 671.99 | 47.17 | 31697.77
14 | 030901003001 | 水喷淋（雾）喷头 | 1、名称：闭式喷头 2、材质、型号、规格：DN15/68℃ |  |  | 个 | 294 | 37.54 | 11036.76
15 | 030901006001 | 水流指示器 | 1、规格、型号：DN150 2、连接形式：法兰连接 |  |  | 个 | 2 | 789.29 | 1578.58
16 | 030901007001 | 减压孔板 | 1、材质、规格：DN150 2、连接形式：法兰连接 |  |  | 个 | 2 | 260.16 | 520.32
本页小计 | [8 empty] | 68766.48
【新点2013清单造价江苏版 V10.3.6】
分部分项工程和单价措施项目清单与计价表
工程名称：消防 |  |  |  |  | 标段： |  |  |  |  | 第4页 共10页
序号 | 项目编码 | 项目名称 | 项目特征描述 |  |  | 计量 单位 | 工程量 | 金额（元）
[8 empty] | 综合单价 | 合价 |  | 其中
暂估价
17 | 031003003001 | 焊接法兰阀门 | 1、类型：信号蝶阀 2、规格、压力等级：DN150 3、连接形式：法兰连接 |  |  | 个 | 2 | 1011.04 | 2022.08
18 | 031003001001 | 螺纹阀门 | 1、类型：泄水阀 2、规格、压力等级：DN50 3、连接形式：螺纹连接 |  |  | 个 | 2 | 167.42 | 334.84
19 | 031201001002 | 管道刷油 | 1、明设钢管刷防锈漆二道,银粉二道 |  |  | m2 | 195.31 | 21.22 | 4144.48
|  | 分部小计 | [6 empty] | 93756.00
气体灭火
20 | 030902009001 | 无管网气体灭火装置 | 1、名称：柜式七氟丙烷 2、规格型号：GQQ150/2.5-EI 3、成套配置，含容器瓶、柜体、喷嘴、压力表、连接管等 |  |  | 套 | 5 | 16754.08 | 83770.40
21 | 030905004001 | 气体灭火系统装置调试 | 1、气体灭火系统装置调试并配合检测、验收 |  |  | 项 | 1 | 2985.18 | 2985.18
|  | 分部小计 | [6 empty] | 86755.58
应急照明系统
22 | 030404017001 | 配电箱 | 1、名称：ALE配电箱 2、规格：320x600x250，箱体带消防明显标志，具体配置详见图纸 3、无端子外部接线2.5mm2 4、安装方式：壁挂 |  |  | 台 | 2 | 4701.98 | 9403.96
23 | 030404017002 | 配电箱 | 1、名称：ACE1应急照明集中电源控制箱 2、规格：带手动开启按钮，具体配置详见图纸 3、安装方式：配电箱旁明挂,顶部与之齐平 |  |  | 台 | 2 | 3327.97 | 6655.94
本页小计 | [8 empty] | 109316.88
【新点2013清单造价江苏版 V10.3.6】
分部分项工程和单价措施项目清单与计价表
工程名称：消防 |  |  |  |  | 标段： |  |  |  |  | 第5页 共10页
序号 | 项目编码 | 项目名称 | 项目特征描述 |  |  | 计量 单位 | 工程量 | 金额（元）
[8 empty] | 综合单价 | 合价 |  | 其中
暂估价
24 | 030411001001 | 配管 | 1、名称：电气配管 2、材质：JDG 3、规格：DN20 4、配置形式：吊顶内配管/墙地面暗配，具体根据实际情况确定 5、若暗配，含墙地面开槽及恢复 |  |  | m | 468.84 | 9.38 | 4397.72
25 | 030411004001 | 配线 | 1、名称：电气配线 2、规格：WDZN-BYJ-2.5 3、配线部位：管内穿线 |  |  | m | 945.03 | 3.84 | 3628.92
26 | 030412004001 | 装饰灯 | 1、名称：安全出口(中型) 2、型号：A-BLJC-1OEⅡ1W-A401-XW，IP30 3、安装形式：门框上0.1m壁装 |  |  | 套 | 7 | 84.09 | 588.63
27 | 030412004002 | 装饰灯 | 1、名称：带疏散指示复合信息标志灯(中型) 2、型号：A-BLJC-1OEⅡ1W-A401F-XW，IP30 3、安装形式：据地2.5m吊装 |  |  | 套 | 5 | 91.58 | 457.90
28 | 030412004003 | 装饰灯 | 1、名称：吊挂单向疏散标志灯具(中型) 2、型号：A-BLJC-2LEⅡ1W-A420L-XW，IP30 3、安装形式：吊挂安装 |  |  | 套 | 29 | 91.58 | 2655.82
29 | 030412004004 | 装饰灯 | 1、名称：吊挂双向疏散标志灯具(中型) 2、型号：A-BLJC-2LRE1W-A420LR-XW，IP30 3、安装形式：吊挂安装 |  |  | 套 | 1 | 91.58 | 91.58
本页小计 | [8 empty] | 11820.57
【新点2013清单造价江苏版 V10.3.6】
分部分项工程和单价措施项目清单与计价表
工程名称：消防 |  |  |  |  | 标段： |  |  |  |  | 第6页 共10页
序号 | 项目编码 | 项目名称 | 项目特征描述 |  |  | 计量 单位 | 工程量 | 金额（元）
[8 empty] | 综合单价 | 合价 |  | 其中
暂估价
30 | 030412004005 | 装饰灯 | 1、名称：吸顶应急灯(中型) 2、规格：10W,LED 3、安装形式：吸顶安装 |  |  | 套 | 1 | 92.30 | 92.30
31 | 030411006001 | 接线盒 | 1、名称：接线盒 2、安装形式：明装 |  |  | 个 | 70 | 12.50 | 875.00
|  | 分部小计 | [6 empty] | 28847.77
火灾自动报警
32 | 030411005001 | 接线箱 | 1、名称：接线端子箱 2、规格：产品配套 3、安装形式：下边距地1.5m壁装 |  |  | 个 | 2 | 836.40 | 1672.80
33 | 030411001002 | 配管 | 1、名称：电气配管 2、材质：KBG 3、规格：DN20 4、配置形式：吊顶内配管/墙地面暗配，具体根据实际情况确定 5、若暗配，含墙地面开槽及恢复 |  |  | m | 1004.84 | 9.08 | 9123.95
34 | 030411004002 | 配线 | 1、名称：电气配线 2、规格：WDZN-BYJ-1.5 3、配线部位：管内穿线 |  |  | m | 691.09 | 3.14 | 2170.02
35 | 030411004003 | 配线 | 1、名称：电气配线 2、规格：WDZN-RYJ-2X1.5 3、配线部位：管内穿线 |  |  | m | 722.29 | 6.35 | 4586.54
36 | 030904012001 | 火灾报警系统控制主机 | 1、名称：气体灭火报警主机 |  |  | 台 | 1 | 5741.16 | 5741.16
37 | 030904008001 | 模块（模块箱） | 1、名称：短路隔离器 |  |  | 个 | 4 | 225.50 | 902.00
38 | 030904001001 | 点型探测器 | 1、名称：感烟探测器 |  |  | 个 | 104 | 111.03 | 11547.12
39 | 030904001002 | 点型探测器 | 1、名称：感温探测器 |  |  | 个 | 5 | 110.96 | 554.80
本页小计 | [8 empty] | 37265.69
【新点2013清单造价江苏版 V10.3.6】
分部分项工程和单价措施项目清单与计价表
工程名称：消防 |  |  |  |  | 标段： |  |  |  |  | 第7页 共10页
序号 | 项目编码 | 项目名称 | 项目特征描述 |  |  | 计量 单位 | 工程量 | 金额（元）
[8 empty] | 综合单价 | 合价 |  | 其中
暂估价
40 | 030904001003 | 点型探测器 | 1、名称：可燃气体探测器 |  |  | 个 | 1 | 115.48 | 115.48
41 | 030904003001 | 按钮 | 1、名称：手动报警按钮带电话插孔 |  |  | 个 | 4 | 133.07 | 532.28
42 | 030904003002 | 按钮 | 1、名称：消火栓启泵按钮 |  |  | 个 | 8 | 133.07 | 1064.56
43 | 030904003003 | 按钮 | 1、名称：气体灭火的启停按钮 |  |  | 个 | 10 | 133.07 | 1330.70
44 | 030904005001 | 声光报警器 | 1、名称：编址型声光报警器 |  |  | 个 | 4 | 183.56 | 734.24
45 | 030904007001 | 消防广播（扬声器） | 1、名称：火灾应急广播 |  |  | 个 | 14 | 83.60 | 1170.40
46 | 030904008002 | 模块（模块箱） | 1、名称：输入输出模块 |  |  | 个 | 10 | 224.77 | 2247.70
47 | 030905001001 | 自动报警系统调试 | 1、火灾自动报警系统调试并配合检测、验收 |  |  | 系统 | 1 | 12872.23 | 12872.23
|  | 分部小计 | [6 empty] | 56365.98
气体探测报警系统
48 | 030904009001 | 区域报警控制箱 | 1、名称：气体探测报警控制器 |  |  | 台 | 2 | 2635.64 | 5271.28
49 | 030411001003 | 配管 | 1、名称：电气配管 2、材质：GC 3、规格：DN20 4、配置形式：吊顶内配管/墙地面暗配，具体根据实际情况确定 5、若暗配，含墙地面开槽及恢复 |  |  | m | 47.45 | 20.12 | 954.69
50 | 030411004004 | 配线 | 1、规格：WDZ-RYYP-4*1.0 2、配线部位：管内敷设 |  |  | m | 47.45 | 8.07 | 382.92
51 | 030411004005 | 配线 | 1、规格：WDZ-RYYP-4*1.0 2、配线部位：桥架内敷设 |  |  | m | 226.16 | 8.35 | 1888.44
52 | 030904001004 | 点型探测器 | 1、名称：气体探测器 |  |  | 个 | 3 | 115.48 | 346.44
53 | 030904001005 | 点型探测器 | 1、名称：气体探测器(防爆型) |  |  | 个 | 5 | 331.51 | 1657.55
本页小计 | [8 empty] | 30568.91
【新点2013清单造价江苏版 V10.3.6】
分部分项工程和单价措施项目清单与计价表
工程名称：消防 |  |  |  |  | 标段： |  |  |  |  | 第8页 共10页
序号 | 项目编码 | 项目名称 | 项目特征描述 |  |  | 计量 单位 | 工程量 | 金额（元）
[8 empty] | 综合单价 | 合价 |  | 其中
暂估价
54 | 030904005002 | 声光报警器 | 1、名称：声光报警器 |  |  | 个 | 3 | 183.56 | 550.68
55 | 030905001002 | 自动报警系统调试 | 1、气体探测报警系统调试并配合检测、验收 |  |  | 系统 | 1 | 3775.14 | 3775.14
|  | 分部小计 | [6 empty] | 14827.14
气路工程
56 | 030803003001 | 高压不锈钢管 | 1、材质：SS316L 2、规格：1/2"英寸 3、连接形式：焊接 4、压力试验、吹扫与清洗设计要求：满足设计和规范要求 |  |  | m | 169.59 | 71.11 | 12059.54
57 | 030803003002 | 高压不锈钢管 | 1、材质：SS316L 2、规格：1/4"英寸 3、连接形式：焊接 4、压力试验、吹扫与清洗设计要求：满足设计和规范要求 |  |  | m | 108.99 | 46.20 | 5035.34
58 | 030806002001 | 高压不锈钢管件 | 1、材质、压力等级：SS316L 2、规格：1/2"英寸 3、含三通、大小头、末端接头等 |  |  | 个 | 12 | 60.57 | 726.84
59 | 030806002002 | 高压不锈钢管件 | 1、材质、压力等级：SS316L 2、规格：1/4"英寸 3、含三通、大小头、末端接头等 |  |  | 个 | 18 | 57.91 | 1042.38
60 | 030809003001 | 高压焊接阀门 | 1、名称：球阀 2、材质：SS316L 3、型号、规格：1/2" |  |  | 个 | 6 | 784.58 | 4707.48
61 | 030809003002 | 高压焊接阀门 | 1、名称：阻火器 2、材质：SS316L 3、型号、规格：1/2" |  |  | 个 | 2 | 975.52 | 1951.04
本页小计 | [8 empty] | 29848.44
【新点2013清单造价江苏版 V10.3.6】
分部分项工程和单价措施项目清单与计价表
工程名称：消防 |  |  |  |  | 标段： |  |  |  |  | 第9页 共10页
序号 | 项目编码 | 项目名称 | 项目特征描述 |  |  | 计量 单位 | 工程量 | 金额（元）
[8 empty] | 综合单价 | 合价 |  | 其中
暂估价
62 | 031008004001 | 自动切换汇流排 | 1、名称：自动切换汇流排 2、材质：SS316L 3、含自动切换器、膜片阀、排空膜片阀、压力表等，具体详见图纸 |  |  | 套 | 6 | 8872.90 | 53237.40
63 | 031003010001 | 高压软管 | 1、名称：高压软管 2、不锈钢材质，内衬特氟龙 3、配钢瓶接头 |  |  | 根 | 12 | 214.36 | 2572.32
64 | 031008004002 | 气路终端模块 | 1、名称：气路终端模块 2、材质：SS316L 3、含终端球阀、终端调压器、压力表等，具体详见图纸 |  |  | 套 | 24 | 2140.00 | 51360.00
65 | 030411002001 | 线槽 | 1、名称：塑料线槽 2、规格：30*15mm |  |  | m | 41.35 | 22.36 | 924.59
66 | 030411004006 | 配线 | 1、名称：信号线 2、规格：RVS-2*0.5 3、配线部位：线槽内敷设 |  |  | m | 45.35 | 2.75 | 124.71
67 | 030904001006 | 点型探测器 | 1、名称：氢气报警器探头 |  |  | 个 | 4 | 1396.25 | 5585.00
68 | 030904001007 | 点型探测器 | 1、名称：乙炔报警器探头 |  |  | 个 | 2 | 1662.44 | 3324.88
69 | 030904001008 | 点型探测器 | 1、名称：氧气浓度报警器探头 |  |  | 个 | 2 | 2061.72 | 4123.44
70 | 030602001001 | 显示仪表 | 1、名称：报警器主机 |  |  | 台 | 2 | 1494.45 | 2988.90
71 | 030815001001 | 零星工程 | 1、名称：气路工程零星项 2、含管道支吊架制作安装、管夹、钢瓶固定架等 3、具体要求及做法详见图纸 |  |  | 项 | 1 | 2661.87 | 2661.87
|  | 分部小计 | [6 empty] | 152425.73
其他
本页小计 | [8 empty] | 126903.11
【新点2013清单造价江苏版 V10.3.6】
分部分项工程和单价措施项目清单与计价表
工程名称：消防 |  |  |  |  | 标段： |  |  |  |  | 第10页 共10页
序号 | 项目编码 | 项目名称 | 项目特征描述 |  |  | 计量 单位 | 工程量 | 金额（元）
[8 empty] | 综合单价 | 合价 |  | 其中
暂估价
72 | 030413001001 | 抗震支架 | 1、名称：消防等各个系统所需抗震支架 2、规格：投标单位根据图纸和规范综合考虑 |  |  | 项 | 1 | 2000.00 | 2000.00
|  | 分部小计 | [6 empty] | 2000.00
|  | 分部分项合计 | [6 empty] | 442103.99
1 | 031301017001 | 脚手架搭拆 |  |  |  | 项 | 1 | 4451.95 | 4451.95
|  | 单价措施合计 | [6 empty] | 4451.95
本页小计 | [8 empty] | 6451.95
合 计 | [8 empty] | 446555.94
【新点2013清单造价江苏版 V10.3.6】

## 5.3 表-09 综合单价分析表
综合单价分析表
工程名称：消防 | [6 empty] | 标段： | [10 empty] | 第1页 共53页
项目编码 |  | 030901002001 | 项目名称 |  | 消火栓钢管 | [8 empty] | 计量单位 |  |  | m |  |  | 工程量 |  | 17.23
清单综合单价组成明细
定额 编号 | 定额项目名称 |  | 定额 单位 | 数量 | 单价 | [8 empty] | 合价
[5 empty] | 人工费 | 材料费 |  | 机械费 |  |  | 管理费 |  | 利润 | 人工费 | 材料费 |  |  |  | 机械费 |  | 管理费 |  | 利润
9-15 | 镀锌钢管安装(沟槽式管件连接) 公称直径65mm以内 |  | 10m | 0.1 | 167.48 | 3.23 |  | 3.64 |  |  | 73.69 |  | 23.45 | 16.75 | 0.32 |  |  |  | 0.36 |  | 7.37 |  | 2.35
10-372 | 管道消毒、冲洗 公称直径100mm以内 |  | 100m | 0.01 | 68.9 | 42.8 |  |  |  |  | 30.32 |  | 9.65 | 0.69 | 0.43 | [5 empty] | 0.3 |  | 0.1
综合人工工日 |  |  | 小计 | [10 empty] | 17.44 | 0.75 |  |  |  | 0.36 |  | 7.67 |  | 2.45
0.1645工日 |  |  | 未计价材料费 | [10 empty] | 33.54
清单项目综合单价 | [13 empty] | 62.21
材 料 费 明 细 | 主要材料名称、规格、型号 | [7 empty] | 单位 |  |  | 数量 |  | 单价 （元） |  | 合价 （元） |  |  |  | 暂估 单价 （元） |  | 暂估 合价 （元）
| 热镀锌钢管 公称直径65mm以内 | [7 empty] | m |  |  | 1.022 |  | 32.82 |  | 33.54
| 砂轮片 φ200 | [7 empty] | 片 |  |  | 0.001 |  | 11.15 |  | 0.01
| 尼龙砂轮片 φ100×16×3 | [7 empty] | 片 |  |  | 0.006 |  | 3.26 |  | 0.02
| 氧气 | [7 empty] | m3 |  |  | 0.017 |  | 2.83 |  | 0.05
| 乙炔气 | [7 empty] | kg |  |  | 0.0059 |  | 15.44 |  | 0.09
| 水 | [7 empty] | m3 |  |  | 0.098 |  | 5.29 |  | 0.52
| 漂白粉 | [7 empty] | kg |  |  | 0.0014 |  | 3.43
| 其他材料费 | [12 empty] | - |  | 0.06 |  |  |  | -
| 材料费小计 | [12 empty] | - |  | 34.29 |  |  |  | -
项目编码 |  | 030901010001 | 项目名称 |  | 室内消火栓 | [8 empty] | 计量单位 |  |  | 套 |  |  | 工程量 |  | 8
清单综合单价组成明细
定额 编号 | 定额项目名称 |  | 定额 单位 | 数量 | 单价 | [8 empty] | 合价
[5 empty] | 人工费 | 材料费 |  | 机械费 |  |  | 管理费 |  | 利润 | 人工费 | 材料费 |  |  |  | 机械费 |  | 管理费 |  | 利润
9-53备注3 | 室内消火栓安装 单栓 公称直径65mm以内 |  | 套 | 1 | 91.58 | 8.66 |  | 0.38 |  |  | 40.3 |  | 12.82 | 91.58 | 8.66 |  |  |  | 0.38 |  | 40.3 |  | 12.82
综合人工工日 |  |  | 小计 | [10 empty] | 91.58 | 8.66 |  |  |  | 0.38 |  | 40.3 |  | 12.82
0.864工日 |  |  | 未计价材料费 | [10 empty] | 406.14
清单项目综合单价 | [13 empty] | 559.88
材 料 费 明 细 | 主要材料名称、规格、型号 | [7 empty] | 单位 |  |  | 数量 |  | 单价 （元） |  | 合价 （元） |  |  |  | 暂估 单价 （元） |  | 暂估 合价 （元）
| 室内消火栓 单栓65 | [7 empty] | 套 |  |  | 1 |  | 406.14 |  | 406.14
【新点2013清单造价江苏版 V10.3.6】
综合单价分析表
工程名称：消防 | [6 empty] | 标段： | [10 empty] | 第2页 共53页
材 料 费 明 细 | 棉纱头 | [7 empty] | kg |  |  | 0.12 |  | 5.57 |  | 0.67
| 木方材 | [7 empty] | m3 |  |  | 0.0036 |  | 1543.59 |  | 5.56
| 砂轮片 φ400 | [7 empty] | 片 |  |  | 0.0456 |  | 11.58 |  | 0.53
| 聚四氟乙烯生料带 宽20 | [7 empty] | m |  |  | 2.016 |  | 0.3 |  | 0.6
| 水泥 32.5级 | [7 empty] | kg |  |  | 1.716 |  | 0.27 |  | 0.46
| 其他材料费 | [12 empty] | - |  | 0.84 |  |  |  | -
| 材料费小计 | [12 empty] | - |  | 414.8 |  |  |  | -
项目编码 |  | 030901013001 | 项目名称 |  | 灭火器 | [8 empty] | 计量单位 |  |  | 组 |  |  | 工程量 |  | 8
清单综合单价组成明细
定额 编号 | 定额项目名称 |  | 定额 单位 | 数量 | 单价 | [8 empty] | 合价
[5 empty] | 人工费 | 材料费 |  | 机械费 |  |  | 管理费 |  | 利润 | 人工费 | 材料费 |  |  |  | 机械费 |  | 管理费 |  | 利润
9-75 | 灭火器安装 放置式 |  | 10具 | 0.1 | 103.88 | [5 empty] | 45.71 |  | 14.54 | 10.39 | [6 empty] | 4.57 |  | 1.45
综合人工工日 |  |  | 小计 | [10 empty] | 10.39 | [6 empty] | 4.57 |  | 1.45
0.098工日 |  |  | 未计价材料费 | [10 empty] | 169.6
清单项目综合单价 | [13 empty] | 186.01
材 料 费 明 细 | 主要材料名称、规格、型号 | [7 empty] | 单位 |  |  | 数量 |  | 单价 （元） |  | 合价 （元） |  |  |  | 暂估 单价 （元） |  | 暂估 合价 （元）
| 灭火器 MF/ABC5 | [7 empty] | 个 |  |  | 2 |  | 53.7 |  | 107.4
| 灭火器放置箱 | [7 empty] | 个 |  |  | 1 |  | 62.2 |  | 62.2
| 其他材料费 | [12 empty] | - | [5 empty] | -
| 材料费小计 | [12 empty] | - |  | 169.6 |  |  |  | -
项目编码 |  | 031201001001 | 项目名称 |  | 管道刷油 | [8 empty] | 计量单位 |  |  | m2 |  |  | 工程量 |  | 4.09
清单综合单价组成明细
定额 编号 | 定额项目名称 |  | 定额 单位 | 数量 | 单价 | [8 empty] | 合价
[5 empty] | 人工费 | 材料费 |  | 机械费 |  |  | 管理费 |  | 利润 | 人工费 | 材料费 |  |  |  | 机械费 |  | 管理费 |  | 利润
11-53 | 管道刷油 防锈漆 第一遍 |  | 10m2 | 0.1 | 24.38 | 3.54 |  |  |  |  | 10.73 |  | 3.41 | 2.44 | 0.35 | [5 empty] | 1.07 |  | 0.34
11-54 | 管道刷油 防锈漆 第二遍 |  | 10m2 | 0.1 | 24.38 | 3.17 |  |  |  |  | 10.73 |  | 3.41 | 2.44 | 0.32 | [5 empty] | 1.07 |  | 0.34
11-56 | 管道刷油 银粉漆第 一遍 |  | 10m2 | 0.1 | 25.44 | 7.76 |  |  |  |  | 11.19 |  | 3.56 | 2.54 | 0.78 | [5 empty] | 1.12 |  | 0.36
11-57 | 管道刷油 银粉漆第 二遍 |  | 10m2 | 0.1 | 24.38 | 7.18 |  |  |  |  | 10.73 |  | 3.41 | 2.44 | 0.72 | [5 empty] | 1.07 |  | 0.34
【新点2013清单造价江苏版 V10.3.6】
综合单价分析表
工程名称：消防 | [6 empty] | 标段： | [10 empty] | 第3页 共53页
综合人工工日 |  |  | 小计 | [10 empty] | 9.86 | 2.17 | [5 empty] | 4.33 |  | 1.38
0.093工日 |  |  | 未计价材料费 | [10 empty] | 3.48
清单项目综合单价 | [13 empty] | 21.22
材 料 费 明 细 | 主要材料名称、规格、型号 | [7 empty] | 单位 |  |  | 数量 |  | 单价 （元） |  | 合价 （元） |  |  |  | 暂估 单价 （元） |  | 暂估 合价 （元）
| 酚醛防锈漆 | [7 empty] | kg |  |  | 0.243 |  | 10.7 |  | 2.6
| 汽油 | [7 empty] | kg |  |  | 0.213 |  | 9.07 |  | 1.93
| 酚醛清漆 | [7 empty] | kg |  |  | 0.069 |  | 12.77 |  | 0.88
| 银粉漆 | [7 empty] | kg |  |  | 0.017 |  | 13.72 |  | 0.23
| 其他材料费 | [12 empty] | - |  | 0.01 |  |  |  | -
| 材料费小计 | [12 empty] | - |  | 5.65 |  |  |  | -
项目编码 |  | 030901001001 | 项目名称 |  | 水喷淋钢管 | [8 empty] | 计量单位 |  |  | m |  |  | 工程量 |  | 45.57
清单综合单价组成明细
定额 编号 | 定额项目名称 |  | 定额 单位 | 数量 | 单价 | [8 empty] | 合价
[5 empty] | 人工费 | 材料费 |  | 机械费 |  |  | 管理费 |  | 利润 | 人工费 | 材料费 |  |  |  | 机械费 |  | 管理费 |  | 利润
9-19 | 镀锌钢管安装(沟槽式管件连接) 公称直径150mm以内 |  | 10m | 0.1 | 341.32 | 6.68 |  | 17.77 |  |  | 150.18 |  | 47.78 | 34.13 | 0.67 |  |  |  | 1.78 |  | 15.02 |  | 4.78
9-92 | 自动喷水灭火系统管网水冲洗 公称直径150mm以内 |  | 100m | 0.01 | 306.34 | 623.15 |  | 11.04 |  |  | 134.79 |  | 42.89 | 3.06 | 6.23 |  |  |  | 0.11 |  | 1.35 |  | 0.43
综合人工工日 |  |  | 小计 | [10 empty] | 37.19 | 6.9 |  |  |  | 1.89 |  | 16.37 |  | 5.21
0.3509工日 |  |  | 未计价材料费 | [10 empty] | 83.71
清单项目综合单价 | [13 empty] | 151.27
材 料 费 明 细 | 主要材料名称、规格、型号 | [7 empty] | 单位 |  |  | 数量 |  | 单价 （元） |  | 合价 （元） |  |  |  | 暂估 单价 （元） |  | 暂估 合价 （元）
| 热镀锌钢管 公称直径150mm以内 | [7 empty] | m |  |  | 1.022 |  | 81.91 |  | 83.71
| 砂轮片 φ200 | [7 empty] | 片 |  |  | 0.001 |  | 11.15 |  | 0.01
| 尼龙砂轮片 φ100×16×3 | [7 empty] | 片 |  |  | 0.012 |  | 3.26 |  | 0.04
| 氧气 | [7 empty] | m3 |  |  | 0.0439 |  | 2.83 |  | 0.12
| 乙炔气 | [7 empty] | kg |  |  | 0.0156 |  | 15.44 |  | 0.24
| 水 | [7 empty] | m3 |  |  | 1.082 |  | 5.29 |  | 5.72
| 钢板 δ12～20 Q235 | [7 empty] | kg |  |  | 0.046 |  | 3.57 |  | 0.16
| 螺栓 | [7 empty] | 套 |  |  | 0.076 |  | 0.21 |  | 0.02
【新点2013清单造价江苏版 V10.3.6】
综合单价分析表
工程名称：消防 | [6 empty] | 标段： | [10 empty] | 第4页 共53页
材 料 费 明 细 | 电焊条 J422 φ3.2 | [7 empty] | kg |  |  | 0.002 |  | 4.88 |  | 0.01
| 石棉橡胶板 低中压 δ0.8～6 | [7 empty] | kg |  |  | 0.0126 |  | 11.06 |  | 0.14
| 阀门 DN50 PN10 | [7 empty] | 个 |  |  | 0.001 |  | 92.9 |  | 0.09
| 平焊法兰 0.6MPa DN50 | [7 empty] | 片 |  |  | 0.001 |  | 20.32 |  | 0.02
| 无缝钢管 φ57×3 | [7 empty] | m |  |  | 0.001 |  | 20.86 |  | 0.02
| 橡胶软管 φ50 | [7 empty] | m |  |  | 0.008 |  | 26.76 |  | 0.21
| 其他材料费 | [12 empty] | - |  | 0.1 |  |  |  | -
| 材料费小计 | [12 empty] | - |  | 90.61 |  |  |  | -
项目编码 |  | 030901001002 | 项目名称 |  | 水喷淋钢管 | [8 empty] | 计量单位 |  |  | m |  |  | 工程量 |  | 10.79
清单综合单价组成明细
定额 编号 | 定额项目名称 |  | 定额 单位 | 数量 | 单价 | [8 empty] | 合价
[5 empty] | 人工费 | 材料费 |  | 机械费 |  |  | 管理费 |  | 利润 | 人工费 | 材料费 |  |  |  | 机械费 |  | 管理费 |  | 利润
9-18 | 镀锌钢管安装(沟槽式管件连接) 公称直径125mm以内 |  | 10m | 0.1 | 276.66 | 6.07 |  | 17.52 |  |  | 121.73 |  | 38.73 | 27.67 | 0.61 |  |  |  | 1.75 |  | 12.17 |  | 3.87
9-92 | 自动喷水灭火系统管网水冲洗 公称直径150mm以内 |  | 100m | 0.01 | 306.34 | 623.15 |  | 11.04 |  |  | 134.79 |  | 42.89 | 3.06 | 6.23 |  |  |  | 0.11 |  | 1.35 |  | 0.43
综合人工工日 |  |  | 小计 | [10 empty] | 30.73 | 6.84 |  |  |  | 1.86 |  | 13.52 |  | 4.3
0.2899工日 |  |  | 未计价材料费 | [10 empty] | 63.15
清单项目综合单价 | [13 empty] | 120.4
材 料 费 明 细 | 主要材料名称、规格、型号 | [7 empty] | 单位 |  |  | 数量 |  | 单价 （元） |  | 合价 （元） |  |  |  | 暂估 单价 （元） |  | 暂估 合价 （元）
| 热镀锌钢管 公称直径125mm以内 | [7 empty] | m |  |  | 1.022 |  | 61.79 |  | 63.15
| 砂轮片 φ200 | [7 empty] | 片 |  |  | 0.001 |  | 11.15 |  | 0.01
| 尼龙砂轮片 φ100×16×3 | [7 empty] | 片 |  |  | 0.01 |  | 3.26 |  | 0.03
| 氧气 | [7 empty] | m3 |  |  | 0.0399 |  | 2.83 |  | 0.11
| 乙炔气 | [7 empty] | kg |  |  | 0.0141 |  | 15.44 |  | 0.22
| 水 | [7 empty] | m3 |  |  | 1.079 |  | 5.29 |  | 5.71
| 钢板 δ12～20 Q235 | [7 empty] | kg |  |  | 0.046 |  | 3.57 |  | 0.16
| 螺栓 | [7 empty] | 套 |  |  | 0.076 |  | 0.21 |  | 0.02
| 电焊条 J422 φ3.2 | [7 empty] | kg |  |  | 0.002 |  | 4.88 |  | 0.01
| 石棉橡胶板 低中压 δ0.8～6 | [7 empty] | kg |  |  | 0.0126 |  | 11.06 |  | 0.14
| 阀门 DN50 PN10 | [7 empty] | 个 |  |  | 0.001 |  | 92.9 |  | 0.09
【新点2013清单造价江苏版 V10.3.6】
综合单价分析表
工程名称：消防 | [6 empty] | 标段： | [10 empty] | 第5页 共53页
材 料 费 明 细 | 平焊法兰 0.6MPa DN50 | [7 empty] | 片 |  |  | 0.001 |  | 20.32 |  | 0.02
| 无缝钢管 φ57×3 | [7 empty] | m |  |  | 0.001 |  | 20.86 |  | 0.02
| 橡胶软管 φ50 | [7 empty] | m |  |  | 0.008 |  | 26.76 |  | 0.21
| 其他材料费 | [12 empty] | - |  | 0.09 |  |  |  | -
| 材料费小计 | [12 empty] | - |  | 69.99 |  |  |  | -
项目编码 |  | 030901001003 | 项目名称 |  | 水喷淋钢管 | [8 empty] | 计量单位 |  |  | m |  |  | 工程量 |  | 40.11
清单综合单价组成明细
定额 编号 | 定额项目名称 |  | 定额 单位 | 数量 | 单价 | [8 empty] | 合价
[5 empty] | 人工费 | 材料费 |  | 机械费 |  |  | 管理费 |  | 利润 | 人工费 | 材料费 |  |  |  | 机械费 |  | 管理费 |  | 利润
9-17 | 镀锌钢管安装(沟槽式管件连接) 公称直径100mm以内 |  | 10m | 0.1 | 246.98 | 4.73 |  | 14.86 |  |  | 108.67 |  | 34.58 | 24.7 | 0.47 |  |  |  | 1.49 |  | 10.87 |  | 3.46
9-91 | 自动喷水灭火系统管网水冲洗 公称直径100mm以内 |  | 100m | 0.01 | 250.16 | 302.38 |  | 9.4 |  |  | 110.07 |  | 35.02 | 2.5 | 3.02 |  |  |  | 0.09 |  | 1.1 |  | 0.35
综合人工工日 |  |  | 小计 | [10 empty] | 27.2 | 3.49 |  |  |  | 1.58 |  | 11.97 |  | 3.81
0.2566工日 |  |  | 未计价材料费 | [10 empty] | 51.29
清单项目综合单价 | [13 empty] | 99.34
材 料 费 明 细 | 主要材料名称、规格、型号 | [7 empty] | 单位 |  |  | 数量 |  | 单价 （元） |  | 合价 （元） |  |  |  | 暂估 单价 （元） |  | 暂估 合价 （元）
| 热镀锌钢管 公称直径100mm以内 | [7 empty] | m |  |  | 1.022 |  | 50.19 |  | 51.29
| 砂轮片 φ200 | [7 empty] | 片 |  |  | 0.001 |  | 11.15 |  | 0.01
| 尼龙砂轮片 φ100×16×3 | [7 empty] | 片 |  |  | 0.008 |  | 3.26 |  | 0.03
| 氧气 | [7 empty] | m3 |  |  | 0.027 |  | 2.83 |  | 0.08
| 乙炔气 | [7 empty] | kg |  |  | 0.0096 |  | 15.44 |  | 0.15
| 水 | [7 empty] | m3 |  |  | 0.481 |  | 5.29 |  | 2.54
| 钢板 δ12～20 Q235 | [7 empty] | kg |  |  | 0.041 |  | 3.57 |  | 0.15
| 螺栓 | [7 empty] | 套 |  |  | 0.047 |  | 0.21 |  | 0.01
| 电焊条 J422 φ3.2 | [7 empty] | kg |  |  | 0.002 |  | 4.88 |  | 0.01
| 石棉橡胶板 低中压 δ0.8～6 | [7 empty] | kg |  |  | 0.0095 |  | 11.06 |  | 0.11
| 阀门 DN50 PN10 | [7 empty] | 个 |  |  | 0.001 |  | 92.9 |  | 0.09
| 平焊法兰 0.6MPa DN50 | [7 empty] | 片 |  |  | 0.001 |  | 20.32 |  | 0.02
| 无缝钢管 φ57×3 | [7 empty] | m |  |  | 0.001 |  | 20.86 |  | 0.02
【新点2013清单造价江苏版 V10.3.6】
综合单价分析表
工程名称：消防 | [6 empty] | 标段： | [10 empty] | 第6页 共53页
材 料 费 明 细 | 橡胶软管 φ50 | [7 empty] | m |  |  | 0.008 |  | 26.76 |  | 0.21
| 其他材料费 | [12 empty] | - |  | 0.06 |  |  |  | -
| 材料费小计 | [12 empty] | - |  | 54.78 |  |  |  | -
项目编码 |  | 030901001004 | 项目名称 |  | 水喷淋钢管 | [8 empty] | 计量单位 |  |  | m |  |  | 工程量 |  | 60.76
清单综合单价组成明细
定额 编号 | 定额项目名称 |  | 定额 单位 | 数量 | 单价 | [8 empty] | 合价
[5 empty] | 人工费 | 材料费 |  | 机械费 |  |  | 管理费 |  | 利润 | 人工费 | 材料费 |  |  |  | 机械费 |  | 管理费 |  | 利润
9-16 | 镀锌钢管安装(沟槽式管件连接) 公称直径80mm以内 |  | 10m | 0.1 | 192.92 | 3.56 |  | 1.99 |  |  | 84.88 |  | 27.01 | 19.29 | 0.36 |  |  |  | 0.2 |  | 8.49 |  | 2.7
9-90 | 自动喷水灭火系统管网水冲洗 公称直径80mm以内 |  | 100m | 0.01 | 250.16 | 205.06 |  | 8.58 |  |  | 110.07 |  | 35.02 | 2.5 | 2.05 |  |  |  | 0.09 |  | 1.1 |  | 0.35
综合人工工日 |  |  | 小计 | [10 empty] | 21.79 | 2.41 |  |  |  | 0.29 |  | 9.59 |  | 3.05
0.2056工日 |  |  | 未计价材料费 | [10 empty] | 39.49
清单项目综合单价 | [13 empty] | 76.62
材 料 费 明 细 | 主要材料名称、规格、型号 | [7 empty] | 单位 |  |  | 数量 |  | 单价 （元） |  | 合价 （元） |  |  |  | 暂估 单价 （元） |  | 暂估 合价 （元）
| 热镀锌钢管 公称直径80mm以内 | [7 empty] | m |  |  | 1.022 |  | 38.64 |  | 39.49
| 砂轮片 φ200 | [7 empty] | 片 |  |  | 0.001 |  | 11.15 |  | 0.01
| 尼龙砂轮片 φ100×16×3 | [7 empty] | 片 |  |  | 0.006 |  | 3.26 |  | 0.02
| 氧气 | [7 empty] | m3 |  |  | 0.0215 |  | 2.83 |  | 0.06
| 乙炔气 | [7 empty] | kg |  |  | 0.0075 |  | 15.44 |  | 0.12
| 水 | [7 empty] | m3 |  |  | 0.29 |  | 5.29 |  | 1.53
| 钢板 δ12～20 Q235 | [7 empty] | kg |  |  | 0.041 |  | 3.57 |  | 0.15
| 螺栓 | [7 empty] | 套 |  |  | 0.042 |  | 0.21 |  | 0.01
| 电焊条 J422 φ3.2 | [7 empty] | kg |  |  | 0.002 |  | 4.88 |  | 0.01
| 石棉橡胶板 低中压 δ0.8～6 | [7 empty] | kg |  |  | 0.0081 |  | 11.06 |  | 0.09
| 阀门 DN50 PN10 | [7 empty] | 个 |  |  | 0.001 |  | 92.9 |  | 0.09
| 平焊法兰 0.6MPa DN50 | [7 empty] | 片 |  |  | 0.001 |  | 20.32 |  | 0.02
| 无缝钢管 φ57×3 | [7 empty] | m |  |  | 0.001 |  | 20.86 |  | 0.02
| 橡胶软管 φ50 | [7 empty] | m |  |  | 0.008 |  | 26.76 |  | 0.21
| 其他材料费 | [12 empty] | - |  | 0.07 |  |  |  | -
| 材料费小计 | [12 empty] | - |  | 41.9 |  |  |  | -
【新点2013清单造价江苏版 V10.3.6】
综合单价分析表
工程名称：消防 | [6 empty] | 标段： | [10 empty] | 第7页 共53页
项目编码 |  | 030901001005 | 项目名称 |  | 水喷淋钢管 | [8 empty] | 计量单位 |  |  | m |  |  | 工程量 |  | 24.98
清单综合单价组成明细
定额 编号 | 定额项目名称 |  | 定额 单位 | 数量 | 单价 | [8 empty] | 合价
[5 empty] | 人工费 | 材料费 |  | 机械费 |  |  | 管理费 |  | 利润 | 人工费 | 材料费 |  |  |  | 机械费 |  | 管理费 |  | 利润
9-15 | 镀锌钢管安装(沟槽式管件连接) 公称直径65mm以内 |  | 10m | 0.1 | 167.48 | 3.23 |  | 3.64 |  |  | 73.69 |  | 23.45 | 16.75 | 0.32 |  |  |  | 0.36 |  | 7.37 |  | 2.35
9-89 | 自动喷水灭火系统管网水冲洗 公称直径70mm以内 |  | 100m | 0.01 | 250.16 | 155.61 |  | 8.38 |  |  | 110.07 |  | 35.02 | 2.5 | 1.56 |  |  |  | 0.08 |  | 1.1 |  | 0.35
综合人工工日 |  |  | 小计 | [10 empty] | 19.25 | 1.88 |  |  |  | 0.44 |  | 8.47 |  | 2.7
0.1816工日 |  |  | 未计价材料费 | [10 empty] | 33.54
清单项目综合单价 | [13 empty] | 66.28
材 料 费 明 细 | 主要材料名称、规格、型号 | [7 empty] | 单位 |  |  | 数量 |  | 单价 （元） |  | 合价 （元） |  |  |  | 暂估 单价 （元） |  | 暂估 合价 （元）
| 热镀锌钢管 公称直径65mm以内 | [7 empty] | m |  |  | 1.022 |  | 32.82 |  | 33.54
| 砂轮片 φ200 | [7 empty] | 片 |  |  | 0.001 |  | 11.15 |  | 0.01
| 尼龙砂轮片 φ100×16×3 | [7 empty] | 片 |  |  | 0.006 |  | 3.26 |  | 0.02
| 氧气 | [7 empty] | m3 |  |  | 0.019 |  | 2.83 |  | 0.05
| 乙炔气 | [7 empty] | kg |  |  | 0.0066 |  | 15.44 |  | 0.1
| 水 | [7 empty] | m3 |  |  | 0.198 |  | 5.29 |  | 1.05
| 钢板 δ12～20 Q235 | [7 empty] | kg |  |  | 0.041 |  | 3.57 |  | 0.15
| 螺栓 | [7 empty] | 套 |  |  | 0.037 |  | 0.21 |  | 0.01
| 电焊条 J422 φ3.2 | [7 empty] | kg |  |  | 0.002 |  | 4.88 |  | 0.01
| 石棉橡胶板 低中压 δ0.8～6 | [7 empty] | kg |  |  | 0.0068 |  | 11.06 |  | 0.08
| 阀门 DN50 PN10 | [7 empty] | 个 |  |  | 0.001 |  | 92.9 |  | 0.09
| 平焊法兰 0.6MPa DN50 | [7 empty] | 片 |  |  | 0.001 |  | 20.32 |  | 0.02
| 无缝钢管 φ57×3 | [7 empty] | m |  |  | 0.001 |  | 20.86 |  | 0.02
| 橡胶软管 φ50 | [7 empty] | m |  |  | 0.008 |  | 26.76 |  | 0.21
| 其他材料费 | [12 empty] | - |  | 0.06 |  |  |  | -
| 材料费小计 | [12 empty] | - |  | 35.42 |  |  |  | -
项目编码 |  | 030901001006 | 项目名称 |  | 水喷淋钢管 | [8 empty] | 计量单位 |  |  | m |  |  | 工程量 |  | 28.82
【新点2013清单造价江苏版 V10.3.6】
综合单价分析表
工程名称：消防 | [6 empty] | 标段： | [10 empty] | 第8页 共53页
清单综合单价组成明细
定额 编号 | 定额项目名称 |  | 定额 单位 | 数量 | 单价 | [8 empty] | 合价
[5 empty] | 人工费 | 材料费 |  | 机械费 |  |  | 管理费 |  | 利润 | 人工费 | 材料费 |  |  |  | 机械费 |  | 管理费 |  | 利润
9-4 | 镀锌钢管(螺纹连接) 公称直径50mm以内 |  | 10m | 0.1 | 210.94 | 8.98 |  | 5.19 |  |  | 92.81 |  | 29.53 | 21.09 | 0.9 |  |  |  | 0.52 |  | 9.28 |  | 2.95
9-88 | 自动喷水灭火系统管网水冲洗 公称直径50mm以内 |  | 100m | 0.01 | 227.9 | 104.45 |  | 7.97 |  |  | 100.28 |  | 31.91 | 2.28 | 1.04 |  |  |  | 0.08 |  | 1 |  | 0.32
综合人工工日 |  |  | 小计 | [10 empty] | 23.37 | 1.94 |  |  |  | 0.6 |  | 10.28 |  | 3.27
0.2205工日 |  |  | 未计价材料费 | [10 empty] | 30.68
清单项目综合单价 | [13 empty] | 70.14
材 料 费 明 细 | 主要材料名称、规格、型号 | [7 empty] | 单位 |  |  | 数量 |  | 单价 （元） |  | 合价 （元） |  |  |  | 暂估 单价 （元） |  | 暂估 合价 （元）
| 热镀锌钢管 公称直径50mm以内 | [7 empty] | m |  |  | 1.02 |  | 24.53 |  | 25.02
| 镀锌钢管接头零件 公称直径50mm以内 | [7 empty] | 个 |  |  | 0.933 |  | 6.07 |  | 5.66
| 棉纱头 | [7 empty] | kg |  |  | 0.0082 |  | 5.57 |  | 0.05
| 破布 | [7 empty] | kg |  |  | 0.022 |  | 6 |  | 0.13
| 镀锌铁丝 13#～17# | [7 empty] | kg |  |  | 0.0077 |  | 5.15 |  | 0.04
| 机油 | [7 empty] | kg |  |  | 0.0087 |  | 7.72 |  | 0.07
| 砂轮片 φ400 | [7 empty] | 片 |  |  | 0.0243 |  | 11.58 |  | 0.28
| 水 | [7 empty] | m3 |  |  | 0.106 |  | 5.29 |  | 0.56
| 聚四氟乙烯生料带 宽20 | [7 empty] | m |  |  | 0.8219 |  | 0.3 |  | 0.25
| 钢板 δ12～20 Q235 | [7 empty] | kg |  |  | 0.037 |  | 3.57 |  | 0.13
| 螺栓 | [7 empty] | 套 |  |  | 0.032 |  | 0.21 |  | 0.01
| 电焊条 J422 φ3.2 | [7 empty] | kg |  |  | 0.002 |  | 4.88 |  | 0.01
| 氧气 | [7 empty] | m3 |  |  | 0.0015 |  | 2.83
| 乙炔气 | [7 empty] | kg |  |  | 0.0005 |  | 15.44 |  | 0.01
| 石棉橡胶板 低中压 δ0.8～6 | [7 empty] | kg |  |  | 0.0054 |  | 11.06 |  | 0.06
| 阀门 DN50 PN10 | [7 empty] | 个 |  |  | 0.001 |  | 92.9 |  | 0.09
| 平焊法兰 0.6MPa DN50 | [7 empty] | 片 |  |  | 0.001 |  | 20.32 |  | 0.02
| 无缝钢管 φ57×3 | [7 empty] | m |  |  | 0.001 |  | 20.86 |  | 0.02
【新点2013清单造价江苏版 V10.3.6】
综合单价分析表
工程名称：消防 | [6 empty] | 标段： | [10 empty] | 第9页 共53页
材 料 费 明 细 | 橡胶软管 φ50 | [7 empty] | m |  |  | 0.008 |  | 26.76 |  | 0.21
| 其他材料费 | [12 empty] | - | [5 empty] | -
| 材料费小计 | [12 empty] | - |  | 32.62 |  |  |  | -
项目编码 |  | 030901001007 | 项目名称 |  | 水喷淋钢管 | [8 empty] | 计量单位 |  |  | m |  |  | 工程量 |  | 147.56
清单综合单价组成明细
定额 编号 | 定额项目名称 |  | 定额 单位 | 数量 | 单价 | [8 empty] | 合价
[5 empty] | 人工费 | 材料费 |  | 机械费 |  |  | 管理费 |  | 利润 | 人工费 | 材料费 |  |  |  | 机械费 |  | 管理费 |  | 利润
9-3 | 镀锌钢管(螺纹连接) 公称直径40mm以内 |  | 10m | 0.1 | 202.46 | 8.94 |  | 5.65 |  |  | 89.08 |  | 28.34 | 20.25 | 0.89 |  |  |  | 0.57 |  | 8.91 |  | 2.83
9-88 | 自动喷水灭火系统管网水冲洗 公称直径50mm以内 |  | 100m | 0.01 | 227.9 | 104.45 |  | 7.97 |  |  | 100.28 |  | 31.91 | 2.28 | 1.04 |  |  |  | 0.08 |  | 1 |  | 0.32
综合人工工日 |  |  | 小计 | [10 empty] | 22.53 | 1.93 |  |  |  | 0.65 |  | 9.91 |  | 3.15
0.2125工日 |  |  | 未计价材料费 | [10 empty] | 24.6
清单项目综合单价 | [13 empty] | 62.77
材 料 费 明 细 | 主要材料名称、规格、型号 | [7 empty] | 单位 |  |  | 数量 |  | 单价 （元） |  | 合价 （元） |  |  |  | 暂估 单价 （元） |  | 暂估 合价 （元）
| 热镀锌钢管 公称直径40mm以内 | [7 empty] | m |  |  | 1.02 |  | 17.99 |  | 18.35
| 镀锌钢管接头零件 公称直径40mm以内 | [7 empty] | 个 |  |  | 1.223 |  | 5.11 |  | 6.25
| 棉纱头 | [7 empty] | kg |  |  | 0.0062 |  | 5.57 |  | 0.03
| 破布 | [7 empty] | kg |  |  | 0.022 |  | 6 |  | 0.13
| 镀锌铁丝 13#～17# | [7 empty] | kg |  |  | 0.0077 |  | 5.15 |  | 0.04
| 机油 | [7 empty] | kg |  |  | 0.0105 |  | 7.72 |  | 0.08
| 砂轮片 φ400 | [7 empty] | 片 |  |  | 0.0257 |  | 11.58 |  | 0.3
| 水 | [7 empty] | m3 |  |  | 0.103 |  | 5.29 |  | 0.54
| 聚四氟乙烯生料带 宽20 | [7 empty] | m |  |  | 0.7958 |  | 0.3 |  | 0.24
| 钢板 δ12～20 Q235 | [7 empty] | kg |  |  | 0.037 |  | 3.57 |  | 0.13
| 螺栓 | [7 empty] | 套 |  |  | 0.032 |  | 0.21 |  | 0.01
| 电焊条 J422 φ3.2 | [7 empty] | kg |  |  | 0.002 |  | 4.88 |  | 0.01
| 氧气 | [7 empty] | m3 |  |  | 0.0015 |  | 2.83
| 乙炔气 | [7 empty] | kg |  |  | 0.0005 |  | 15.44 |  | 0.01
| 石棉橡胶板 低中压 δ0.8～6 | [7 empty] | kg |  |  | 0.0054 |  | 11.06 |  | 0.06
| 阀门 DN50 PN10 | [7 empty] | 个 |  |  | 0.001 |  | 92.9 |  | 0.09
【新点2013清单造价江苏版 V10.3.6】
综合单价分析表
工程名称：消防 | [6 empty] | 标段： | [10 empty] | 第10页 共53页
材 料 费 明 细 | 平焊法兰 0.6MPa DN50 | [7 empty] | 片 |  |  | 0.001 |  | 20.32 |  | 0.02
| 无缝钢管 φ57×3 | [7 empty] | m |  |  | 0.001 |  | 20.86 |  | 0.02
| 橡胶软管 φ50 | [7 empty] | m |  |  | 0.008 |  | 26.76 |  | 0.21
| 其他材料费 | [12 empty] | - |  | 0.01 |  |  |  | -
| 材料费小计 | [12 empty] | - |  | 26.53 |  |  |  | -
项目编码 |  | 030901001008 | 项目名称 |  | 水喷淋钢管 | [8 empty] | 计量单位 |  |  | m |  |  | 工程量 |  | 235.95
清单综合单价组成明细
定额 编号 | 定额项目名称 |  | 定额 单位 | 数量 | 单价 | [8 empty] | 合价
[5 empty] | 人工费 | 材料费 |  | 机械费 |  |  | 管理费 |  | 利润 | 人工费 | 材料费 |  |  |  | 机械费 |  | 管理费 |  | 利润
9-2 | 镀锌钢管(螺纹连接) 公称直径32mm以内 |  | 10m | 0.1 | 178.08 | 6.18 |  | 3.86 |  |  | 78.36 |  | 24.93 | 17.81 | 0.62 |  |  |  | 0.39 |  | 7.84 |  | 2.49
9-88 | 自动喷水灭火系统管网水冲洗 公称直径50mm以内 |  | 100m | 0.01 | 227.9 | 104.45 |  | 7.97 |  |  | 100.28 |  | 31.91 | 2.28 | 1.04 |  |  |  | 0.08 |  | 1 |  | 0.32
综合人工工日 |  |  | 小计 | [10 empty] | 20.09 | 1.66 |  |  |  | 0.47 |  | 8.84 |  | 2.81
0.1895工日 |  |  | 未计价材料费 | [10 empty] | 19.74
清单项目综合单价 | [13 empty] | 53.61
材 料 费 明 细 | 主要材料名称、规格、型号 | [7 empty] | 单位 |  |  | 数量 |  | 单价 （元） |  | 合价 （元） |  |  |  | 暂估 单价 （元） |  | 暂估 合价 （元）
| 热镀锌钢管 公称直径32mm以内 | [7 empty] | m |  |  | 1.02 |  | 15.63 |  | 15.94
| 镀锌钢管接头零件 公称直径32mm以内 | [7 empty] | 个 |  |  | 0.807 |  | 4.71 |  | 3.8
| 棉纱头 | [7 empty] | kg |  |  | 0.0062 |  | 5.57 |  | 0.03
| 破布 | [7 empty] | kg |  |  | 0.022 |  | 6 |  | 0.13
| 镀锌铁丝 13#～17# | [7 empty] | kg |  |  | 0.0077 |  | 5.15 |  | 0.04
| 机油 | [7 empty] | kg |  |  | 0.0057 |  | 7.72 |  | 0.04
| 砂轮片 φ400 | [7 empty] | 片 |  |  | 0.0145 |  | 11.58 |  | 0.17
| 水 | [7 empty] | m3 |  |  | 0.099 |  | 5.29 |  | 0.52
| 聚四氟乙烯生料带 宽20 | [7 empty] | m |  |  | 0.5027 |  | 0.3 |  | 0.15
| 钢板 δ12～20 Q235 | [7 empty] | kg |  |  | 0.037 |  | 3.57 |  | 0.13
| 螺栓 | [7 empty] | 套 |  |  | 0.032 |  | 0.21 |  | 0.01
| 电焊条 J422 φ3.2 | [7 empty] | kg |  |  | 0.002 |  | 4.88 |  | 0.01
| 氧气 | [7 empty] | m3 |  |  | 0.0015 |  | 2.83
| 乙炔气 | [7 empty] | kg |  |  | 0.0005 |  | 15.44 |  | 0.01
【新点2013清单造价江苏版 V10.3.6】
综合单价分析表
工程名称：消防 | [6 empty] | 标段： | [10 empty] | 第11页 共53页
材 料 费 明 细 | 石棉橡胶板 低中压 δ0.8～6 | [7 empty] | kg |  |  | 0.0054 |  | 11.06 |  | 0.06
| 阀门 DN50 PN10 | [7 empty] | 个 |  |  | 0.001 |  | 92.9 |  | 0.09
| 平焊法兰 0.6MPa DN50 | [7 empty] | 片 |  |  | 0.001 |  | 20.32 |  | 0.02
| 无缝钢管 φ57×3 | [7 empty] | m |  |  | 0.001 |  | 20.86 |  | 0.02
| 橡胶软管 φ50 | [7 empty] | m |  |  | 0.008 |  | 26.76 |  | 0.21
| 其他材料费 | [12 empty] | - |  | 0.02 |  |  |  | -
| 材料费小计 | [12 empty] | - |  | 21.4 |  |  |  | -
项目编码 |  | 030901001009 | 项目名称 |  | 水喷淋钢管 | [8 empty] | 计量单位 |  |  | m |  |  | 工程量 |  | 671.99
清单综合单价组成明细
定额 编号 | 定额项目名称 |  | 定额 单位 | 数量 | 单价 | [8 empty] | 合价
[5 empty] | 人工费 | 材料费 |  | 机械费 |  |  | 管理费 |  | 利润 | 人工费 | 材料费 |  |  |  | 机械费 |  | 管理费 |  | 利润
9-1 | 镀锌钢管(螺纹连接) 公称直径25mm以内 |  | 10m | 0.1 | 171.72 | 5.02 |  | 2.37 |  |  | 75.56 |  | 24.04 | 17.17 | 0.5 |  |  |  | 0.24 |  | 7.56 |  | 2.4
9-88 | 自动喷水灭火系统管网水冲洗 公称直径50mm以内 |  | 100m | 0.01 | 227.9 | 104.45 |  | 7.97 |  |  | 100.28 |  | 31.91 | 2.28 | 1.04 |  |  |  | 0.08 |  | 1 |  | 0.32
综合人工工日 |  |  | 小计 | [10 empty] | 19.45 | 1.54 |  |  |  | 0.32 |  | 8.56 |  | 2.72
0.1835工日 |  |  | 未计价材料费 | [10 empty] | 14.58
清单项目综合单价 | [13 empty] | 47.17
材 料 费 明 细 | 主要材料名称、规格、型号 | [7 empty] | 单位 |  |  | 数量 |  | 单价 （元） |  | 合价 （元） |  |  |  | 暂估 单价 （元） |  | 暂估 合价 （元）
| 热镀锌钢管 公称直径25mm以内 | [7 empty] | m |  |  | 1.02 |  | 11.24 |  | 11.46
| 镀锌钢管接头零件 公称直径25mm以内 | [7 empty] | 个 |  |  | 0.723 |  | 4.31 |  | 3.12
| 棉纱头 | [7 empty] | kg |  |  | 0.0041 |  | 5.57 |  | 0.02
| 破布 | [7 empty] | kg |  |  | 0.02 |  | 6 |  | 0.12
| 镀锌铁丝 13#～17# | [7 empty] | kg |  |  | 0.0077 |  | 5.15 |  | 0.04
| 机油 | [7 empty] | kg |  |  | 0.0049 |  | 7.72 |  | 0.04
| 砂轮片 φ400 | [7 empty] | 片 |  |  | 0.0116 |  | 11.58 |  | 0.13
| 水 | [7 empty] | m3 |  |  | 0.098 |  | 5.29 |  | 0.52
| 聚四氟乙烯生料带 宽20 | [7 empty] | m |  |  | 0.3514 |  | 0.3 |  | 0.11
| 钢板 δ12～20 Q235 | [7 empty] | kg |  |  | 0.037 |  | 3.57 |  | 0.13
| 螺栓 | [7 empty] | 套 |  |  | 0.032 |  | 0.21 |  | 0.01
| 电焊条 J422 φ3.2 | [7 empty] | kg |  |  | 0.002 |  | 4.88 |  | 0.01
【新点2013清单造价江苏版 V10.3.6】
综合单价分析表
工程名称：消防 | [6 empty] | 标段： | [10 empty] | 第12页 共53页
材 料 费 明 细 | 氧气 | [7 empty] | m3 |  |  | 0.0015 |  | 2.83
| 乙炔气 | [7 empty] | kg |  |  | 0.0005 |  | 15.44 |  | 0.01
| 石棉橡胶板 低中压 δ0.8～6 | [7 empty] | kg |  |  | 0.0054 |  | 11.06 |  | 0.06
| 阀门 DN50 PN10 | [7 empty] | 个 |  |  | 0.001 |  | 92.9 |  | 0.09
| 平焊法兰 0.6MPa DN50 | [7 empty] | 片 |  |  | 0.001 |  | 20.32 |  | 0.02
| 无缝钢管 φ57×3 | [7 empty] | m |  |  | 0.001 |  | 20.86 |  | 0.02
| 橡胶软管 φ50 | [7 empty] | m |  |  | 0.008 |  | 26.76 |  | 0.21
| 其他材料费 | [12 empty] | - | [5 empty] | -
| 材料费小计 | [12 empty] | - |  | 16.12 |  |  |  | -
项目编码 |  | 030901003001 | 项目名称 |  | 水喷淋（雾）喷头 | [8 empty] | 计量单位 |  |  | 个 |  |  | 工程量 |  | 294
清单综合单价组成明细
定额 编号 | 定额项目名称 |  | 定额 单位 | 数量 | 单价 | [8 empty] | 合价
[5 empty] | 人工费 | 材料费 |  | 机械费 |  |  | 管理费 |  | 利润 | 人工费 | 材料费 |  |  |  | 机械费 |  | 管理费 |  | 利润
9-25 | 喷头安装 公称直径 有吊顶 15mm以内 |  | 10个 | 0.1 | 156.88 | 42.74 |  | 3.79 |  |  | 69.03 |  | 21.96 | 15.69 | 4.27 |  |  |  | 0.38 |  | 6.9 |  | 2.2
综合人工工日 |  |  | 小计 | [10 empty] | 15.69 | 4.27 |  |  |  | 0.38 |  | 6.9 |  | 2.2
0.148工日 |  |  | 未计价材料费 | [10 empty] | 8.1
清单项目综合单价 | [13 empty] | 37.54
材 料 费 明 细 | 主要材料名称、规格、型号 | [7 empty] | 单位 |  |  | 数量 |  | 单价 （元） |  | 合价 （元） |  |  |  | 暂估 单价 （元） |  | 暂估 合价 （元）
| 消防喷头 | [7 empty] | 个 |  |  | 1.01 |  | 8.02 |  | 8.1
| 棉纱头 | [7 empty] | kg |  |  | 0.01 |  | 5.57 |  | 0.06
| 机油 | [7 empty] | kg |  |  | 0.0066 |  | 7.72 |  | 0.05
| 工业酒精 99.5% | [7 empty] | kg |  |  | 0.005 |  | 6.86 |  | 0.03
| 聚四氟乙烯生料带 宽20 | [7 empty] | m |  |  | 0.899 |  | 0.3 |  | 0.27
| 镀锌弯头 DN25 | [7 empty] | 个 |  |  | 0.606 |  | 2.7 |  | 1.64
| 镀锌丝堵 DN15 | [7 empty] | 个 |  |  | 0.1 |  | 0.93 |  | 0.09
| 镀锌管箍 DN25 | [7 empty] | 个 |  |  | 1.01 |  | 1.93 |  | 1.95
| 砂轮片 φ400 | [7 empty] | 片 |  |  | 0.016 |  | 11.58 |  | 0.19
| 其他材料费 | [12 empty] | - |  | -0.01 |  |  |  | -
| 材料费小计 | [12 empty] | - |  | 12.37 |  |  |  | -
项目编码 |  | 030901006001 | 项目名称 |  | 水流指示器 | [8 empty] | 计量单位 |  |  | 个 |  |  | 工程量 |  | 2
【新点2013清单造价江苏版 V10.3.6】
综合单价分析表
工程名称：消防 | [6 empty] | 标段： | [10 empty] | 第13页 共53页
清单综合单价组成明细
定额 编号 | 定额项目名称 |  | 定额 单位 | 数量 | 单价 | [8 empty] | 合价
[5 empty] | 人工费 | 材料费 |  | 机械费 |  |  | 管理费 |  | 利润 | 人工费 | 材料费 |  |  |  | 机械费 |  | 管理费 |  | 利润
9-43 | 水流指示器安装 法兰连接 公称直径150mm以内 |  | 个 | 1 | 170.66 | 50.62 |  | 20.26 |  |  | 75.09 |  | 23.89 | 170.66 | 50.62 |  |  |  | 20.26 |  | 75.09 |  | 23.89
综合人工工日 |  |  | 小计 | [10 empty] | 170.66 | 50.62 |  |  |  | 20.26 |  | 75.09 |  | 23.89
1.61工日 |  |  | 未计价材料费 | [10 empty] | 448.77
清单项目综合单价 | [13 empty] | 789.29
材 料 费 明 细 | 主要材料名称、规格、型号 | [7 empty] | 单位 |  |  | 数量 |  | 单价 （元） |  | 合价 （元） |  |  |  | 暂估 单价 （元） |  | 暂估 合价 （元）
| 水流指示器 DN150 | [7 empty] | 套 |  |  | 1 |  | 378.7 |  | 378.7
| 平焊法兰 DN150 | [7 empty] | 片 |  |  | 2.2 |  | 31.85 |  | 70.07
| 电焊条 J422 φ3.2 | [7 empty] | kg |  |  | 0.687 |  | 4.88 |  | 3.35
| 棉纱头 | [7 empty] | kg |  |  | 0.056 |  | 5.57 |  | 0.31
| 破布 | [7 empty] | kg |  |  | 0.12 |  | 6 |  | 0.72
| 电 | [7 empty] | kW·h |  |  | 0.215 |  | 0.69 |  | 0.15
| 清油 | [7 empty] | kg |  |  | 0.12 |  | 13.72 |  | 1.65
| 石棉橡胶板 低中压 δ0.8～6 | [7 empty] | kg |  |  | 1.104 |  | 11.06 |  | 12.21
| 砂轮片 φ100 | [7 empty] | 片 |  |  | 0.188 |  | 1.29 |  | 0.24
| 砂轮片 φ400 | [7 empty] | 片 |  |  | 0.071 |  | 11.58 |  | 0.82
| 厚漆 | [7 empty] | kg |  |  | 0.56 |  | 8.58 |  | 4.8
| 带母螺栓 | [7 empty] | kg |  |  | 5.582 |  | 4.68 |  | 26.12
| 铝牌 | [7 empty] | 个 |  |  | 1 |  | 0.25 |  | 0.25
| 其他材料费 | [12 empty] | - | [5 empty] | -
| 材料费小计 | [12 empty] | - |  | 499.39 |  |  |  | -
项目编码 |  | 030901007001 | 项目名称 |  | 减压孔板 | [8 empty] | 计量单位 |  |  | 个 |  |  | 工程量 |  | 2
清单综合单价组成明细
定额 编号 | 定额项目名称 |  | 定额 单位 | 数量 | 单价 | [8 empty] | 合价
[5 empty] | 人工费 | 材料费 |  | 机械费 |  |  | 管理费 |  | 利润 | 人工费 | 材料费 |  |  |  | 机械费 |  | 管理费 |  | 利润
9-49 | 减压孔板安装 公称直径150mm以内 |  | 个 | 1 | 58.3 | 47.16 |  | 17.26 |  |  | 25.65 |  | 8.16 | 58.3 | 47.16 |  |  |  | 17.26 |  | 25.65 |  | 8.16
【新点2013清单造价江苏版 V10.3.6】
综合单价分析表
工程名称：消防 | [6 empty] | 标段： | [10 empty] | 第14页 共53页
综合人工工日 |  |  | 小计 | [10 empty] | 58.3 | 47.16 |  |  |  | 17.26 |  | 25.65 |  | 8.16
0.55工日 |  |  | 未计价材料费 | [10 empty] | 103.63
清单项目综合单价 | [13 empty] | 260.16
材 料 费 明 细 | 主要材料名称、规格、型号 | [7 empty] | 单位 |  |  | 数量 |  | 单价 （元） |  | 合价 （元） |  |  |  | 暂估 单价 （元） |  | 暂估 合价 （元）
| 减压孔板 DN150 | [7 empty] | 个 |  |  | 1 |  | 39.93 |  | 39.93
| 平焊法兰 DN150 | [7 empty] | 片 |  |  | 2 |  | 31.85 |  | 63.7
| 电焊条 J422 φ3.2 | [7 empty] | kg |  |  | 0.474 |  | 4.88 |  | 2.31
| 棉纱头 | [7 empty] | kg |  |  | 0.12 |  | 5.57 |  | 0.67
| 破布 | [7 empty] | kg |  |  | 0.12 |  | 6 |  | 0.72
| 电 | [7 empty] | kW·h |  |  | 0.215 |  | 0.69 |  | 0.15
| 清油 | [7 empty] | kg |  |  | 0.12 |  | 13.72 |  | 1.65
| 石棉橡胶板 低中压 δ0.8～6 | [7 empty] | kg |  |  | 1.104 |  | 11.06 |  | 12.21
| 砂轮片 φ100 | [7 empty] | 片 |  |  | 0.188 |  | 1.29 |  | 0.24
| 砂轮片 φ400 | [7 empty] | 片 |  |  | 0.071 |  | 11.58 |  | 0.82
| 厚漆 | [7 empty] | kg |  |  | 0.56 |  | 8.58 |  | 4.8
| 汽油 | [7 empty] | kg |  |  | 0.12 |  | 9.07 |  | 1.09
| 精制带母镀锌螺栓 M16×100 | [7 empty] | 套 |  |  | 8.24 |  | 2.73 |  | 22.5
| 其他材料费 | [12 empty] | - | [5 empty] | -
| 材料费小计 | [12 empty] | - |  | 150.79 |  |  |  | -
项目编码 |  | 031003003001 | 项目名称 |  | 焊接法兰阀门 | [8 empty] | 计量单位 |  |  | 个 |  |  | 工程量 |  | 2
清单综合单价组成明细
定额 编号 | 定额项目名称 |  | 定额 单位 | 数量 | 单价 | [8 empty] | 合价
[5 empty] | 人工费 | 材料费 |  | 机械费 |  |  | 管理费 |  | 利润 | 人工费 | 材料费 |  |  |  | 机械费 |  | 管理费 |  | 利润
10-440 | 焊接法兰阀 公称直径150mm以内 |  | 个 | 1 | 142.04 | 178.46 |  | 21.8 |  |  | 62.5 |  | 19.89 | 142.04 | 178.46 |  |  |  | 21.8 |  | 62.5 |  | 19.89
综合人工工日 |  |  | 小计 | [10 empty] | 142.04 | 178.46 |  |  |  | 21.8 |  | 62.5 |  | 19.89
1.34工日 |  |  | 未计价材料费 | [10 empty] | 586.35
清单项目综合单价 | [13 empty] | 1011.04
材 料 费 明 细 | 主要材料名称、规格、型号 | [7 empty] | 单位 |  |  | 数量 |  | 单价 （元） |  | 合价 （元） |  |  |  | 暂估 单价 （元） |  | 暂估 合价 （元）
| 信号蝶阀 DN150 | [7 empty] | 个 |  |  | 1 |  | 586.35 |  | 586.35
【新点2013清单造价江苏版 V10.3.6】
综合单价分析表
工程名称：消防 | [6 empty] | 标段： | [10 empty] | 第15页 共53页
材 料 费 明 细 | 平焊法兰 1.6MPa DN150 | [7 empty] | 片 |  |  | 2 |  | 66.54 |  | 133.08
| 精制带母镀锌螺栓 带垫 M20×85～100 | [7 empty] | 套 |  |  | 16.48 |  | 2.02 |  | 33.29
| 石棉橡胶板 低压δ0.8～6 | [7 empty] | kg |  |  | 0.55 |  | 5.57 |  | 3.06
| 电焊条 J422 φ3.2 | [7 empty] | kg |  |  | 0.88 |  | 4.88 |  | 4.29
| 乙炔气 | [7 empty] | kg |  |  | 0.037 |  | 15.44 |  | 0.57
| 氧气 | [7 empty] | m3 |  |  | 0.11 |  | 2.83 |  | 0.31
| 厚漆 | [7 empty] | kg |  |  | 0.28 |  | 8.58 |  | 2.4
| 清油 | [7 empty] | kg |  |  | 0.03 |  | 13.72 |  | 0.41
| 棉纱头 | [7 empty] | kg |  |  | 0.07 |  | 5.57 |  | 0.39
| 砂纸 | [7 empty] | 张 |  |  | 0.7 |  | 0.94 |  | 0.66
| 其他材料费 | [12 empty] | - | [5 empty] | -
| 材料费小计 | [12 empty] | - |  | 764.81 |  |  |  | -
项目编码 |  | 031003001001 | 项目名称 |  | 螺纹阀门 | [8 empty] | 计量单位 |  |  | 个 |  |  | 工程量 |  | 2
清单综合单价组成明细
定额 编号 | 定额项目名称 |  | 定额 单位 | 数量 | 单价 | [8 empty] | 合价
[5 empty] | 人工费 | 材料费 |  | 机械费 |  |  | 管理费 |  | 利润 | 人工费 | 材料费 |  |  |  | 机械费 |  | 管理费 |  | 利润
10-423 | 阀门安装 螺纹阀 公称直径50mm以内 |  | 个 | 1 | 25.44 | 19.7 |  |  |  |  | 11.19 |  | 3.56 | 25.44 | 19.7 | [5 empty] | 11.19 |  | 3.56
综合人工工日 |  |  | 小计 | [10 empty] | 25.44 | 19.7 | [5 empty] | 11.19 |  | 3.56
0.24工日 |  |  | 未计价材料费 | [10 empty] | 107.53
清单项目综合单价 | [13 empty] | 167.42
材 料 费 明 细 | 主要材料名称、规格、型号 | [7 empty] | 单位 |  |  | 数量 |  | 单价 （元） |  | 合价 （元） |  |  |  | 暂估 单价 （元） |  | 暂估 合价 （元）
| 泄水阀 DN50 | [7 empty] | 个 |  |  | 1.01 |  | 106.47 |  | 107.53
| 镀锌活接头 DN50 | [7 empty] | 个 |  |  | 1.01 |  | 18.6 |  | 18.79
| 厚漆 | [7 empty] | kg |  |  | 0.02 |  | 8.58 |  | 0.17
| 机油 | [7 empty] | kg |  |  | 0.016 |  | 7.72 |  | 0.12
| 线麻 | [7 empty] | kg |  |  | 0.002 |  | 10.29 |  | 0.02
| 橡胶板 δ1～15 | [7 empty] | kg |  |  | 0.01 |  | 7.72 |  | 0.08
| 棉纱头 | [7 empty] | kg |  |  | 0.03 |  | 5.57 |  | 0.17
| 砂纸 | [7 empty] | 张 |  |  | 0.3 |  | 0.94 |  | 0.28
【新点2013清单造价江苏版 V10.3.6】
综合单价分析表
工程名称：消防 | [6 empty] | 标段： | [10 empty] | 第16页 共53页
材 料 费 明 细 | 钢锯条 | [7 empty] | 根 |  |  | 0.32 |  | 0.21 |  | 0.07
| 其他材料费 | [12 empty] | - | [5 empty] | -
| 材料费小计 | [12 empty] | - |  | 127.23 |  |  |  | -
项目编码 |  | 031201001002 | 项目名称 |  | 管道刷油 | [8 empty] | 计量单位 |  |  | m2 |  |  | 工程量 |  | 195.31
清单综合单价组成明细
定额 编号 | 定额项目名称 |  | 定额 单位 | 数量 | 单价 | [8 empty] | 合价
[5 empty] | 人工费 | 材料费 |  | 机械费 |  |  | 管理费 |  | 利润 | 人工费 | 材料费 |  |  |  | 机械费 |  | 管理费 |  | 利润
11-53 | 管道刷油 防锈漆 第一遍 |  | 10m2 | 0.1 | 24.38 | 3.54 |  |  |  |  | 10.73 |  | 3.41 | 2.44 | 0.35 | [5 empty] | 1.07 |  | 0.34
11-54 | 管道刷油 防锈漆 第二遍 |  | 10m2 | 0.1 | 24.38 | 3.17 |  |  |  |  | 10.73 |  | 3.41 | 2.44 | 0.32 | [5 empty] | 1.07 |  | 0.34
11-56 | 管道刷油 银粉漆第 一遍 |  | 10m2 | 0.1 | 25.44 | 7.76 |  |  |  |  | 11.19 |  | 3.56 | 2.54 | 0.78 | [5 empty] | 1.12 |  | 0.36
11-57 | 管道刷油 银粉漆第 二遍 |  | 10m2 | 0.1 | 24.38 | 7.18 |  |  |  |  | 10.73 |  | 3.41 | 2.44 | 0.72 | [5 empty] | 1.07 |  | 0.34
综合人工工日 |  |  | 小计 | [10 empty] | 9.86 | 2.17 | [5 empty] | 4.33 |  | 1.38
0.093工日 |  |  | 未计价材料费 | [10 empty] | 3.48
清单项目综合单价 | [13 empty] | 21.22
材 料 费 明 细 | 主要材料名称、规格、型号 | [7 empty] | 单位 |  |  | 数量 |  | 单价 （元） |  | 合价 （元） |  |  |  | 暂估 单价 （元） |  | 暂估 合价 （元）
| 酚醛防锈漆 | [7 empty] | kg |  |  | 0.243 |  | 10.7 |  | 2.6
| 汽油 | [7 empty] | kg |  |  | 0.213 |  | 9.07 |  | 1.93
| 酚醛清漆 | [7 empty] | kg |  |  | 0.069 |  | 12.77 |  | 0.88
| 银粉漆 | [7 empty] | kg |  |  | 0.017 |  | 13.72 |  | 0.23
| 其他材料费 | [12 empty] | - |  | 0.01 |  |  |  | -
| 材料费小计 | [12 empty] | - |  | 5.65 |  |  |  | -
项目编码 |  | 030902009001 | 项目名称 |  | 无管网气体灭火装置 | [8 empty] | 计量单位 |  |  | 套 |  |  | 工程量 |  | 5
清单综合单价组成明细
定额 编号 | 定额项目名称 |  | 定额 单位 | 数量 | 单价 | [8 empty] | 合价
[5 empty] | 人工费 | 材料费 |  | 机械费 |  |  | 管理费 |  | 利润 | 人工费 | 材料费 |  |  |  | 机械费 |  | 管理费 |  | 利润
D00004 | 柜式七氟丙烷 |  | 套 | 1 |  | 16754.08 | [8 empty] | 16754.08
综合人工工日 |  |  | 小计 | [11 empty] | 16754.08
0工日 |  |  | 未计价材料费
清单项目综合单价 | [13 empty] | 16754.08
【新点2013清单造价江苏版 V10.3.6】
综合单价分析表
工程名称：消防 | [6 empty] | 标段： | [10 empty] | 第17页 共53页
材 料 费 明 细 | 主要材料名称、规格、型号 | [7 empty] | 单位 |  |  | 数量 |  | 单价 （元） |  | 合价 （元） |  |  |  | 暂估 单价 （元） |  | 暂估 合价 （元）
| 其他材料费 | [12 empty] | - |  | 16754.08 |  |  |  | -
| 材料费小计 | [12 empty] | - |  | 16754.08 |  |  |  | -
项目编码 |  | 030905004001 | 项目名称 |  | 气体灭火系统装置调试 | [8 empty] | 计量单位 |  |  | 项 |  |  | 工程量 |  | 1
清单综合单价组成明细
定额 编号 | 定额项目名称 |  | 定额 单位 | 数量 | 单价 | [8 empty] | 合价
[5 empty] | 人工费 | 材料费 |  | 机械费 |  |  | 管理费 |  | 利润 | 人工费 | 材料费 |  |  |  | 机械费 |  | 管理费 |  | 利润
9-240 | 气体灭火系统装置调试 试验容器规格 155L |  | 点 | 1 | 1452.99 | 660.02 |  |  |  |  | 639.32 |  | 203.42 | 1452.99 | 660.02 | [5 empty] | 639.32 |  | 203.42
综合人工工日 |  |  | 小计 | [10 empty] | 1452.99 | 660.02 | [5 empty] | 639.32 |  | 203.42
13.09工日 |  |  | 未计价材料费 | [10 empty] | 29.43
清单项目综合单价 | [13 empty] | 2985.18
材 料 费 明 细 | 主要材料名称、规格、型号 | [7 empty] | 单位 |  |  | 数量 |  | 单价 （元） |  | 合价 （元） |  |  |  | 暂估 单价 （元） |  | 暂估 合价 （元）
| 大膜片 | [7 empty] | 片 |  |  | 1 |  | 1.15 |  | 1.15
| 小膜片 | [7 empty] | 片 |  |  | 1 |  | 1.15 |  | 1.15
| 锥形堵块 | [7 empty] | 只 |  |  | 1 |  | 4.44 |  | 4.44
| 金属密封垫 | [7 empty] | 个 |  |  | 1 |  | 10.73 |  | 10.73
| 聚四氟乙烯垫 | [7 empty] | 个 |  |  | 1 |  | 11.96 |  | 11.96
| 高纯氮气 40L | [7 empty] | 瓶 |  |  | 3 |  | 85.75 |  | 257.25
| 试验容器 155L | [7 empty] | 个 |  |  | 0.05 |  | 8055.48 |  | 402.77
| 其他材料费 | [12 empty] | - | [5 empty] | -
| 材料费小计 | [12 empty] | - |  | 689.45 |  |  |  | -
项目编码 |  | 030404017001 | 项目名称 |  | 配电箱 | [8 empty] | 计量单位 |  |  | 台 |  |  | 工程量 |  | 2
清单综合单价组成明细
定额 编号 | 定额项目名称 |  | 定额 单位 | 数量 | 单价 | [8 empty] | 合价
[5 empty] | 人工费 | 材料费 |  | 机械费 |  |  | 管理费 |  | 利润 | 人工费 | 材料费 |  |  |  | 机械费 |  | 管理费 |  | 利润
4-268 | 成套配电箱安装 悬挂嵌入式 半周长1m |  | 台 | 1 | 146.28 | 34.41 |  |  |  |  | 64.36 |  | 20.48 | 146.28 | 34.41 | [5 empty] | 64.36 |  | 20.48
综合人工工日 |  |  | 小计 | [10 empty] | 146.28 | 34.41 | [5 empty] | 64.36 |  | 20.48
1.38工日 |  |  | 未计价材料费 | [10 empty] | 4436.45
清单项目综合单价 | [13 empty] | 4701.98
【新点2013清单造价江苏版 V10.3.6】
综合单价分析表
工程名称：消防 | [6 empty] | 标段： | [10 empty] | 第18页 共53页
材 料 费 明 细 | 主要材料名称、规格、型号 | [7 empty] | 单位 |  |  | 数量 |  | 单价 （元） |  | 合价 （元） |  |  |  | 暂估 单价 （元） |  | 暂估 合价 （元）
| ALE配电箱 | [7 empty] | 只 |  |  | 1 |  | 4436.45 |  | 4436.45
| 破布 | [7 empty] | kg |  |  | 0.1 |  | 6 |  | 0.6
| 铁砂布 2# | [7 empty] | 张 |  |  | 0.8 |  | 0.86 |  | 0.69
| 无光调和漆 | [7 empty] | kg |  |  | 0.03 |  | 12.86 |  | 0.39
| 钢垫板 | [7 empty] | kg |  |  | 0.15 |  | 3.77 |  | 0.57
| 铜接线端子 DT-10mm2 | [7 empty] | 个 |  |  | 2.03 |  | 2.43 |  | 4.93
| 裸铜线 10mm2 | [7 empty] | kg |  |  | 0.2 |  | 56.42 |  | 11.28
| 塑料软管 | [7 empty] | kg |  |  | 0.15 |  | 15.78 |  | 2.37
| 焊锡丝 | [7 empty] | kg |  |  | 0.07 |  | 42.88 |  | 3
| 电力复合脂 | [7 empty] | kg |  |  | 0.41 |  | 17.15 |  | 7.03
| 自粘橡胶带 20mm×5m | [7 empty] | 卷 |  |  | 0.1 |  | 12.43 |  | 1.24
| 精制带母镀锌螺栓 M10×100内2平1弹垫 | [7 empty] | 套 |  |  | 2.1 |  | 1.1 |  | 2.31
| 其他材料费 | [12 empty] | - | [5 empty] | -
| 材料费小计 | [12 empty] | - |  | 4470.86 |  |  |  | -
项目编码 |  | 030404017002 | 项目名称 |  | 配电箱 | [8 empty] | 计量单位 |  |  | 台 |  |  | 工程量 |  | 2
清单综合单价组成明细
定额 编号 | 定额项目名称 |  | 定额 单位 | 数量 | 单价 | [8 empty] | 合价
[5 empty] | 人工费 | 材料费 |  | 机械费 |  |  | 管理费 |  | 利润 | 人工费 | 材料费 |  |  |  | 机械费 |  | 管理费 |  | 利润
4-267 | 成套配电箱安装 悬挂嵌入式 半周长0.5m |  | 台 | 1 | 121.9 | 29.85 |  |  |  |  | 53.64 |  | 17.07 | 121.9 | 29.85 | [5 empty] | 53.64 |  | 17.07
综合人工工日 |  |  | 小计 | [10 empty] | 121.9 | 29.85 | [5 empty] | 53.64 |  | 17.07
1.15工日 |  |  | 未计价材料费 | [10 empty] | 3105.51
清单项目综合单价 | [13 empty] | 3327.97
材 料 费 明 细 | 主要材料名称、规格、型号 | [7 empty] | 单位 |  |  | 数量 |  | 单价 （元） |  | 合价 （元） |  |  |  | 暂估 单价 （元） |  | 暂估 合价 （元）
| ACE1应急照明集中电源控制箱 | [7 empty] | 只 |  |  | 1 |  | 3105.51 |  | 3105.51
| 破布 | [7 empty] | kg |  |  | 0.08 |  | 6 |  | 0.48
| 铁砂布 2# | [7 empty] | 张 |  |  | 0.5 |  | 0.86 |  | 0.43
| 无光调和漆 | [7 empty] | kg |  |  | 0.03 |  | 12.86 |  | 0.39
| 钢垫板 | [7 empty] | kg |  |  | 0.15 |  | 3.77 |  | 0.57
【新点2013清单造价江苏版 V10.3.6】
综合单价分析表
工程名称：消防 | [6 empty] | 标段： | [10 empty] | 第19页 共53页
材 料 费 明 细 | 铜接线端子 DT-6mm2 | [7 empty] | 个 |  |  | 2.03 |  | 1.72 |  | 3.49
| 酚醛磁漆 | [7 empty] | kg |  |  | 0.01 |  | 12.86 |  | 0.13
| 裸铜线 6mm2 | [7 empty] | kg |  |  | 0.17 |  | 56.42 |  | 9.59
| 塑料软管 | [7 empty] | kg |  |  | 0.13 |  | 15.78 |  | 2.05
| 焊锡丝 | [7 empty] | kg |  |  | 0.05 |  | 42.88 |  | 2.14
| 电力复合脂 | [7 empty] | kg |  |  | 0.41 |  | 17.15 |  | 7.03
| 自粘橡胶带 20mm×5m | [7 empty] | 卷 |  |  | 0.1 |  | 12.43 |  | 1.24
| 精制带母镀锌螺栓 M10×100内2平1弹垫 | [7 empty] | 套 |  |  | 2.1 |  | 1.1 |  | 2.31
| 其他材料费 | [12 empty] | - | [5 empty] | -
| 材料费小计 | [12 empty] | - |  | 3135.36 |  |  |  | -
项目编码 |  | 030411001001 | 项目名称 |  | 配管 | [8 empty] | 计量单位 |  |  | m |  |  | 工程量 |  | 468.84
清单综合单价组成明细
定额 编号 | 定额项目名称 |  | 定额 单位 | 数量 | 单价 | [8 empty] | 合价
[5 empty] | 人工费 | 材料费 |  | 机械费 |  |  | 管理费 |  | 利润 | 人工费 | 材料费 |  |  |  | 机械费 |  | 管理费 |  | 利润
4-1080 | 砖、混凝土结构暗配 紧定式镀锌电线管公称直径20mm以内 |  | 100m | 0.01 | 334.96 | 113.84 |  |  |  |  | 147.38 |  | 46.89 | 3.35 | 1.14 | [5 empty] | 1.47 |  | 0.47
综合人工工日 |  |  | 小计 | [10 empty] | 3.35 | 1.14 | [5 empty] | 1.47 |  | 0.47
0.0316工日 |  |  | 未计价材料费 | [10 empty] | 2.95
清单项目综合单价 | [13 empty] | 9.38
材 料 费 明 细 | 主要材料名称、规格、型号 | [7 empty] | 单位 |  |  | 数量 |  | 单价 （元） |  | 合价 （元） |  |  |  | 暂估 单价 （元） |  | 暂估 合价 （元）
| 紧定式镀锌电线管 公称直径20mm以内 | [7 empty] | m |  |  | 1.03 |  | 2.86 |  | 2.95
| 紧定式直管接头 φ20 | [7 empty] | 个 |  |  | 0.1751 |  | 1.54 |  | 0.27
| 紧定式锁母 φ20 | [7 empty] | 个 |  |  | 0.1854 |  | 0.9 |  | 0.17
| 锯条 | [7 empty] | 根 |  |  | 0.025 |  | 0.19
| 镀锌铁丝 13#～17# | [7 empty] | kg |  |  | 0.0028 |  | 5.15 |  | 0.01
| 电力复合脂 | [7 empty] | kg |  |  | 0.001 |  | 17.15 |  | 0.02
| 金刚石锯片 φ114×1.8 | [7 empty] | 片 |  |  | 0.0067 |  | 17.15 |  | 0.11
| 水泥 32.5级 | [7 empty] | kg |  |  | 0.4554 |  | 0.27 |  | 0.12
| 中砂 | [7 empty] | t |  |  | 0.002898 |  | 144.75 |  | 0.42
【新点2013清单造价江苏版 V10.3.6】
综合单价分析表
工程名称：消防 | [6 empty] | 标段： | [10 empty] | 第20页 共53页
材 料 费 明 细 | 水 | [7 empty] | m3 |  |  | 0.00054 |  | 5.29
| 其他材料费 | [12 empty] | - |  | 0.02 |  |  |  | -
| 材料费小计 | [12 empty] | - |  | 4.09 |  |  |  | -
项目编码 |  | 030411004001 | 项目名称 |  | 配线 | [8 empty] | 计量单位 |  |  | m |  |  | 工程量 |  | 945.03
清单综合单价组成明细
定额 编号 | 定额项目名称 |  | 定额 单位 | 数量 | 单价 | [8 empty] | 合价
[5 empty] | 人工费 | 材料费 |  | 机械费 |  |  | 管理费 |  | 利润 | 人工费 | 材料费 |  |  |  | 机械费 |  | 管理费 |  | 利润
4-1359 | 管内穿线 照明线路 导线截面2.5mm2以内 铜芯 |  | 100m单线 | 0.01 | 81.62 | 15.31 |  |  |  |  | 35.91 |  | 11.43 | 0.82 | 0.15 | [5 empty] | 0.36 |  | 0.11
综合人工工日 |  |  | 小计 | [10 empty] | 0.82 | 0.15 | [5 empty] | 0.36 |  | 0.11
0.0077工日 |  |  | 未计价材料费 | [10 empty] | 2.4
清单项目综合单价 | [13 empty] | 3.84
材 料 费 明 细 | 主要材料名称、规格、型号 | [7 empty] | 单位 |  |  | 数量 |  | 单价 （元） |  | 合价 （元） |  |  |  | 暂估 单价 （元） |  | 暂估 合价 （元）
| 绝缘导线 WDZN-BYJ-2.5 | [7 empty] | m |  |  | 1.16 |  | 2.07 |  | 2.4
| 钢丝 φ1.6 | [7 empty] | kg |  |  | 0.0009 |  | 6 |  | 0.01
| 棉纱头 | [7 empty] | kg |  |  | 0.002 |  | 5.57 |  | 0.01
| 焊锡 | [7 empty] | kg |  |  | 0.002 |  | 36.87 |  | 0.07
| 焊锡膏 瓶装50g | [7 empty] | kg |  |  | 0.0001 |  | 51.45 |  | 0.01
| 汽油 | [7 empty] | kg |  |  | 0.005 |  | 9.07 |  | 0.05
| 塑料胶布带 25mm×10m | [7 empty] | 卷 |  |  | 0.0025 |  | 3.14 |  | 0.01
| 其他材料费 | [12 empty] | - |  | -0.01 |  |  |  | -
| 材料费小计 | [12 empty] | - |  | 2.55 |  |  |  | -
项目编码 |  | 030412004001 | 项目名称 |  | 装饰灯 | [8 empty] | 计量单位 |  |  | 套 |  |  | 工程量 |  | 7
清单综合单价组成明细
定额 编号 | 定额项目名称 |  | 定额 单位 | 数量 | 单价 | [8 empty] | 合价
[5 empty] | 人工费 | 材料费 |  | 机械费 |  |  | 管理费 |  | 利润 | 人工费 | 材料费 |  |  |  | 机械费 |  | 管理费 |  | 利润
4-1745 | 标志、诱导装饰灯具 墙壁式 ［示意图号］171、172、173、174 |  | 10套 | 0.1 | 197.16 | 31.68 |  |  |  |  | 86.75 |  | 27.6 | 19.72 | 3.17 | [5 empty] | 8.68 |  | 2.76
【新点2013清单造价江苏版 V10.3.6】
综合单价分析表
工程名称：消防 | [6 empty] | 标段： | [10 empty] | 第21页 共53页
综合人工工日 |  |  | 小计 | [10 empty] | 19.72 | 3.17 | [5 empty] | 8.68 |  | 2.76
0.186工日 |  |  | 未计价材料费 | [10 empty] | 49.76
清单项目综合单价 | [13 empty] | 84.09
材 料 费 明 细 | 主要材料名称、规格、型号 | [7 empty] | 单位 |  |  | 数量 |  | 单价 （元） |  | 合价 （元） |  |  |  | 暂估 单价 （元） |  | 暂估 合价 （元）
| 成套灯具 安全出口(中型) | [7 empty] | 套 |  |  | 1.01 |  | 49.27 |  | 49.76
| BV铜芯聚氯乙烯绝缘线 105℃-2.5mm2 | [7 empty] | m |  |  | 0.509 |  | 1.65 |  | 0.84
| 铜接线端子 DT-4mm2 | [7 empty] | 个 |  |  | 1.015 |  | 1.29 |  | 1.31
| 瓷接头 双路 | [7 empty] | 个 |  |  | 1.03 |  | 0.24 |  | 0.25
| 塑料膨胀管 φ8×50 | [7 empty] | 十个 |  |  | 0.408 |  | 0.86 |  | 0.35
| 自攻螺钉 M4×40 | [7 empty] | 十个 |  |  | 0.408 |  | 0.25 |  | 0.1
| 冲击钻头 φ6～12 | [7 empty] | 根 |  |  | 0.102 |  | 2.57 |  | 0.26
| 其他材料费 | [12 empty] | - |  | 0.06 |  |  |  | -
| 材料费小计 | [12 empty] | - |  | 52.93 |  |  |  | -
项目编码 |  | 030412004002 | 项目名称 |  | 装饰灯 | [8 empty] | 计量单位 |  |  | 套 |  |  | 工程量 |  | 5
清单综合单价组成明细
定额 编号 | 定额项目名称 |  | 定额 单位 | 数量 | 单价 | [8 empty] | 合价
[5 empty] | 人工费 | 材料费 |  | 机械费 |  |  | 管理费 |  | 利润 | 人工费 | 材料费 |  |  |  | 机械费 |  | 管理费 |  | 利润
4-1744 | 标志、诱导装饰灯具 吊杆式 ［示意图号］171、172、173、174 |  | 10套 | 0.1 | 231.08 | 52.99 |  |  |  |  | 101.68 |  | 32.35 | 23.11 | 5.3 | [5 empty] | 10.17 |  | 3.24
综合人工工日 |  |  | 小计 | [10 empty] | 23.11 | 5.3 | [5 empty] | 10.17 |  | 3.24
0.218工日 |  |  | 未计价材料费 | [10 empty] | 49.76
清单项目综合单价 | [13 empty] | 91.58
材 料 费 明 细 | 主要材料名称、规格、型号 | [7 empty] | 单位 |  |  | 数量 |  | 单价 （元） |  | 合价 （元） |  |  |  | 暂估 单价 （元） |  | 暂估 合价 （元）
| 成套灯具 带疏散指示复合信息标志灯(中型) | [7 empty] | 套 |  |  | 1.01 |  | 49.27 |  | 49.76
| BV铜芯聚氯乙烯绝缘线 105℃-2.5mm2 | [7 empty] | m |  |  | 0.305 |  | 1.65 |  | 0.5
| 花线 2×23/0.15 | [7 empty] | m |  |  | 0.509 |  | 2.26 |  | 1.15
| 铜接线端子 DT-4mm2 | [7 empty] | 个 |  |  | 1.015 |  | 1.29 |  | 1.31
| 膨胀螺栓 M10 | [7 empty] | 套 |  |  | 2.04 |  | 0.69 |  | 1.41
| 自攻螺钉 M4×40 | [7 empty] | 十个 |  |  | 0.612 |  | 0.25 |  | 0.15
【新点2013清单造价江苏版 V10.3.6】
综合单价分析表
工程名称：消防 | [6 empty] | 标段： | [10 empty] | 第22页 共53页
材 料 费 明 细 | 冲击钻头 φ6～12 | [7 empty] | 根 |  |  | 0.051 |  | 2.57 |  | 0.13
| 其他材料费 | [12 empty] | - |  | 0.65 |  |  |  | -
| 材料费小计 | [12 empty] | - |  | 55.06 |  |  |  | -
项目编码 |  | 030412004003 | 项目名称 |  | 装饰灯 | [8 empty] | 计量单位 |  |  | 套 |  |  | 工程量 |  | 29
清单综合单价组成明细
定额 编号 | 定额项目名称 |  | 定额 单位 | 数量 | 单价 | [8 empty] | 合价
[5 empty] | 人工费 | 材料费 |  | 机械费 |  |  | 管理费 |  | 利润 | 人工费 | 材料费 |  |  |  | 机械费 |  | 管理费 |  | 利润
4-1744 | 标志、诱导装饰灯具 吊杆式 ［示意图号］171、172、173、174 |  | 10套 | 0.1 | 231.08 | 52.99 |  |  |  |  | 101.68 |  | 32.35 | 23.11 | 5.3 | [5 empty] | 10.17 |  | 3.24
综合人工工日 |  |  | 小计 | [10 empty] | 23.11 | 5.3 | [5 empty] | 10.17 |  | 3.24
0.218工日 |  |  | 未计价材料费 | [10 empty] | 49.76
清单项目综合单价 | [13 empty] | 91.58
材 料 费 明 细 | 主要材料名称、规格、型号 | [7 empty] | 单位 |  |  | 数量 |  | 单价 （元） |  | 合价 （元） |  |  |  | 暂估 单价 （元） |  | 暂估 合价 （元）
| 成套灯具 吊挂单向疏散标志灯具(中型) | [7 empty] | 套 |  |  | 1.01 |  | 49.27 |  | 49.76
| BV铜芯聚氯乙烯绝缘线 105℃-2.5mm2 | [7 empty] | m |  |  | 0.305 |  | 1.65 |  | 0.5
| 花线 2×23/0.15 | [7 empty] | m |  |  | 0.509 |  | 2.26 |  | 1.15
| 铜接线端子 DT-4mm2 | [7 empty] | 个 |  |  | 1.015 |  | 1.29 |  | 1.31
| 膨胀螺栓 M10 | [7 empty] | 套 |  |  | 2.04 |  | 0.69 |  | 1.41
| 自攻螺钉 M4×40 | [7 empty] | 十个 |  |  | 0.612 |  | 0.25 |  | 0.15
| 冲击钻头 φ6～12 | [7 empty] | 根 |  |  | 0.051 |  | 2.57 |  | 0.13
| 其他材料费 | [12 empty] | - |  | 0.65 |  |  |  | -
| 材料费小计 | [12 empty] | - |  | 55.06 |  |  |  | -
项目编码 |  | 030412004004 | 项目名称 |  | 装饰灯 | [8 empty] | 计量单位 |  |  | 套 |  |  | 工程量 |  | 1
清单综合单价组成明细
定额 编号 | 定额项目名称 |  | 定额 单位 | 数量 | 单价 | [8 empty] | 合价
[5 empty] | 人工费 | 材料费 |  | 机械费 |  |  | 管理费 |  | 利润 | 人工费 | 材料费 |  |  |  | 机械费 |  | 管理费 |  | 利润
4-1744 | 标志、诱导装饰灯具 吊杆式 ［示意图号］171、172、173、174 |  | 10套 | 0.1 | 231.08 | 52.99 |  |  |  |  | 101.68 |  | 32.35 | 23.11 | 5.3 | [5 empty] | 10.17 |  | 3.24
【新点2013清单造价江苏版 V10.3.6】
综合单价分析表
工程名称：消防 | [6 empty] | 标段： | [10 empty] | 第23页 共53页
综合人工工日 |  |  | 小计 | [10 empty] | 23.11 | 5.3 | [5 empty] | 10.17 |  | 3.24
0.218工日 |  |  | 未计价材料费 | [10 empty] | 49.76
清单项目综合单价 | [13 empty] | 91.58
材 料 费 明 细 | 主要材料名称、规格、型号 | [7 empty] | 单位 |  |  | 数量 |  | 单价 （元） |  | 合价 （元） |  |  |  | 暂估 单价 （元） |  | 暂估 合价 （元）
| 成套灯具 吊挂双向疏散标志灯具(中型) | [7 empty] | 套 |  |  | 1.01 |  | 49.27 |  | 49.76
| BV铜芯聚氯乙烯绝缘线 105℃-2.5mm2 | [7 empty] | m |  |  | 0.305 |  | 1.65 |  | 0.5
| 花线 2×23/0.15 | [7 empty] | m |  |  | 0.509 |  | 2.26 |  | 1.15
| 铜接线端子 DT-4mm2 | [7 empty] | 个 |  |  | 1.015 |  | 1.29 |  | 1.31
| 膨胀螺栓 M10 | [7 empty] | 套 |  |  | 2.04 |  | 0.69 |  | 1.41
| 自攻螺钉 M4×40 | [7 empty] | 十个 |  |  | 0.612 |  | 0.25 |  | 0.15
| 冲击钻头 φ6～12 | [7 empty] | 根 |  |  | 0.051 |  | 2.57 |  | 0.13
| 其他材料费 | [12 empty] | - |  | 0.65 |  |  |  | -
| 材料费小计 | [12 empty] | - |  | 55.06 |  |  |  | -
项目编码 |  | 030412004005 | 项目名称 |  | 装饰灯 | [8 empty] | 计量单位 |  |  | 套 |  |  | 工程量 |  | 1
清单综合单价组成明细
定额 编号 | 定额项目名称 |  | 定额 单位 | 数量 | 单价 | [8 empty] | 合价
[5 empty] | 人工费 | 材料费 |  | 机械费 |  |  | 管理费 |  | 利润 | 人工费 | 材料费 |  |  |  | 机械费 |  | 管理费 |  | 利润
4-1743 | 标志、诱导装饰灯具 吸顶式 ［示意图号］171、172、173、174 |  | 10套 | 0.1 | 197.16 | 40.76 |  |  |  |  | 86.75 |  | 27.6 | 19.72 | 4.08 | [5 empty] | 8.68 |  | 2.76
综合人工工日 |  |  | 小计 | [10 empty] | 19.72 | 4.08 | [5 empty] | 8.68 |  | 2.76
0.186工日 |  |  | 未计价材料费 | [10 empty] | 57.06
清单项目综合单价 | [13 empty] | 92.3
材 料 费 明 细 | 主要材料名称、规格、型号 | [7 empty] | 单位 |  |  | 数量 |  | 单价 （元） |  | 合价 （元） |  |  |  | 暂估 单价 （元） |  | 暂估 合价 （元）
| 成套灯具 吸顶应急灯(中型) | [7 empty] | 套 |  |  | 1.01 |  | 56.49 |  | 57.05
| BV铜芯聚氯乙烯绝缘线 105℃-2.5mm2 | [7 empty] | m |  |  | 0.509 |  | 1.65 |  | 0.84
| 铜接线端子 DT-4mm2 | [7 empty] | 个 |  |  | 1.015 |  | 1.29 |  | 1.31
| 瓷接头 双路 | [7 empty] | 个 |  |  | 1.03 |  | 0.24 |  | 0.25
| 膨胀螺栓 M10 | [7 empty] | 套 |  |  | 2.04 |  | 0.69 |  | 1.41
【新点2013清单造价江苏版 V10.3.6】
综合单价分析表
工程名称：消防 | [6 empty] | 标段： | [10 empty] | 第24页 共53页
材 料 费 明 细 | 冲击钻头 φ6～12 | [7 empty] | 根 |  |  | 0.051 |  | 2.57 |  | 0.13
| 其他材料费 | [12 empty] | - |  | 0.15 |  |  |  | -
| 材料费小计 | [12 empty] | - |  | 61.14 |  |  |  | -
项目编码 |  | 030411006001 | 项目名称 |  | 接线盒 | [8 empty] | 计量单位 |  |  | 个 |  |  | 工程量 |  | 70
清单综合单价组成明细
定额 编号 | 定额项目名称 |  | 定额 单位 | 数量 | 单价 | [8 empty] | 合价
[5 empty] | 人工费 | 材料费 |  | 机械费 |  |  | 管理费 |  | 利润 | 人工费 | 材料费 |  |  |  | 机械费 |  | 管理费 |  | 利润
4-1547 | 接线盒明装 普通接线盒 |  | 10个 | 0.1 | 64.66 | 3.79 |  |  |  |  | 28.45 |  | 9.05 | 6.47 | 0.38 | [5 empty] | 2.85 |  | 0.91
综合人工工日 |  |  | 小计 | [10 empty] | 6.47 | 0.38 | [5 empty] | 2.85 |  | 0.91
0.061工日 |  |  | 未计价材料费 | [10 empty] | 1.89
清单项目综合单价 | [13 empty] | 12.5
材 料 费 明 细 | 主要材料名称、规格、型号 | [7 empty] | 单位 |  |  | 数量 |  | 单价 （元） |  | 合价 （元） |  |  |  | 暂估 单价 （元） |  | 暂估 合价 （元）
| 接线盒 | [7 empty] | 只 |  |  | 1.02 |  | 1.85 |  | 1.89
| 镀锌半圆头螺栓 M2～5×15～50 | [7 empty] | 套 |  |  | 2.06 |  | 0.09 |  | 0.19
| 塑料膨胀管 φ8×50 | [7 empty] | 十个 |  |  | 0.206 |  | 0.86 |  | 0.18
| 其他材料费 | [12 empty] | - |  | 0.01 |  |  |  | -
| 材料费小计 | [12 empty] | - |  | 2.27 |  |  |  | -
项目编码 |  | 030411005001 | 项目名称 |  | 接线箱 | [8 empty] | 计量单位 |  |  | 个 |  |  | 工程量 |  | 2
清单综合单价组成明细
定额 编号 | 定额项目名称 |  | 定额 单位 | 数量 | 单价 | [8 empty] | 合价
[5 empty] | 人工费 | 材料费 |  | 机械费 |  |  | 管理费 |  | 利润 | 人工费 | 材料费 |  |  |  | 机械费 |  | 管理费 |  | 利润
4-1541 | 接线箱明装 接线箱半周长700mm以内 |  | 10个 | 0.1 | 773.8 | 43.1 |  |  |  |  | 340.47 |  | 108.33 | 77.38 | 4.31 | [5 empty] | 34.05 |  | 10.83
综合人工工日 |  |  | 小计 | [10 empty] | 77.38 | 4.31 | [5 empty] | 34.05 |  | 10.83
0.73工日 |  |  | 未计价材料费 | [10 empty] | 709.83
清单项目综合单价 | [13 empty] | 836.4
材 料 费 明 细 | 主要材料名称、规格、型号 | [7 empty] | 单位 |  |  | 数量 |  | 单价 （元） |  | 合价 （元） |  |  |  | 暂估 单价 （元） |  | 暂估 合价 （元）
| 接线端子箱 | [7 empty] | 个 |  |  | 1 |  | 709.83 |  | 709.83
【新点2013清单造价江苏版 V10.3.6】
综合单价分析表
工程名称：消防 | [6 empty] | 标段： | [10 empty] | 第25页 共53页
材 料 费 明 细 | 地脚螺栓 M8×120 | [7 empty] | 套 |  |  | 4.08 |  | 1.03 |  | 4.2
| 其他材料费 | [12 empty] | - |  | 0.11 |  |  |  | -
| 材料费小计 | [12 empty] | - |  | 714.14 |  |  |  | -
项目编码 |  | 030411001002 | 项目名称 |  | 配管 | [8 empty] | 计量单位 |  |  | m |  |  | 工程量 |  | 1004.84
清单综合单价组成明细
定额 编号 | 定额项目名称 |  | 定额 单位 | 数量 | 单价 | [8 empty] | 合价
[5 empty] | 人工费 | 材料费 |  | 机械费 |  |  | 管理费 |  | 利润 | 人工费 | 材料费 |  |  |  | 机械费 |  | 管理费 |  | 利润
4-1108 | 砖、混凝土结构暗配 扣压式镀锌电线管公称直径20mm以内 |  | 100m | 0.01 | 337.08 | 100.19 |  |  |  |  | 148.32 |  | 47.19 | 3.37 | 1 | [5 empty] | 1.48 |  | 0.47
综合人工工日 |  |  | 小计 | [10 empty] | 3.37 | 1 | [5 empty] | 1.48 |  | 0.47
0.0318工日 |  |  | 未计价材料费 | [10 empty] | 2.76
清单项目综合单价 | [13 empty] | 9.08
材 料 费 明 细 | 主要材料名称、规格、型号 | [7 empty] | 单位 |  |  | 数量 |  | 单价 （元） |  | 合价 （元） |  |  |  | 暂估 单价 （元） |  | 暂估 合价 （元）
| 扣压式镀锌电线管 公称直径20mm以内 | [7 empty] | m |  |  | 1.03 |  | 2.68 |  | 2.76
| 扣压式直管接头 φ20 | [7 empty] | 个 |  |  | 0.1751 |  | 1.01 |  | 0.18
| 扣压式锁母 φ20 | [7 empty] | 个 |  |  | 0.1545 |  | 0.81 |  | 0.13
| 锯条 | [7 empty] | 根 |  |  | 0.025 |  | 0.19
| 镀锌铁丝 13#～17# | [7 empty] | kg |  |  | 0.0028 |  | 5.15 |  | 0.01
| 电力复合脂 | [7 empty] | kg |  |  | 0.001 |  | 17.15 |  | 0.02
| 金刚石锯片 φ114×1.8 | [7 empty] | 片 |  |  | 0.0067 |  | 17.15 |  | 0.11
| 水泥 32.5级 | [7 empty] | kg |  |  | 0.4554 |  | 0.27 |  | 0.12
| 中砂 | [7 empty] | t |  |  | 0.002898 |  | 144.75 |  | 0.42
| 水 | [7 empty] | m3 |  |  | 0.00054 |  | 5.29
| 其他材料费 | [12 empty] | - |  | 0.01 |  |  |  | -
| 材料费小计 | [12 empty] | - |  | 3.76 |  |  |  | -
项目编码 |  | 030411004002 | 项目名称 |  | 配线 | [8 empty] | 计量单位 |  |  | m |  |  | 工程量 |  | 691.09
清单综合单价组成明细
定额 编号 | 定额项目名称 |  | 定额 单位 | 数量 | 单价 | [8 empty] | 合价
[5 empty] | 人工费 | 材料费 |  | 机械费 |  |  | 管理费 |  | 利润 | 人工费 | 材料费 |  |  |  | 机械费 |  | 管理费 |  | 利润
4-1358 | 管内穿线 照明线路 导线截面1.5mm2以内 铜芯 |  | 100m单线 | 0.01 | 79.5 | 13.4 |  |  |  |  | 34.98 |  | 11.13 | 0.8 | 0.13 | [5 empty] | 0.35 |  | 0.11
【新点2013清单造价江苏版 V10.3.6】
综合单价分析表
工程名称：消防 | [6 empty] | 标段： | [10 empty] | 第26页 共53页
综合人工工日 |  |  | 小计 | [10 empty] | 0.8 | 0.13 | [5 empty] | 0.35 |  | 0.11
0.0075工日 |  |  | 未计价材料费 | [10 empty] | 1.75
清单项目综合单价 | [13 empty] | 3.14
材 料 费 明 细 | 主要材料名称、规格、型号 | [7 empty] | 单位 |  |  | 数量 |  | 单价 （元） |  | 合价 （元） |  |  |  | 暂估 单价 （元） |  | 暂估 合价 （元）
| 绝缘导线 WDZN-BYJ-1.5 | [7 empty] | m |  |  | 1.16 |  | 1.51 |  | 1.75
| 钢丝 φ1.6 | [7 empty] | kg |  |  | 0.0009 |  | 6 |  | 0.01
| 棉纱头 | [7 empty] | kg |  |  | 0.002 |  | 5.57 |  | 0.01
| 焊锡 | [7 empty] | kg |  |  | 0.0015 |  | 36.87 |  | 0.06
| 焊锡膏 瓶装50g | [7 empty] | kg |  |  | 0.0001 |  | 51.45 |  | 0.01
| 汽油 | [7 empty] | kg |  |  | 0.005 |  | 9.07 |  | 0.05
| 塑料胶布带 25mm×10m | [7 empty] | 卷 |  |  | 0.0025 |  | 3.14 |  | 0.01
| 其他材料费 | [12 empty] | - |  | -0.02 |  |  |  | -
| 材料费小计 | [12 empty] | - |  | 1.88 |  |  |  | -
项目编码 |  | 030411004003 | 项目名称 |  | 配线 | [8 empty] | 计量单位 |  |  | m |  |  | 工程量 |  | 722.29
清单综合单价组成明细
定额 编号 | 定额项目名称 |  | 定额 单位 | 数量 | 单价 | [8 empty] | 合价
[5 empty] | 人工费 | 材料费 |  | 机械费 |  |  | 管理费 |  | 利润 | 人工费 | 材料费 |  |  |  | 机械费 |  | 管理费 |  | 利润
4-1400 | 管内穿线 多芯软导线二芯以内 导线截面1.5mm2以内 |  | 100m/束 | 0.01 | 67.84 | 14.47 |  |  |  |  | 29.85 |  | 9.5 | 0.68 | 0.14 | [5 empty] | 0.3 |  | 0.1
综合人工工日 |  |  | 小计 | [10 empty] | 0.68 | 0.14 | [5 empty] | 0.3 |  | 0.1
0.0064工日 |  |  | 未计价材料费 | [10 empty] | 5.13
清单项目综合单价 | [13 empty] | 6.35
材 料 费 明 细 | 主要材料名称、规格、型号 | [7 empty] | 单位 |  |  | 数量 |  | 单价 （元） |  | 合价 （元） |  |  |  | 暂估 单价 （元） |  | 暂估 合价 （元）
| 铜芯多股绝缘导线 WDZN-RYJ-2X1.5 | [7 empty] | m |  |  | 1.08 |  | 4.75 |  | 5.13
| 钢丝 φ1.6 | [7 empty] | kg |  |  | 0.0009 |  | 6 |  | 0.01
| 棉纱头 | [7 empty] | kg |  |  | 0.0022 |  | 5.57 |  | 0.01
| 汽油 | [7 empty] | kg |  |  | 0.0055 |  | 9.07 |  | 0.05
| 焊锡 | [7 empty] | kg |  |  | 0.0011 |  | 36.87 |  | 0.04
| 焊锡膏 瓶装50g | [7 empty] | kg |  |  | 0.0001 |  | 51.45 |  | 0.01
【新点2013清单造价江苏版 V10.3.6】
综合单价分析表
工程名称：消防 | [6 empty] | 标段： | [10 empty] | 第27页 共53页
材 料 费 明 细 | 塑料粘胶带 | [7 empty] | 盘 |  |  | 0.01 |  | 3.14 |  | 0.03
| 其他材料费 | [12 empty] | - |  | -0.01 |  |  |  | -
| 材料费小计 | [12 empty] | - |  | 5.27 |  |  |  | -
项目编码 |  | 030904012001 | 项目名称 |  | 火灾报警系统控制主机 | [8 empty] | 计量单位 |  |  | 台 |  |  | 工程量 |  | 1
清单综合单价组成明细
定额 编号 | 定额项目名称 |  | 定额 单位 | 数量 | 单价 | [8 empty] | 合价
[5 empty] | 人工费 | 材料费 |  | 机械费 |  |  | 管理费 |  | 利润 | 人工费 | 材料费 |  |  |  | 机械费 |  | 管理费 |  | 利润
9-168 | 报警控制器安装 多线制(壁挂式) 32点以下 |  | 台 | 1 | 765.32 | 48.86 |  | 46.65 |  |  | 336.74 |  | 107.14 | 765.32 | 48.86 |  |  |  | 46.65 |  | 336.74 |  | 107.14
综合人工工日 |  |  | 小计 | [10 empty] | 765.32 | 48.86 |  |  |  | 46.65 |  | 336.74 |  | 107.14
7.22工日 |  |  | 未计价材料费 | [10 empty] | 4436.45
清单项目综合单价 | [13 empty] | 5741.16
材 料 费 明 细 | 主要材料名称、规格、型号 | [7 empty] | 单位 |  |  | 数量 |  | 单价 （元） |  | 合价 （元） |  |  |  | 暂估 单价 （元） |  | 暂估 合价 （元）
| 气体灭火报警主机 | [7 empty] | 台 |  |  | 1 |  | 4436.45 |  | 4436.45
| 白布 | [7 empty] | m |  |  | 0.4 |  | 3.43 |  | 1.37
| 标志牌 塑料扁形 | [7 empty] | 个 |  |  | 1 |  | 0.16 |  | 0.16
| 焊锡 | [7 empty] | kg |  |  | 0.4 |  | 36.87 |  | 14.75
| 焊锡膏 瓶装50g | [7 empty] | kg |  |  | 0.1 |  | 51.45 |  | 5.15
| 汽油 | [7 empty] | kg |  |  | 0.25 |  | 9.07 |  | 2.27
| 冲击钻头 φ10～20 | [7 empty] | 根 |  |  | 0.13 |  | 6 |  | 0.78
| 塑料线卡 φ15以下 | [7 empty] | 个 |  |  | 8 |  | 0.66 |  | 5.28
| 镀锌滚花膨胀螺栓 M8 | [7 empty] | 套 |  |  | 4 |  | 0.6 |  | 2.4
| 精制带母镀锌螺栓 带2个垫圈M8×80～120 | [7 empty] | 套 |  |  | 4.1 |  | 3.16 |  | 12.96
| 玻璃胶 310g | [7 empty] | 支 |  |  | 0.2 |  | 12.86 |  | 2.57
| 异型塑料管 dn5 | [7 empty] | m |  |  | 1 |  | 1.17 |  | 1.17
| 其他材料费 | [12 empty] | - | [5 empty] | -
| 材料费小计 | [12 empty] | - |  | 4485.31 |  |  |  | -
项目编码 |  | 030904008001 | 项目名称 |  | 模块（模块箱） | [8 empty] | 计量单位 |  |  | 个 |  |  | 工程量 |  | 4
清单综合单价组成明细
定额 编号 | 定额项目名称 |  | 定额 单位 | 数量 | 单价 | [8 empty] | 合价
[5 empty] | 人工费 | 材料费 |  | 机械费 |  |  | 管理费 |  | 利润 | 人工费 | 材料费 |  |  |  | 机械费 |  | 管理费 |  | 利润
【新点2013清单造价江苏版 V10.3.6】
综合单价分析表
工程名称：消防 | [6 empty] | 标段： | [10 empty] | 第28页 共53页
9-165 | 控制模块(接口)安装 单输出 |  | 个 | 1 | 110.24 | 5.25 |  | 1.31 |  |  | 48.51 |  | 15.43 | 110.24 | 5.25 |  |  |  | 1.31 |  | 48.51 |  | 15.43
综合人工工日 |  |  | 小计 | [10 empty] | 110.24 | 5.25 |  |  |  | 1.31 |  | 48.51 |  | 15.43
1.04工日 |  |  | 未计价材料费 | [10 empty] | 44.76
清单项目综合单价 | [13 empty] | 225.5
材 料 费 明 细 | 主要材料名称、规格、型号 | [7 empty] | 单位 |  |  | 数量 |  | 单价 （元） |  | 合价 （元） |  |  |  | 暂估 单价 （元） |  | 暂估 合价 （元）
| 短路隔离器 | [7 empty] | 个 |  |  | 1 |  | 44.76 |  | 44.76
| 白布 | [7 empty] | m |  |  | 0.05 |  | 3.43 |  | 0.17
| 塑料膨胀管 φ6×50 | [7 empty] | 十个 |  |  | 0.08 |  | 0.69 |  | 0.06
| 焊锡 | [7 empty] | kg |  |  | 0.06 |  | 36.87 |  | 2.21
| 焊锡膏 瓶装50g | [7 empty] | kg |  |  | 0.02 |  | 51.45 |  | 1.03
| 自攻螺钉 M4×65 | [7 empty] | 十个 |  |  | 0.2 |  | 0.27 |  | 0.05
| 汽油 | [7 empty] | kg |  |  | 0.08 |  | 9.07 |  | 0.73
| 冲击钻头 φ6～8 | [7 empty] | 根 |  |  | 0.03 |  | 1.72 |  | 0.05
| 镀锌半圆头螺栓 M2～5×15～50 | [7 empty] | 套 |  |  | 2 |  | 0.09 |  | 0.18
| 胶合板 2440×1220×6 | [7 empty] | m2 |  |  | 0.01 |  | 10.29 |  | 0.1
| 防火涂料 A60-1 | [7 empty] | kg |  |  | 0.03 |  | 16.29 |  | 0.49
| 异型塑料管 dn5 | [7 empty] | m |  |  | 0.15 |  | 1.17 |  | 0.18
| 其他材料费 | [12 empty] | - | [5 empty] | -
| 材料费小计 | [12 empty] | - |  | 50.01 |  |  |  | -
项目编码 |  | 030904001001 | 项目名称 |  | 点型探测器 | [8 empty] | 计量单位 |  |  | 个 |  |  | 工程量 |  | 104
清单综合单价组成明细
定额 编号 | 定额项目名称 |  | 定额 单位 | 数量 | 单价 | [8 empty] | 合价
[5 empty] | 人工费 | 材料费 |  | 机械费 |  |  | 管理费 |  | 利润 | 人工费 | 材料费 |  |  |  | 机械费 |  | 管理费 |  | 利润
9-158 | 点型探测器 总线制 感烟 |  | 个 | 1 | 36.04 | 3.7 |  | 0.22 |  |  | 15.86 |  | 5.05 | 36.04 | 3.7 |  |  |  | 0.22 |  | 15.86 |  | 5.05
综合人工工日 |  |  | 小计 | [10 empty] | 36.04 | 3.7 |  |  |  | 0.22 |  | 15.86 |  | 5.05
0.34工日 |  |  | 未计价材料费 | [10 empty] | 50.16
清单项目综合单价 | [13 empty] | 111.03
材 料 费 明 细 | 主要材料名称、规格、型号 | [7 empty] | 单位 |  |  | 数量 |  | 单价 （元） |  | 合价 （元） |  |  |  | 暂估 单价 （元） |  | 暂估 合价 （元）
| 感烟探测器 | [7 empty] | 个 |  |  | 1 |  | 50.16 |  | 50.16
【新点2013清单造价江苏版 V10.3.6】
综合单价分析表
工程名称：消防 | [6 empty] | 标段： | [10 empty] | 第29页 共53页
材 料 费 明 细 | 白布 | [7 empty] | m |  |  | 0.02 |  | 3.43 |  | 0.07
| 塑料膨胀管 φ6×50 | [7 empty] | 十个 |  |  | 0.04 |  | 0.69 |  | 0.03
| 焊锡 | [7 empty] | kg |  |  | 0.02 |  | 36.87 |  | 0.74
| 焊锡膏 瓶装50g | [7 empty] | kg |  |  | 0.01 |  | 51.45 |  | 0.51
| 自攻螺钉 M4×65 | [7 empty] | 十个 |  |  | 0.3 |  | 0.27 |  | 0.08
| 汽油 | [7 empty] | kg |  |  | 0.03 |  | 9.07 |  | 0.27
| 冲击钻头 φ6～8 | [7 empty] | 根 |  |  | 0.02 |  | 1.72 |  | 0.03
| 胶合板 2440×1220×6 | [7 empty] | m2 |  |  | 0.02 |  | 10.29 |  | 0.21
| 防火涂料 A60-1 | [7 empty] | kg |  |  | 0.05 |  | 16.29 |  | 0.81
| 901胶 | [7 empty] | kg |  |  | 0.01 |  | 2.14 |  | 0.02
| 热镀锌钢板 δ2.5 Q235B | [7 empty] | m2 |  |  | 0.01 |  | 87.01 |  | 0.87
| 异型塑料管 dn5 | [7 empty] | m |  |  | 0.05 |  | 1.17 |  | 0.06
| 其他材料费 | [12 empty] | - | [5 empty] | -
| 材料费小计 | [12 empty] | - |  | 53.86 |  |  |  | -
项目编码 |  | 030904001002 | 项目名称 |  | 点型探测器 | [8 empty] | 计量单位 |  |  | 个 |  |  | 工程量 |  | 5
清单综合单价组成明细
定额 编号 | 定额项目名称 |  | 定额 单位 | 数量 | 单价 | [8 empty] | 合价
[5 empty] | 人工费 | 材料费 |  | 机械费 |  |  | 管理费 |  | 利润 | 人工费 | 材料费 |  |  |  | 机械费 |  | 管理费 |  | 利润
9-159 | 点型探测器 总线制 感温 |  | 个 | 1 | 36.04 | 3.73 |  | 0.12 |  |  | 15.86 |  | 5.05 | 36.04 | 3.73 |  |  |  | 0.12 |  | 15.86 |  | 5.05
综合人工工日 |  |  | 小计 | [10 empty] | 36.04 | 3.73 |  |  |  | 0.12 |  | 15.86 |  | 5.05
0.34工日 |  |  | 未计价材料费 | [10 empty] | 50.16
清单项目综合单价 | [13 empty] | 110.96
材 料 费 明 细 | 主要材料名称、规格、型号 | [7 empty] | 单位 |  |  | 数量 |  | 单价 （元） |  | 合价 （元） |  |  |  | 暂估 单价 （元） |  | 暂估 合价 （元）
| 感温探测器 | [7 empty] | 个 |  |  | 1 |  | 50.16 |  | 50.16
| 电 | [7 empty] | kW·h |  |  | 0.04 |  | 0.69 |  | 0.03
| 白布 | [7 empty] | m |  |  | 0.02 |  | 3.43 |  | 0.07
| 塑料膨胀管 φ6×50 | [7 empty] | 十个 |  |  | 0.04 |  | 0.69 |  | 0.03
| 焊锡 | [7 empty] | kg |  |  | 0.02 |  | 36.87 |  | 0.74
| 焊锡膏 瓶装50g | [7 empty] | kg |  |  | 0.01 |  | 51.45 |  | 0.51
| 自攻螺钉 M4×65 | [7 empty] | 十个 |  |  | 0.3 |  | 0.27 |  | 0.08
【新点2013清单造价江苏版 V10.3.6】
综合单价分析表
工程名称：消防 | [6 empty] | 标段： | [10 empty] | 第30页 共53页
材 料 费 明 细 | 汽油 | [7 empty] | kg |  |  | 0.03 |  | 9.07 |  | 0.27
| 冲击钻头 φ6～8 | [7 empty] | 根 |  |  | 0.02 |  | 1.72 |  | 0.03
| 胶合板 2440×1220×6 | [7 empty] | m2 |  |  | 0.02 |  | 10.29 |  | 0.21
| 防火涂料 A60-1 | [7 empty] | kg |  |  | 0.05 |  | 16.29 |  | 0.81
| 901胶 | [7 empty] | kg |  |  | 0.01 |  | 2.14 |  | 0.02
| 热镀锌钢板 δ2.5 Q235B | [7 empty] | m2 |  |  | 0.01 |  | 87.01 |  | 0.87
| 异型塑料管 dn5 | [7 empty] | m |  |  | 0.05 |  | 1.17 |  | 0.06
| 其他材料费 | [12 empty] | - | [5 empty] | -
| 材料费小计 | [12 empty] | - |  | 53.89 |  |  |  | -
项目编码 |  | 030904001003 | 项目名称 |  | 点型探测器 | [8 empty] | 计量单位 |  |  | 个 |  |  | 工程量 |  | 1
清单综合单价组成明细
定额 编号 | 定额项目名称 |  | 定额 单位 | 数量 | 单价 | [8 empty] | 合价
[5 empty] | 人工费 | 材料费 |  | 机械费 |  |  | 管理费 |  | 利润 | 人工费 | 材料费 |  |  |  | 机械费 |  | 管理费 |  | 利润
9-162 | 点型探测器 总线制 可燃气体 |  | 个 | 1 | 36.04 | 8.25 |  | 0.12 |  |  | 15.86 |  | 5.05 | 36.04 | 8.25 |  |  |  | 0.12 |  | 15.86 |  | 5.05
综合人工工日 |  |  | 小计 | [10 empty] | 36.04 | 8.25 |  |  |  | 0.12 |  | 15.86 |  | 5.05
0.34工日 |  |  | 未计价材料费 | [10 empty] | 50.16
清单项目综合单价 | [13 empty] | 115.48
材 料 费 明 细 | 主要材料名称、规格、型号 | [7 empty] | 单位 |  |  | 数量 |  | 单价 （元） |  | 合价 （元） |  |  |  | 暂估 单价 （元） |  | 暂估 合价 （元）
| 可燃气体探测器 | [7 empty] | 个 |  |  | 1 |  | 50.16 |  | 50.16
| 丙烷 | [7 empty] | kg |  |  | 1 |  | 4.55 |  | 4.55
| 热镀锌钢板 δ2.5 Q235B | [7 empty] | m2 |  |  | 0.01 |  | 87.01 |  | 0.87
| 白布 | [7 empty] | m |  |  | 0.02 |  | 3.43 |  | 0.07
| 塑料膨胀管 φ6×50 | [7 empty] | 十个 |  |  | 0.04 |  | 0.69 |  | 0.03
| 焊锡 | [7 empty] | kg |  |  | 0.02 |  | 36.87 |  | 0.74
| 焊锡膏 瓶装50g | [7 empty] | kg |  |  | 0.01 |  | 51.45 |  | 0.51
| 自攻螺钉 M4×65 | [7 empty] | 十个 |  |  | 0.3 |  | 0.27 |  | 0.08
| 汽油 | [7 empty] | kg |  |  | 0.03 |  | 9.07 |  | 0.27
| 冲击钻头 φ6～8 | [7 empty] | 根 |  |  | 0.02 |  | 1.72 |  | 0.03
| 胶合板 2440×1220×6 | [7 empty] | m2 |  |  | 0.02 |  | 10.29 |  | 0.21
| 防火涂料 A60-1 | [7 empty] | kg |  |  | 0.05 |  | 16.29 |  | 0.81
【新点2013清单造价江苏版 V10.3.6】
综合单价分析表
工程名称：消防 | [6 empty] | 标段： | [10 empty] | 第31页 共53页
材 料 费 明 细 | 901胶 | [7 empty] | kg |  |  | 0.01 |  | 2.14 |  | 0.02
| 异型塑料管 dn5 | [7 empty] | m |  |  | 0.05 |  | 1.17 |  | 0.06
| 其他材料费 | [12 empty] | - | [5 empty] | -
| 材料费小计 | [12 empty] | - |  | 58.41 |  |  |  | -
项目编码 |  | 030904003001 | 项目名称 |  | 按钮 | [8 empty] | 计量单位 |  |  | 个 |  |  | 工程量 |  | 4
清单综合单价组成明细
定额 编号 | 定额项目名称 |  | 定额 单位 | 数量 | 单价 | [8 empty] | 合价
[5 empty] | 人工费 | 材料费 |  | 机械费 |  |  | 管理费 |  | 利润 | 人工费 | 材料费 |  |  |  | 机械费 |  | 管理费 |  | 利润
9-164 | 按钮安装 |  | 个 | 1 | 51.94 | 4.82 |  | 0.83 |  |  | 22.85 |  | 7.27 | 51.94 | 4.82 |  |  |  | 0.83 |  | 22.85 |  | 7.27
综合人工工日 |  |  | 小计 | [10 empty] | 51.94 | 4.82 |  |  |  | 0.83 |  | 22.85 |  | 7.27
0.49工日 |  |  | 未计价材料费 | [10 empty] | 45.36
清单项目综合单价 | [13 empty] | 133.07
材 料 费 明 细 | 主要材料名称、规格、型号 | [7 empty] | 单位 |  |  | 数量 |  | 单价 （元） |  | 合价 （元） |  |  |  | 暂估 单价 （元） |  | 暂估 合价 （元）
| 手动报警按钮带电话插孔 | [7 empty] | 个 |  |  | 1 |  | 45.36 |  | 45.36
| 镀锌自攻螺钉 M4～6×10～35 | [7 empty] | 十个 |  |  | 0.32 |  | 0.59 |  | 0.19
| 白布 | [7 empty] | m |  |  | 0.05 |  | 3.43 |  | 0.17
| 钻头 φ3 | [7 empty] | 根 |  |  | 0.02 |  | 1.2 |  | 0.02
| 塑料膨胀管 φ6×50 | [7 empty] | 十个 |  |  | 0.17 |  | 0.69 |  | 0.12
| 焊锡 | [7 empty] | kg |  |  | 0.05 |  | 36.87 |  | 1.84
| 焊锡膏 瓶装50g | [7 empty] | kg |  |  | 0.02 |  | 51.45 |  | 1.03
| 镀锌自攻螺钉 M6×100 | [7 empty] | 十个 |  |  | 0.04 |  | 0.48 |  | 0.02
| 汽油 | [7 empty] | kg |  |  | 0.03 |  | 9.07 |  | 0.27
| 冲击钻头 φ6～8 | [7 empty] | 根 |  |  | 0.06 |  | 1.72 |  | 0.1
| 胶合板 2440×1220×6 | [7 empty] | m2 |  |  | 0.01 |  | 10.29 |  | 0.1
| 防火涂料 A60-1 | [7 empty] | kg |  |  | 0.05 |  | 16.29 |  | 0.81
| 异型塑料管 dn5 | [7 empty] | m |  |  | 0.13 |  | 1.17 |  | 0.15
| 其他材料费 | [12 empty] | - | [5 empty] | -
| 材料费小计 | [12 empty] | - |  | 50.18 |  |  |  | -
项目编码 |  | 030904003002 | 项目名称 |  | 按钮 | [8 empty] | 计量单位 |  |  | 个 |  |  | 工程量 |  | 8
【新点2013清单造价江苏版 V10.3.6】
综合单价分析表
工程名称：消防 | [6 empty] | 标段： | [10 empty] | 第32页 共53页
清单综合单价组成明细
定额 编号 | 定额项目名称 |  | 定额 单位 | 数量 | 单价 | [8 empty] | 合价
[5 empty] | 人工费 | 材料费 |  | 机械费 |  |  | 管理费 |  | 利润 | 人工费 | 材料费 |  |  |  | 机械费 |  | 管理费 |  | 利润
9-164 | 按钮安装 |  | 个 | 1 | 51.94 | 4.82 |  | 0.83 |  |  | 22.85 |  | 7.27 | 51.94 | 4.82 |  |  |  | 0.83 |  | 22.85 |  | 7.27
综合人工工日 |  |  | 小计 | [10 empty] | 51.94 | 4.82 |  |  |  | 0.83 |  | 22.85 |  | 7.27
0.49工日 |  |  | 未计价材料费 | [10 empty] | 45.36
清单项目综合单价 | [13 empty] | 133.07
材 料 费 明 细 | 主要材料名称、规格、型号 | [7 empty] | 单位 |  |  | 数量 |  | 单价 （元） |  | 合价 （元） |  |  |  | 暂估 单价 （元） |  | 暂估 合价 （元）
| 消火栓启泵按钮 | [7 empty] | 个 |  |  | 1 |  | 45.36 |  | 45.36
| 镀锌自攻螺钉 M4～6×10～35 | [7 empty] | 十个 |  |  | 0.32 |  | 0.59 |  | 0.19
| 白布 | [7 empty] | m |  |  | 0.05 |  | 3.43 |  | 0.17
| 钻头 φ3 | [7 empty] | 根 |  |  | 0.02 |  | 1.2 |  | 0.02
| 塑料膨胀管 φ6×50 | [7 empty] | 十个 |  |  | 0.17 |  | 0.69 |  | 0.12
| 焊锡 | [7 empty] | kg |  |  | 0.05 |  | 36.87 |  | 1.84
| 焊锡膏 瓶装50g | [7 empty] | kg |  |  | 0.02 |  | 51.45 |  | 1.03
| 镀锌自攻螺钉 M6×100 | [7 empty] | 十个 |  |  | 0.04 |  | 0.48 |  | 0.02
| 汽油 | [7 empty] | kg |  |  | 0.03 |  | 9.07 |  | 0.27
| 冲击钻头 φ6～8 | [7 empty] | 根 |  |  | 0.06 |  | 1.72 |  | 0.1
| 胶合板 2440×1220×6 | [7 empty] | m2 |  |  | 0.01 |  | 10.29 |  | 0.1
| 防火涂料 A60-1 | [7 empty] | kg |  |  | 0.05 |  | 16.29 |  | 0.81
| 异型塑料管 dn5 | [7 empty] | m |  |  | 0.13 |  | 1.17 |  | 0.15
| 其他材料费 | [12 empty] | - | [5 empty] | -
| 材料费小计 | [12 empty] | - |  | 50.18 |  |  |  | -
项目编码 |  | 030904003003 | 项目名称 |  | 按钮 | [8 empty] | 计量单位 |  |  | 个 |  |  | 工程量 |  | 10
清单综合单价组成明细
定额 编号 | 定额项目名称 |  | 定额 单位 | 数量 | 单价 | [8 empty] | 合价
[5 empty] | 人工费 | 材料费 |  | 机械费 |  |  | 管理费 |  | 利润 | 人工费 | 材料费 |  |  |  | 机械费 |  | 管理费 |  | 利润
9-164 | 按钮安装 |  | 个 | 1 | 51.94 | 4.82 |  | 0.83 |  |  | 22.85 |  | 7.27 | 51.94 | 4.82 |  |  |  | 0.83 |  | 22.85 |  | 7.27
【新点2013清单造价江苏版 V10.3.6】
综合单价分析表
工程名称：消防 | [6 empty] | 标段： | [10 empty] | 第33页 共53页
综合人工工日 |  |  | 小计 | [10 empty] | 51.94 | 4.82 |  |  |  | 0.83 |  | 22.85 |  | 7.27
0.49工日 |  |  | 未计价材料费 | [10 empty] | 45.36
清单项目综合单价 | [13 empty] | 133.07
材 料 费 明 细 | 主要材料名称、规格、型号 | [7 empty] | 单位 |  |  | 数量 |  | 单价 （元） |  | 合价 （元） |  |  |  | 暂估 单价 （元） |  | 暂估 合价 （元）
| 气体灭火的启停按钮 | [7 empty] | 个 |  |  | 1 |  | 45.36 |  | 45.36
| 镀锌自攻螺钉 M4～6×10～35 | [7 empty] | 十个 |  |  | 0.32 |  | 0.59 |  | 0.19
| 白布 | [7 empty] | m |  |  | 0.05 |  | 3.43 |  | 0.17
| 钻头 φ3 | [7 empty] | 根 |  |  | 0.02 |  | 1.2 |  | 0.02
| 塑料膨胀管 φ6×50 | [7 empty] | 十个 |  |  | 0.17 |  | 0.69 |  | 0.12
| 焊锡 | [7 empty] | kg |  |  | 0.05 |  | 36.87 |  | 1.84
| 焊锡膏 瓶装50g | [7 empty] | kg |  |  | 0.02 |  | 51.45 |  | 1.03
| 镀锌自攻螺钉 M6×100 | [7 empty] | 十个 |  |  | 0.04 |  | 0.48 |  | 0.02
| 汽油 | [7 empty] | kg |  |  | 0.03 |  | 9.07 |  | 0.27
| 冲击钻头 φ6～8 | [7 empty] | 根 |  |  | 0.06 |  | 1.72 |  | 0.1
| 胶合板 2440×1220×6 | [7 empty] | m2 |  |  | 0.01 |  | 10.29 |  | 0.1
| 防火涂料 A60-1 | [7 empty] | kg |  |  | 0.05 |  | 16.29 |  | 0.81
| 异型塑料管 dn5 | [7 empty] | m |  |  | 0.13 |  | 1.17 |  | 0.15
| 其他材料费 | [12 empty] | - | [5 empty] | -
| 材料费小计 | [12 empty] | - |  | 50.18 |  |  |  | -
项目编码 |  | 030904005001 | 项目名称 |  | 声光报警器 | [8 empty] | 计量单位 |  |  | 个 |  |  | 工程量 |  | 4
清单综合单价组成明细
定额 编号 | 定额项目名称 |  | 定额 单位 | 数量 | 单价 | [8 empty] | 合价
[5 empty] | 人工费 | 材料费 |  | 机械费 |  |  | 管理费 |  | 利润 | 人工费 | 材料费 |  |  |  | 机械费 |  | 管理费 |  | 利润
9-202 | 警报装置安装 声光报警 |  | 个 | 1 | 74.2 | 2.71 |  | 0.63 |  |  | 32.65 |  | 10.39 | 74.2 | 2.71 |  |  |  | 0.63 |  | 32.65 |  | 10.39
综合人工工日 |  |  | 小计 | [10 empty] | 74.2 | 2.71 |  |  |  | 0.63 |  | 32.65 |  | 10.39
0.7工日 |  |  | 未计价材料费 | [10 empty] | 62.98
清单项目综合单价 | [13 empty] | 183.56
材 料 费 明 细 | 主要材料名称、规格、型号 | [7 empty] | 单位 |  |  | 数量 |  | 单价 （元） |  | 合价 （元） |  |  |  | 暂估 单价 （元） |  | 暂估 合价 （元）
| 编址型声光报警器 | [7 empty] | 个 |  |  | 1 |  | 62.98 |  | 62.98
【新点2013清单造价江苏版 V10.3.6】
综合单价分析表
工程名称：消防 | [6 empty] | 标段： | [10 empty] | 第34页 共53页
材 料 费 明 细 | 自攻螺钉 M4×30 | [7 empty] | 十个 |  |  | 0.1 |  | 0.25 |  | 0.03
| 自攻螺钉 M4×60 | [7 empty] | 十个 |  |  | 0.3 |  | 0.26 |  | 0.08
| 冲击钻头 φ6～8 | [7 empty] | 根 |  |  | 0.1 |  | 1.72 |  | 0.17
| 防火涂料 A60-1 | [7 empty] | kg |  |  | 0.03 |  | 16.29 |  | 0.49
| 胶合板 2440×1220×6 | [7 empty] | m2 |  |  | 0.01 |  | 10.29 |  | 0.1
| 塑料膨胀管 φ6×50 | [7 empty] | 十个 |  |  | 0.3 |  | 0.69 |  | 0.21
| 白布 | [7 empty] | m |  |  | 0.02 |  | 3.43 |  | 0.07
| 标志牌 塑料扁形 | [7 empty] | 个 |  |  | 1 |  | 0.16 |  | 0.16
| 焊锡 | [7 empty] | kg |  |  | 0.02 |  | 36.87 |  | 0.74
| 焊锡膏 瓶装50g | [7 empty] | kg |  |  | 0.01 |  | 51.45 |  | 0.51
| 汽油 | [7 empty] | kg |  |  | 0.01 |  | 9.07 |  | 0.09
| 异型塑料管 dn5 | [7 empty] | m |  |  | 0.05 |  | 1.17 |  | 0.06
| 其他材料费 | [12 empty] | - | [5 empty] | -
| 材料费小计 | [12 empty] | - |  | 65.69 |  |  |  | -
项目编码 |  | 030904007001 | 项目名称 |  | 消防广播（扬声器） | [8 empty] | 计量单位 |  |  | 个 |  |  | 工程量 |  | 14
清单综合单价组成明细
定额 编号 | 定额项目名称 |  | 定额 单位 | 数量 | 单价 | [8 empty] | 合价
[5 empty] | 人工费 | 材料费 |  | 机械费 |  |  | 管理费 |  | 利润 | 人工费 | 材料费 |  |  |  | 机械费 |  | 管理费 |  | 利润
9-210 | 火灾事故广播安装 吸顶式扬声器 |  | 个 | 1 | 23.32 | 3.54 |  | 0.47 |  |  | 10.26 |  | 3.26 | 23.32 | 3.54 |  |  |  | 0.47 |  | 10.26 |  | 3.26
综合人工工日 |  |  | 小计 | [10 empty] | 23.32 | 3.54 |  |  |  | 0.47 |  | 10.26 |  | 3.26
0.22工日 |  |  | 未计价材料费 | [10 empty] | 42.75
清单项目综合单价 | [13 empty] | 83.6
材 料 费 明 细 | 主要材料名称、规格、型号 | [7 empty] | 单位 |  |  | 数量 |  | 单价 （元） |  | 合价 （元） |  |  |  | 暂估 单价 （元） |  | 暂估 合价 （元）
| 火灾应急广播 | [7 empty] | 个 |  |  | 1 |  | 42.75 |  | 42.75
| 白布 | [7 empty] | m |  |  | 0.02 |  | 3.43 |  | 0.07
| 焊锡 | [7 empty] | kg |  |  | 0.02 |  | 36.87 |  | 0.74
| 焊锡膏 瓶装50g | [7 empty] | kg |  |  | 0.01 |  | 51.45 |  | 0.51
| 汽油 | [7 empty] | kg |  |  | 0.02 |  | 9.07 |  | 0.18
| 异型塑料管 dn5 | [7 empty] | m |  |  | 0.05 |  | 1.17 |  | 0.06
| 胶合板 2440×1220×6 | [7 empty] | m2 |  |  | 0.04 |  | 10.29 |  | 0.41
【新点2013清单造价江苏版 V10.3.6】
综合单价分析表
工程名称：消防 | [6 empty] | 标段： | [10 empty] | 第35页 共53页
材 料 费 明 细 | 防火涂料 A60-1 | [7 empty] | kg |  |  | 0.05 |  | 16.29 |  | 0.81
| 玻璃胶 310g | [7 empty] | 支 |  |  | 0.01 |  | 12.86 |  | 0.13
| 立时得胶 | [7 empty] | kg |  |  | 0.05 |  | 12.43 |  | 0.62
| 自攻螺钉 M4×60 | [7 empty] | 十个 |  |  | 0.04 |  | 0.26 |  | 0.01
| 其他材料费 | [12 empty] | - | [5 empty] | -
| 材料费小计 | [12 empty] | - |  | 46.29 |  |  |  | -
项目编码 |  | 030904008002 | 项目名称 |  | 模块（模块箱） | [8 empty] | 计量单位 |  |  | 个 |  |  | 工程量 |  | 10
清单综合单价组成明细
定额 编号 | 定额项目名称 |  | 定额 单位 | 数量 | 单价 | [8 empty] | 合价
[5 empty] | 人工费 | 材料费 |  | 机械费 |  |  | 管理费 |  | 利润 | 人工费 | 材料费 |  |  |  | 机械费 |  | 管理费 |  | 利润
9-165 | 控制模块(接口)安装 单输出 |  | 个 | 1 | 110.24 | 5.25 |  | 1.31 |  |  | 48.51 |  | 15.43 | 110.24 | 5.25 |  |  |  | 1.31 |  | 48.51 |  | 15.43
综合人工工日 |  |  | 小计 | [10 empty] | 110.24 | 5.25 |  |  |  | 1.31 |  | 48.51 |  | 15.43
1.04工日 |  |  | 未计价材料费 | [10 empty] | 44.03
清单项目综合单价 | [13 empty] | 224.77
材 料 费 明 细 | 主要材料名称、规格、型号 | [7 empty] | 单位 |  |  | 数量 |  | 单价 （元） |  | 合价 （元） |  |  |  | 暂估 单价 （元） |  | 暂估 合价 （元）
| 输入输出模块 | [7 empty] | 个 |  |  | 1 |  | 44.03 |  | 44.03
| 白布 | [7 empty] | m |  |  | 0.05 |  | 3.43 |  | 0.17
| 塑料膨胀管 φ6×50 | [7 empty] | 十个 |  |  | 0.08 |  | 0.69 |  | 0.06
| 焊锡 | [7 empty] | kg |  |  | 0.06 |  | 36.87 |  | 2.21
| 焊锡膏 瓶装50g | [7 empty] | kg |  |  | 0.02 |  | 51.45 |  | 1.03
| 自攻螺钉 M4×65 | [7 empty] | 十个 |  |  | 0.2 |  | 0.27 |  | 0.05
| 汽油 | [7 empty] | kg |  |  | 0.08 |  | 9.07 |  | 0.73
| 冲击钻头 φ6～8 | [7 empty] | 根 |  |  | 0.03 |  | 1.72 |  | 0.05
| 镀锌半圆头螺栓 M2～5×15～50 | [7 empty] | 套 |  |  | 2 |  | 0.09 |  | 0.18
| 胶合板 2440×1220×6 | [7 empty] | m2 |  |  | 0.01 |  | 10.29 |  | 0.1
| 防火涂料 A60-1 | [7 empty] | kg |  |  | 0.03 |  | 16.29 |  | 0.49
| 异型塑料管 dn5 | [7 empty] | m |  |  | 0.15 |  | 1.17 |  | 0.18
| 其他材料费 | [12 empty] | - | [5 empty] | -
| 材料费小计 | [12 empty] | - |  | 49.28 |  |  |  | -
项目编码 |  | 030905001001 | 项目名称 |  | 自动报警系统调试 | [8 empty] | 计量单位 |  |  | 系统 |  |  | 工程量 |  | 1
【新点2013清单造价江苏版 V10.3.6】
综合单价分析表
工程名称：消防 | [6 empty] | 标段： | [10 empty] | 第36页 共53页
清单综合单价组成明细
定额 编号 | 定额项目名称 |  | 定额 单位 | 数量 | 单价 | [8 empty] | 合价
[5 empty] | 人工费 | 材料费 |  | 机械费 |  |  | 管理费 |  | 利润 | 人工费 | 材料费 |  |  |  | 机械费 |  | 管理费 |  | 利润
9-222 | 自动报警系统装置调试 256点以下 |  | 系统 | 1 | 7864.35 | 210.21 |  | 236.35 |  |  | 3460.31 |  | 1101.01 | 7864.35 | 210.21 |  |  |  | 236.35 |  | 3460.31 |  | 1101.01
综合人工工日 |  |  | 小计 | [10 empty] | 7864.35 | 210.21 |  |  |  | 236.35 |  | 3460.31 |  | 1101.01
70.85工日 |  |  | 未计价材料费
清单项目综合单价 | [13 empty] | 12872.23
材 料 费 明 细 | 主要材料名称、规格、型号 | [7 empty] | 单位 |  |  | 数量 |  | 单价 （元） |  | 合价 （元） |  |  |  | 暂估 单价 （元） |  | 暂估 合价 （元）
| 电 | [7 empty] | kW·h |  |  | 65.36 |  | 0.69 |  | 45.1
| 工业酒精 99.5% | [7 empty] | kg |  |  | 0.437 |  | 6.86 |  | 3
| 电池 | [7 empty] | 节 |  |  | 48 |  | 2.14 |  | 102.72
| ZR-BV阻燃铜芯聚氯乙烯绝缘电线 1mm2 | [7 empty] | m |  |  | 14.554 |  | 0.69 |  | 10.04
| 塑料胶布带 20mm×50m | [7 empty] | 卷 |  |  | 8.398 |  | 3.14 |  | 26.37
| 光盘 | [7 empty] | 张 |  |  | 1 |  | 2.06 |  | 2.06
| 打印纸 132行(381-1) | [7 empty] | 箱 |  |  | 0.228 |  | 91.76 |  | 20.92
| 其他材料费 | [12 empty] | - | [5 empty] | -
| 材料费小计 | [12 empty] | - |  | 210.21 |  |  |  | -
项目编码 |  | 030904009001 | 项目名称 |  | 区域报警控制箱 | [8 empty] | 计量单位 |  |  | 台 |  |  | 工程量 |  | 2
清单综合单价组成明细
定额 编号 | 定额项目名称 |  | 定额 单位 | 数量 | 单价 | [8 empty] | 合价
[5 empty] | 人工费 | 材料费 |  | 机械费 |  |  | 管理费 |  | 利润 | 人工费 | 材料费 |  |  |  | 机械费 |  | 管理费 |  | 利润
9-168 | 报警控制器安装 多线制(壁挂式) 32点以下 |  | 台 | 1 | 765.32 | 48.86 |  | 46.65 |  |  | 336.74 |  | 107.14 | 765.32 | 48.86 |  |  |  | 46.65 |  | 336.74 |  | 107.14
综合人工工日 |  |  | 小计 | [10 empty] | 765.32 | 48.86 |  |  |  | 46.65 |  | 336.74 |  | 107.14
7.22工日 |  |  | 未计价材料费 | [10 empty] | 1330.93
清单项目综合单价 | [13 empty] | 2635.64
材 料 费 明 细 | 主要材料名称、规格、型号 | [7 empty] | 单位 |  |  | 数量 |  | 单价 （元） |  | 合价 （元） |  |  |  | 暂估 单价 （元） |  | 暂估 合价 （元）
| 气体探测报警控制器 | [7 empty] | 台 |  |  | 1 |  | 1330.93 |  | 1330.93
| 白布 | [7 empty] | m |  |  | 0.4 |  | 3.43 |  | 1.37
| 标志牌 塑料扁形 | [7 empty] | 个 |  |  | 1 |  | 0.16 |  | 0.16
【新点2013清单造价江苏版 V10.3.6】
综合单价分析表
工程名称：消防 | [6 empty] | 标段： | [10 empty] | 第37页 共53页
材 料 费 明 细 | 焊锡 | [7 empty] | kg |  |  | 0.4 |  | 36.87 |  | 14.75
| 焊锡膏 瓶装50g | [7 empty] | kg |  |  | 0.1 |  | 51.45 |  | 5.15
| 汽油 | [7 empty] | kg |  |  | 0.25 |  | 9.07 |  | 2.27
| 冲击钻头 φ10～20 | [7 empty] | 根 |  |  | 0.13 |  | 6 |  | 0.78
| 塑料线卡 φ15以下 | [7 empty] | 个 |  |  | 8 |  | 0.66 |  | 5.28
| 镀锌滚花膨胀螺栓 M8 | [7 empty] | 套 |  |  | 4 |  | 0.6 |  | 2.4
| 精制带母镀锌螺栓 带2个垫圈M8×80～120 | [7 empty] | 套 |  |  | 4.1 |  | 3.16 |  | 12.96
| 玻璃胶 310g | [7 empty] | 支 |  |  | 0.2 |  | 12.86 |  | 2.57
| 异型塑料管 dn5 | [7 empty] | m |  |  | 1 |  | 1.17 |  | 1.17
| 其他材料费 | [12 empty] | - | [5 empty] | -
| 材料费小计 | [12 empty] | - |  | 1379.79 |  |  |  | -
项目编码 |  | 030411001003 | 项目名称 |  | 配管 | [8 empty] | 计量单位 |  |  | m |  |  | 工程量 |  | 47.45
清单综合单价组成明细
定额 编号 | 定额项目名称 |  | 定额 单位 | 数量 | 单价 | [8 empty] | 合价
[5 empty] | 人工费 | 材料费 |  | 机械费 |  |  | 管理费 |  | 利润 | 人工费 | 材料费 |  |  |  | 机械费 |  | 管理费 |  | 利润
4-1141 | 钢管敷设 砖、混凝土结构暗配 钢管公称直径20mm以内 |  | 100m | 0.01 | 686.88 | 108.38 |  | 15.1 |  |  | 302.23 |  | 96.16 | 6.87 | 1.08 |  |  |  | 0.15 |  | 3.02 |  | 0.96
综合人工工日 |  |  | 小计 | [10 empty] | 6.87 | 1.08 |  |  |  | 0.15 |  | 3.02 |  | 0.96
0.0648工日 |  |  | 未计价材料费 | [10 empty] | 8.04
清单项目综合单价 | [13 empty] | 20.12
材 料 费 明 细 | 主要材料名称、规格、型号 | [7 empty] | 单位 |  |  | 数量 |  | 单价 （元） |  | 合价 （元） |  |  |  | 暂估 单价 （元） |  | 暂估 合价 （元）
| 镀锌焊接钢管 公称直径20mm以内 | [7 empty] | m |  |  | 1.03 |  | 7.81 |  | 8.04
| 镀锌电线管接头 φ20×5 | [7 empty] | 个 |  |  | 0.1648 |  | 0.83 |  | 0.14
| 塑料护口(钢管用) dn20 | [7 empty] | 个 |  |  | 0.1545 |  | 0.1 |  | 0.02
| 镀锌锁紧螺母 3×20 | [7 empty] | 个 |  |  | 0.1545 |  | 0.13 |  | 0.02
| 圆钢 φ5.5～9 | [7 empty] | kg |  |  | 0.0073 |  | 3.42 |  | 0.02
| 电焊条 J422 φ3.2 | [7 empty] | kg |  |  | 0.0069 |  | 4.88 |  | 0.03
| 镀锌铁丝 13#～17# | [7 empty] | kg |  |  | 0.0066 |  | 5.15 |  | 0.03
| 锯条 | [7 empty] | 根 |  |  | 0.03 |  | 0.19 |  | 0.01
| 醇酸防锈漆 C53-1 | [7 empty] | kg |  |  | 0.0094 |  | 12.86 |  | 0.12
【新点2013清单造价江苏版 V10.3.6】
综合单价分析表
工程名称：消防 | [6 empty] | 标段： | [10 empty] | 第38页 共53页
材 料 费 明 细 | 溶剂汽油 | [7 empty] | kg |  |  | 0.0024 |  | 7.89 |  | 0.02
| 金刚石锯片 φ114×1.8 | [7 empty] | 片 |  |  | 0.0067 |  | 17.15 |  | 0.11
| 水泥 32.5级 | [7 empty] | kg |  |  | 0.4554 |  | 0.27 |  | 0.12
| 中砂 | [7 empty] | t |  |  | 0.002898 |  | 144.75 |  | 0.42
| 水 | [7 empty] | m3 |  |  | 0.00054 |  | 5.29
| 其他材料费 | [12 empty] | - |  | 0.02 |  |  |  | -
| 材料费小计 | [12 empty] | - |  | 9.12 |  |  |  | -
项目编码 |  | 030411004004 | 项目名称 |  | 配线 | [8 empty] | 计量单位 |  |  | m |  |  | 工程量 |  | 47.45
清单综合单价组成明细
定额 编号 | 定额项目名称 |  | 定额 单位 | 数量 | 单价 | [8 empty] | 合价
[5 empty] | 人工费 | 材料费 |  | 机械费 |  |  | 管理费 |  | 利润 | 人工费 | 材料费 |  |  |  | 机械费 |  | 管理费 |  | 利润
4-1403 | 管内穿线 多芯软导管四芯以内 导线截面1mm2以内 |  | 100m/束 | 0.01 | 79.5 | 17.93 |  |  |  |  | 34.98 |  | 11.13 | 0.8 | 0.18 | [5 empty] | 0.35 |  | 0.11
综合人工工日 |  |  | 小计 | [10 empty] | 0.8 | 0.18 | [5 empty] | 0.35 |  | 0.11
0.0075工日 |  |  | 未计价材料费 | [10 empty] | 6.63
清单项目综合单价 | [13 empty] | 8.07
材 料 费 明 细 | 主要材料名称、规格、型号 | [7 empty] | 单位 |  |  | 数量 |  | 单价 （元） |  | 合价 （元） |  |  |  | 暂估 单价 （元） |  | 暂估 合价 （元）
| 铜芯多股绝缘导线 WDZ-RYYP-4*1.0 | [7 empty] | m |  |  | 1.08 |  | 6.14 |  | 6.63
| 钢丝 φ1.6 | [7 empty] | kg |  |  | 0.0009 |  | 6 |  | 0.01
| 棉纱头 | [7 empty] | kg |  |  | 0.0024 |  | 5.57 |  | 0.01
| 汽油 | [7 empty] | kg |  |  | 0.0066 |  | 9.07 |  | 0.06
| 焊锡 | [7 empty] | kg |  |  | 0.0013 |  | 36.87 |  | 0.05
| 焊锡膏 瓶装50g | [7 empty] | kg |  |  | 0.0002 |  | 51.45 |  | 0.01
| 塑料粘胶带 | [7 empty] | 盘 |  |  | 0.0135 |  | 3.14 |  | 0.04
| 其他材料费 | [12 empty] | - | [5 empty] | -
| 材料费小计 | [12 empty] | - |  | 6.81 |  |  |  | -
项目编码 |  | 030411004005 | 项目名称 |  | 配线 | [8 empty] | 计量单位 |  |  | m |  |  | 工程量 |  | 226.16
清单综合单价组成明细
定额 编号 | 定额项目名称 |  | 定额 单位 | 数量 | 单价 | [8 empty] | 合价
[5 empty] | 人工费 | 材料费 |  | 机械费 |  |  | 管理费 |  | 利润 | 人工费 | 材料费 |  |  |  | 机械费 |  | 管理费 |  | 利润
【新点2013清单造价江苏版 V10.3.6】
综合单价分析表
工程名称：消防 | [6 empty] | 标段： | [10 empty] | 第39页 共53页
4-1403备注1 | 管内穿线 多芯软导管四芯以内 导线截面1mm2以内 |  | 100m/束 | 0.01 | 95.4 | 21.5 |  |  |  |  | 41.98 |  | 13.36 | 0.95 | 0.22 | [5 empty] | 0.42 |  | 0.13
综合人工工日 |  |  | 小计 | [10 empty] | 0.95 | 0.22 | [5 empty] | 0.42 |  | 0.13
0.009工日 |  |  | 未计价材料费 | [10 empty] | 6.63
清单项目综合单价 | [13 empty] | 8.35
材 料 费 明 细 | 主要材料名称、规格、型号 | [7 empty] | 单位 |  |  | 数量 |  | 单价 （元） |  | 合价 （元） |  |  |  | 暂估 单价 （元） |  | 暂估 合价 （元）
| 铜芯多股绝缘导线 WDZ-RYYP-4*1.0 | [7 empty] | m |  |  | 1.08 |  | 6.14 |  | 6.63
| 钢丝 φ1.6 | [7 empty] | kg |  |  | 0.00108 |  | 6 |  | 0.01
| 棉纱头 | [7 empty] | kg |  |  | 0.00288 |  | 5.57 |  | 0.02
| 汽油 | [7 empty] | kg |  |  | 0.00792 |  | 9.07 |  | 0.07
| 焊锡 | [7 empty] | kg |  |  | 0.00156 |  | 36.87 |  | 0.06
| 焊锡膏 瓶装50g | [7 empty] | kg |  |  | 0.00024 |  | 51.45 |  | 0.01
| 塑料粘胶带 | [7 empty] | 盘 |  |  | 0.0162 |  | 3.14 |  | 0.05
| 其他材料费 | [12 empty] | - | [5 empty] | -
| 材料费小计 | [12 empty] | - |  | 6.85 |  |  |  | -
项目编码 |  | 030904001004 | 项目名称 |  | 点型探测器 | [8 empty] | 计量单位 |  |  | 个 |  |  | 工程量 |  | 3
清单综合单价组成明细
定额 编号 | 定额项目名称 |  | 定额 单位 | 数量 | 单价 | [8 empty] | 合价
[5 empty] | 人工费 | 材料费 |  | 机械费 |  |  | 管理费 |  | 利润 | 人工费 | 材料费 |  |  |  | 机械费 |  | 管理费 |  | 利润
9-162 | 点型探测器 总线制 可燃气体 |  | 个 | 1 | 36.04 | 8.25 |  | 0.12 |  |  | 15.86 |  | 5.05 | 36.04 | 8.25 |  |  |  | 0.12 |  | 15.86 |  | 5.05
综合人工工日 |  |  | 小计 | [10 empty] | 36.04 | 8.25 |  |  |  | 0.12 |  | 15.86 |  | 5.05
0.34工日 |  |  | 未计价材料费 | [10 empty] | 50.16
清单项目综合单价 | [13 empty] | 115.48
材 料 费 明 细 | 主要材料名称、规格、型号 | [7 empty] | 单位 |  |  | 数量 |  | 单价 （元） |  | 合价 （元） |  |  |  | 暂估 单价 （元） |  | 暂估 合价 （元）
| 气体探测器 | [7 empty] | 个 |  |  | 1 |  | 50.16 |  | 50.16
| 丙烷 | [7 empty] | kg |  |  | 1 |  | 4.55 |  | 4.55
| 热镀锌钢板 δ2.5 Q235B | [7 empty] | m2 |  |  | 0.01 |  | 87.01 |  | 0.87
| 白布 | [7 empty] | m |  |  | 0.02 |  | 3.43 |  | 0.07
| 塑料膨胀管 φ6×50 | [7 empty] | 十个 |  |  | 0.04 |  | 0.69 |  | 0.03
| 焊锡 | [7 empty] | kg |  |  | 0.02 |  | 36.87 |  | 0.74
【新点2013清单造价江苏版 V10.3.6】
综合单价分析表
工程名称：消防 | [6 empty] | 标段： | [10 empty] | 第40页 共53页
材 料 费 明 细 | 焊锡膏 瓶装50g | [7 empty] | kg |  |  | 0.01 |  | 51.45 |  | 0.51
| 自攻螺钉 M4×65 | [7 empty] | 十个 |  |  | 0.3 |  | 0.27 |  | 0.08
| 汽油 | [7 empty] | kg |  |  | 0.03 |  | 9.07 |  | 0.27
| 冲击钻头 φ6～8 | [7 empty] | 根 |  |  | 0.02 |  | 1.72 |  | 0.03
| 胶合板 2440×1220×6 | [7 empty] | m2 |  |  | 0.02 |  | 10.29 |  | 0.21
| 防火涂料 A60-1 | [7 empty] | kg |  |  | 0.05 |  | 16.29 |  | 0.81
| 901胶 | [7 empty] | kg |  |  | 0.01 |  | 2.14 |  | 0.02
| 异型塑料管 dn5 | [7 empty] | m |  |  | 0.05 |  | 1.17 |  | 0.06
| 其他材料费 | [12 empty] | - | [5 empty] | -
| 材料费小计 | [12 empty] | - |  | 58.41 |  |  |  | -
项目编码 |  | 030904001005 | 项目名称 |  | 点型探测器 | [8 empty] | 计量单位 |  |  | 个 |  |  | 工程量 |  | 5
清单综合单价组成明细
定额 编号 | 定额项目名称 |  | 定额 单位 | 数量 | 单价 | [8 empty] | 合价
[5 empty] | 人工费 | 材料费 |  | 机械费 |  |  | 管理费 |  | 利润 | 人工费 | 材料费 |  |  |  | 机械费 |  | 管理费 |  | 利润
9-162 | 点型探测器 总线制 可燃气体 |  | 个 | 1 | 36.04 | 8.25 |  | 0.12 |  |  | 15.86 |  | 5.05 | 36.04 | 8.25 |  |  |  | 0.12 |  | 15.86 |  | 5.05
综合人工工日 |  |  | 小计 | [10 empty] | 36.04 | 8.25 |  |  |  | 0.12 |  | 15.86 |  | 5.05
0.34工日 |  |  | 未计价材料费 | [10 empty] | 266.19
清单项目综合单价 | [13 empty] | 331.51
材 料 费 明 细 | 主要材料名称、规格、型号 | [7 empty] | 单位 |  |  | 数量 |  | 单价 （元） |  | 合价 （元） |  |  |  | 暂估 单价 （元） |  | 暂估 合价 （元）
| 气体探测器(防爆型) | [7 empty] | 个 |  |  | 1 |  | 266.19 |  | 266.19
| 丙烷 | [7 empty] | kg |  |  | 1 |  | 4.55 |  | 4.55
| 热镀锌钢板 δ2.5 Q235B | [7 empty] | m2 |  |  | 0.01 |  | 87.01 |  | 0.87
| 白布 | [7 empty] | m |  |  | 0.02 |  | 3.43 |  | 0.07
| 塑料膨胀管 φ6×50 | [7 empty] | 十个 |  |  | 0.04 |  | 0.69 |  | 0.03
| 焊锡 | [7 empty] | kg |  |  | 0.02 |  | 36.87 |  | 0.74
| 焊锡膏 瓶装50g | [7 empty] | kg |  |  | 0.01 |  | 51.45 |  | 0.51
| 自攻螺钉 M4×65 | [7 empty] | 十个 |  |  | 0.3 |  | 0.27 |  | 0.08
| 汽油 | [7 empty] | kg |  |  | 0.03 |  | 9.07 |  | 0.27
| 冲击钻头 φ6～8 | [7 empty] | 根 |  |  | 0.02 |  | 1.72 |  | 0.03
| 胶合板 2440×1220×6 | [7 empty] | m2 |  |  | 0.02 |  | 10.29 |  | 0.21
【新点2013清单造价江苏版 V10.3.6】
综合单价分析表
工程名称：消防 | [6 empty] | 标段： | [10 empty] | 第41页 共53页
材 料 费 明 细 | 防火涂料 A60-1 | [7 empty] | kg |  |  | 0.05 |  | 16.29 |  | 0.81
| 901胶 | [7 empty] | kg |  |  | 0.01 |  | 2.14 |  | 0.02
| 异型塑料管 dn5 | [7 empty] | m |  |  | 0.05 |  | 1.17 |  | 0.06
| 其他材料费 | [12 empty] | - | [5 empty] | -
| 材料费小计 | [12 empty] | - |  | 274.44 |  |  |  | -
项目编码 |  | 030904005002 | 项目名称 |  | 声光报警器 | [8 empty] | 计量单位 |  |  | 个 |  |  | 工程量 |  | 3
清单综合单价组成明细
定额 编号 | 定额项目名称 |  | 定额 单位 | 数量 | 单价 | [8 empty] | 合价
[5 empty] | 人工费 | 材料费 |  | 机械费 |  |  | 管理费 |  | 利润 | 人工费 | 材料费 |  |  |  | 机械费 |  | 管理费 |  | 利润
9-202 | 警报装置安装 声光报警 |  | 个 | 1 | 74.2 | 2.71 |  | 0.63 |  |  | 32.65 |  | 10.39 | 74.2 | 2.71 |  |  |  | 0.63 |  | 32.65 |  | 10.39
综合人工工日 |  |  | 小计 | [10 empty] | 74.2 | 2.71 |  |  |  | 0.63 |  | 32.65 |  | 10.39
0.7工日 |  |  | 未计价材料费 | [10 empty] | 62.98
清单项目综合单价 | [13 empty] | 183.56
材 料 费 明 细 | 主要材料名称、规格、型号 | [7 empty] | 单位 |  |  | 数量 |  | 单价 （元） |  | 合价 （元） |  |  |  | 暂估 单价 （元） |  | 暂估 合价 （元）
| 声光报警器 | [7 empty] | 个 |  |  | 1 |  | 62.98 |  | 62.98
| 自攻螺钉 M4×30 | [7 empty] | 十个 |  |  | 0.1 |  | 0.25 |  | 0.03
| 自攻螺钉 M4×60 | [7 empty] | 十个 |  |  | 0.3 |  | 0.26 |  | 0.08
| 冲击钻头 φ6～8 | [7 empty] | 根 |  |  | 0.1 |  | 1.72 |  | 0.17
| 防火涂料 A60-1 | [7 empty] | kg |  |  | 0.03 |  | 16.29 |  | 0.49
| 胶合板 2440×1220×6 | [7 empty] | m2 |  |  | 0.01 |  | 10.29 |  | 0.1
| 塑料膨胀管 φ6×50 | [7 empty] | 十个 |  |  | 0.3 |  | 0.69 |  | 0.21
| 白布 | [7 empty] | m |  |  | 0.02 |  | 3.43 |  | 0.07
| 标志牌 塑料扁形 | [7 empty] | 个 |  |  | 1 |  | 0.16 |  | 0.16
| 焊锡 | [7 empty] | kg |  |  | 0.02 |  | 36.87 |  | 0.74
| 焊锡膏 瓶装50g | [7 empty] | kg |  |  | 0.01 |  | 51.45 |  | 0.51
| 汽油 | [7 empty] | kg |  |  | 0.01 |  | 9.07 |  | 0.09
| 异型塑料管 dn5 | [7 empty] | m |  |  | 0.05 |  | 1.17 |  | 0.06
| 其他材料费 | [12 empty] | - | [5 empty] | -
| 材料费小计 | [12 empty] | - |  | 65.69 |  |  |  | -
项目编码 |  | 030905001002 | 项目名称 |  | 自动报警系统调试 | [8 empty] | 计量单位 |  |  | 系统 |  |  | 工程量 |  | 1
【新点2013清单造价江苏版 V10.3.6】
综合单价分析表
工程名称：消防 | [6 empty] | 标段： | [10 empty] | 第42页 共53页
清单综合单价组成明细
定额 编号 | 定额项目名称 |  | 定额 单位 | 数量 | 单价 | [8 empty] | 合价
[5 empty] | 人工费 | 材料费 |  | 机械费 |  |  | 管理费 |  | 利润 | 人工费 | 材料费 |  |  |  | 机械费 |  | 管理费 |  | 利润
9-220 | 自动报警系统装置调试 64点以下 |  | 系统 | 1 | 2296.59 | 76.46 |  | 70.07 |  |  | 1010.5 |  | 321.52 | 2296.59 | 76.46 |  |  |  | 70.07 |  | 1010.5 |  | 321.52
综合人工工日 |  |  | 小计 | [10 empty] | 2296.59 | 76.46 |  |  |  | 70.07 |  | 1010.5 |  | 321.52
20.69工日 |  |  | 未计价材料费
清单项目综合单价 | [13 empty] | 3775.14
材 料 费 明 细 | 主要材料名称、规格、型号 | [7 empty] | 单位 |  |  | 数量 |  | 单价 （元） |  | 合价 （元） |  |  |  | 暂估 单价 （元） |  | 暂估 合价 （元）
| 电 | [7 empty] | kW·h |  |  | 18.27 |  | 0.69 |  | 12.61
| 工业酒精 99.5% | [7 empty] | kg |  |  | 0.293 |  | 6.86 |  | 2.01
| 电池 | [7 empty] | 节 |  |  | 12 |  | 2.14 |  | 25.68
| ZR-BV阻燃铜芯聚氯乙烯绝缘电线 1mm2 | [7 empty] | m |  |  | 14.554 |  | 0.69 |  | 10.04
| 塑料胶布带 20mm×50m | [7 empty] | 卷 |  |  | 5.12 |  | 3.14 |  | 16.08
| 光盘 | [7 empty] | 张 |  |  | 1 |  | 2.06 |  | 2.06
| 打印纸 132行(381-1) | [7 empty] | 箱 |  |  | 0.087 |  | 91.76 |  | 7.98
| 其他材料费 | [12 empty] | - | [5 empty] | -
| 材料费小计 | [12 empty] | - |  | 76.46 |  |  |  | -
项目编码 |  | 030803003001 | 项目名称 |  | 高压不锈钢管 | [8 empty] | 计量单位 |  |  | m |  |  | 工程量 |  | 169.59
清单综合单价组成明细
定额 编号 | 定额项目名称 |  | 定额 单位 | 数量 | 单价 | [8 empty] | 合价
[5 empty] | 人工费 | 材料费 |  | 机械费 |  |  | 管理费 |  | 利润 | 人工费 | 材料费 |  |  |  | 机械费 |  | 管理费 |  | 利润
8-561 | 高压管道 不锈钢管(电弧焊) 公称直径15mm以内 |  | 10m | 0.1 | 146.52 | 5.1 |  | 13.93 |  |  | 64.47 |  | 20.51 | 14.65 | 0.51 |  |  |  | 1.39 |  | 6.45 |  | 2.05
8-2437 | 高压管道液压试验 公称直径50mm以内 |  | 100m | 0.01 | 379.48 | 34.41 |  | 59.17 |  |  | 166.97 |  | 53.13 | 3.79 | 0.34 |  |  |  | 0.59 |  | 1.67 |  | 0.53
8-2481 | 管道系统空气吹扫 公称直径50mm以内 |  | 100m | 0.01 | 117.66 | 38.04 |  | 41.17 |  |  | 51.77 |  | 16.47 | 1.18 | 0.38 |  |  |  | 0.41 |  | 0.52 |  | 0.16
综合人工工日 |  |  | 小计 | [10 empty] | 19.62 | 1.23 |  |  |  | 2.39 |  | 8.64 |  | 2.74
0.1789工日 |  |  | 未计价材料费 | [10 empty] | 36.49
清单项目综合单价 | [13 empty] | 71.11
材 料 费 明 细 | 主要材料名称、规格、型号 | [7 empty] | 单位 |  |  | 数量 |  | 单价 （元） |  | 合价 （元） |  |  |  | 暂估 单价 （元） |  | 暂估 合价 （元）
| 高压不锈钢管 1/2"英寸 | [7 empty] | m |  |  | 0.984 |  | 37.08 |  | 36.49
【新点2013清单造价江苏版 V10.3.6】
综合单价分析表
工程名称：消防 | [6 empty] | 标段： | [10 empty] | 第43页 共53页
材 料 费 明 细 | 不锈钢电焊条 | [7 empty] | kg |  |  | 0.007 |  | 53.17 |  | 0.37
| 尼龙砂轮片 φ100×16×3 | [7 empty] | 片 |  |  | 0.003 |  | 3.26 |  | 0.01
| 尼龙砂轮片 φ500×25×4 | [7 empty] | 片 |  |  | 0.0008 |  | 10.55 |  | 0.01
| 水 | [7 empty] | m3 |  |  | 0.0029 |  | 5.29 |  | 0.02
| 钢板 δ20～40 Q235 | [7 empty] | kg |  |  | 0.0094 |  | 3.57 |  | 0.03
| 电焊条 J422 φ3.2 | [7 empty] | kg |  |  | 0.004 |  | 4.88 |  | 0.02
| 氧气 | [7 empty] | m3 |  |  | 0.003 |  | 2.83 |  | 0.01
| 乙炔气 | [7 empty] | kg |  |  | 0.001 |  | 15.44 |  | 0.02
| 钢板 δ12～20 Q235 | [7 empty] | kg |  |  | 0.0061 |  | 3.57 |  | 0.02
| 其他材料费 | [12 empty] | - |  | 0.72 |  |  |  | -
| 材料费小计 | [12 empty] | - |  | 37.72 |  |  |  | -
项目编码 |  | 030803003002 | 项目名称 |  | 高压不锈钢管 | [8 empty] | 计量单位 |  |  | m |  |  | 工程量 |  | 108.99
清单综合单价组成明细
定额 编号 | 定额项目名称 |  | 定额 单位 | 数量 | 单价 | [8 empty] | 合价
[5 empty] | 人工费 | 材料费 |  | 机械费 |  |  | 管理费 |  | 利润 | 人工费 | 材料费 |  |  |  | 机械费 |  | 管理费 |  | 利润
8-561 | 高压管道 不锈钢管(电弧焊) 公称直径15mm以内 |  | 10m | 0.1 | 146.52 | 5.1 |  | 13.93 |  |  | 64.47 |  | 20.51 | 14.65 | 0.51 |  |  |  | 1.39 |  | 6.45 |  | 2.05
8-2437 | 高压管道液压试验 公称直径50mm以内 |  | 100m | 0.01 | 379.48 | 34.41 |  | 59.17 |  |  | 166.97 |  | 53.13 | 3.79 | 0.34 |  |  |  | 0.59 |  | 1.67 |  | 0.53
8-2481 | 管道系统空气吹扫 公称直径50mm以内 |  | 100m | 0.01 | 117.66 | 38.04 |  | 41.17 |  |  | 51.77 |  | 16.47 | 1.18 | 0.38 |  |  |  | 0.41 |  | 0.52 |  | 0.16
综合人工工日 |  |  | 小计 | [10 empty] | 19.62 | 1.23 |  |  |  | 2.39 |  | 8.64 |  | 2.74
0.1789工日 |  |  | 未计价材料费 | [10 empty] | 11.58
清单项目综合单价 | [13 empty] | 46.2
材 料 费 明 细 | 主要材料名称、规格、型号 | [7 empty] | 单位 |  |  | 数量 |  | 单价 （元） |  | 合价 （元） |  |  |  | 暂估 单价 （元） |  | 暂估 合价 （元）
| 高压不锈钢管 1/4"英寸 | [7 empty] | m |  |  | 0.984 |  | 11.77 |  | 11.58
| 不锈钢电焊条 | [7 empty] | kg |  |  | 0.007 |  | 53.17 |  | 0.37
| 尼龙砂轮片 φ100×16×3 | [7 empty] | 片 |  |  | 0.003 |  | 3.26 |  | 0.01
| 尼龙砂轮片 φ500×25×4 | [7 empty] | 片 |  |  | 0.0008 |  | 10.55 |  | 0.01
| 水 | [7 empty] | m3 |  |  | 0.0029 |  | 5.29 |  | 0.02
| 钢板 δ20～40 Q235 | [7 empty] | kg |  |  | 0.0094 |  | 3.57 |  | 0.03
| 电焊条 J422 φ3.2 | [7 empty] | kg |  |  | 0.004 |  | 4.88 |  | 0.02
【新点2013清单造价江苏版 V10.3.6】
综合单价分析表
工程名称：消防 | [6 empty] | 标段： | [10 empty] | 第44页 共53页
材 料 费 明 细 | 氧气 | [7 empty] | m3 |  |  | 0.003 |  | 2.83 |  | 0.01
| 乙炔气 | [7 empty] | kg |  |  | 0.001 |  | 15.44 |  | 0.02
| 钢板 δ12～20 Q235 | [7 empty] | kg |  |  | 0.0061 |  | 3.57 |  | 0.02
| 其他材料费 | [12 empty] | - |  | 0.72 |  |  |  | -
| 材料费小计 | [12 empty] | - |  | 12.81 |  |  |  | -
项目编码 |  | 030806002001 | 项目名称 |  | 高压不锈钢管件 | [8 empty] | 计量单位 |  |  | 个 |  |  | 工程量 |  | 12
清单综合单价组成明细
定额 编号 | 定额项目名称 |  | 定额 单位 | 数量 | 单价 | [8 empty] | 合价
[5 empty] | 人工费 | 材料费 |  | 机械费 |  |  | 管理费 |  | 利润 | 人工费 | 材料费 |  |  |  | 机械费 |  | 管理费 |  | 利润
8-1190 | 高压管件 不锈钢管件(电弧焊) 公称直径15mm以内 |  | 10个 | 0.1 | 185.37 | 49.44 |  | 130.15 |  |  | 81.56 |  | 25.95 | 18.54 | 4.94 |  |  |  | 13.02 |  | 8.16 |  | 2.6
综合人工工日 |  |  | 小计 | [10 empty] | 18.54 | 4.94 |  |  |  | 13.02 |  | 8.16 |  | 2.6
0.167工日 |  |  | 未计价材料费 | [10 empty] | 13.31
清单项目综合单价 | [13 empty] | 60.57
材 料 费 明 细 | 主要材料名称、规格、型号 | [7 empty] | 单位 |  |  | 数量 |  | 单价 （元） |  | 合价 （元） |  |  |  | 暂估 单价 （元） |  | 暂估 合价 （元）
| 高压不锈钢对焊管件 1/2"英寸 | [7 empty] | 个 |  |  | 1 |  | 13.31 |  | 13.31
| 不锈钢电焊条 | [7 empty] | kg |  |  | 0.0824 |  | 53.17 |  | 4.38
| 尼龙砂轮片 φ100×16×3 | [7 empty] | 片 |  |  | 0.035 |  | 3.26 |  | 0.11
| 尼龙砂轮片 φ500×25×4 | [7 empty] | 片 |  |  | 0.0155 |  | 10.55 |  | 0.16
| 其他材料费 | [12 empty] | - |  | 0.29 |  |  |  | -
| 材料费小计 | [12 empty] | - |  | 18.25 |  |  |  | -
项目编码 |  | 030806002002 | 项目名称 |  | 高压不锈钢管件 | [8 empty] | 计量单位 |  |  | 个 |  |  | 工程量 |  | 18
清单综合单价组成明细
定额 编号 | 定额项目名称 |  | 定额 单位 | 数量 | 单价 | [8 empty] | 合价
[5 empty] | 人工费 | 材料费 |  | 机械费 |  |  | 管理费 |  | 利润 | 人工费 | 材料费 |  |  |  | 机械费 |  | 管理费 |  | 利润
8-1190 | 高压管件 不锈钢管件(电弧焊) 公称直径15mm以内 |  | 10个 | 0.1 | 185.37 | 49.44 |  | 130.15 |  |  | 81.56 |  | 25.95 | 18.54 | 4.94 |  |  |  | 13.02 |  | 8.16 |  | 2.6
综合人工工日 |  |  | 小计 | [10 empty] | 18.54 | 4.94 |  |  |  | 13.02 |  | 8.16 |  | 2.6
0.167工日 |  |  | 未计价材料费 | [10 empty] | 10.65
清单项目综合单价 | [13 empty] | 57.91
【新点2013清单造价江苏版 V10.3.6】
综合单价分析表
工程名称：消防 | [6 empty] | 标段： | [10 empty] | 第45页 共53页
材 料 费 明 细 | 主要材料名称、规格、型号 | [7 empty] | 单位 |  |  | 数量 |  | 单价 （元） |  | 合价 （元） |  |  |  | 暂估 单价 （元） |  | 暂估 合价 （元）
| 高压不锈钢对焊管件 1/4"英寸 | [7 empty] | 个 |  |  | 1 |  | 10.65 |  | 10.65
| 不锈钢电焊条 | [7 empty] | kg |  |  | 0.0824 |  | 53.17 |  | 4.38
| 尼龙砂轮片 φ100×16×3 | [7 empty] | 片 |  |  | 0.035 |  | 3.26 |  | 0.11
| 尼龙砂轮片 φ500×25×4 | [7 empty] | 片 |  |  | 0.0155 |  | 10.55 |  | 0.16
| 其他材料费 | [12 empty] | - |  | 0.29 |  |  |  | -
| 材料费小计 | [12 empty] | - |  | 15.59 |  |  |  | -
项目编码 |  | 030809003001 | 项目名称 |  | 高压焊接阀门 | [8 empty] | 计量单位 |  |  | 个 |  |  | 工程量 |  | 6
清单综合单价组成明细
定额 编号 | 定额项目名称 |  | 定额 单位 | 数量 | 单价 | [8 empty] | 合价
[5 empty] | 人工费 | 材料费 |  | 机械费 |  |  | 管理费 |  | 利润 | 人工费 | 材料费 |  |  |  | 机械费 |  | 管理费 |  | 利润
8-1472 | 高压阀门 焊接阀门(对焊)(电弧焊) 公称直径50mm以内 |  | 个 | 1 | 352.98 | 5.09 |  | 31.72 |  |  | 155.31 |  | 49.42 | 352.98 | 5.09 |  |  |  | 31.72 |  | 155.31 |  | 49.42
综合人工工日 |  |  | 小计 | [10 empty] | 352.98 | 5.09 |  |  |  | 31.72 |  | 155.31 |  | 49.42
3.18工日 |  |  | 未计价材料费 | [10 empty] | 190.06
清单项目综合单价 | [13 empty] | 784.58
材 料 费 明 细 | 主要材料名称、规格、型号 | [7 empty] | 单位 |  |  | 数量 |  | 单价 （元） |  | 合价 （元） |  |  |  | 暂估 单价 （元） |  | 暂估 合价 （元）
| SS316L 球阀 1/2" | [7 empty] | 个 |  |  | 1 |  | 190.06 |  | 190.06
| 电焊条 J422 φ3.2 | [7 empty] | kg |  |  | 0.721 |  | 4.88 |  | 3.52
| 尼龙砂轮片 φ100×16×3 | [7 empty] | 片 |  |  | 0.009 |  | 3.26 |  | 0.03
| 尼龙砂轮片 φ500×25×4 | [7 empty] | 片 |  |  | 0.075 |  | 10.55 |  | 0.79
| 其他材料费 | [12 empty] | - |  | 0.75 |  |  |  | -
| 材料费小计 | [12 empty] | - |  | 195.15 |  |  |  | -
项目编码 |  | 030809003002 | 项目名称 |  | 高压焊接阀门 | [8 empty] | 计量单位 |  |  | 个 |  |  | 工程量 |  | 2
清单综合单价组成明细
定额 编号 | 定额项目名称 |  | 定额 单位 | 数量 | 单价 | [8 empty] | 合价
[5 empty] | 人工费 | 材料费 |  | 机械费 |  |  | 管理费 |  | 利润 | 人工费 | 材料费 |  |  |  | 机械费 |  | 管理费 |  | 利润
8-1472 | 高压阀门 焊接阀门(对焊)(电弧焊) 公称直径50mm以内 |  | 个 | 1 | 352.98 | 5.09 |  | 31.72 |  |  | 155.31 |  | 49.42 | 352.98 | 5.09 |  |  |  | 31.72 |  | 155.31 |  | 49.42
【新点2013清单造价江苏版 V10.3.6】
综合单价分析表
工程名称：消防 | [6 empty] | 标段： | [10 empty] | 第46页 共53页
综合人工工日 |  |  | 小计 | [10 empty] | 352.98 | 5.09 |  |  |  | 31.72 |  | 155.31 |  | 49.42
3.18工日 |  |  | 未计价材料费 | [10 empty] | 381
清单项目综合单价 | [13 empty] | 975.52
材 料 费 明 细 | 主要材料名称、规格、型号 | [7 empty] | 单位 |  |  | 数量 |  | 单价 （元） |  | 合价 （元） |  |  |  | 暂估 单价 （元） |  | 暂估 合价 （元）
| SS316L 阻火器 1/2" | [7 empty] | 个 |  |  | 1 |  | 381 |  | 381
| 电焊条 J422 φ3.2 | [7 empty] | kg |  |  | 0.721 |  | 4.88 |  | 3.52
| 尼龙砂轮片 φ100×16×3 | [7 empty] | 片 |  |  | 0.009 |  | 3.26 |  | 0.03
| 尼龙砂轮片 φ500×25×4 | [7 empty] | 片 |  |  | 0.075 |  | 10.55 |  | 0.79
| 其他材料费 | [12 empty] | - |  | 0.75 |  |  |  | -
| 材料费小计 | [12 empty] | - |  | 386.09 |  |  |  | -
项目编码 |  | 031008004001 | 项目名称 |  | 自动切换汇流排 | [8 empty] | 计量单位 |  |  | 套 |  |  | 工程量 |  | 6
清单综合单价组成明细
定额 编号 | 定额项目名称 |  | 定额 单位 | 数量 | 单价 | [8 empty] | 合价
[5 empty] | 人工费 | 材料费 |  | 机械费 |  |  | 管理费 |  | 利润 | 人工费 | 材料费 |  |  |  | 机械费 |  | 管理费 |  | 利润
D00001 | 自动切换汇流排 |  | 套 | 1 |  | 8872.9 | [8 empty] | 8872.9
综合人工工日 |  |  | 小计 | [11 empty] | 8872.9
0工日 |  |  | 未计价材料费
清单项目综合单价 | [13 empty] | 8872.9
材 料 费 明 细 | 主要材料名称、规格、型号 | [7 empty] | 单位 |  |  | 数量 |  | 单价 （元） |  | 合价 （元） |  |  |  | 暂估 单价 （元） |  | 暂估 合价 （元）
| 其他材料费 | [12 empty] | - |  | 8872.9 |  |  |  | -
| 材料费小计 | [12 empty] | - |  | 8872.9 |  |  |  | -
项目编码 |  | 031003010001 | 项目名称 |  | 高压软管 | [8 empty] | 计量单位 |  |  | 根 |  |  | 工程量 |  | 12
清单综合单价组成明细
定额 编号 | 定额项目名称 |  | 定额 单位 | 数量 | 单价 | [8 empty] | 合价
[5 empty] | 人工费 | 材料费 |  | 机械费 |  |  | 管理费 |  | 利润 | 人工费 | 材料费 |  |  |  | 机械费 |  | 管理费 |  | 利润
10-581 | 法兰式金属软管安装 公称直径40mm以内 |  | 个 | 1 | 23.32 | 63.78 |  | 7.27 |  |  | 10.26 |  | 3.26 | 23.32 | 63.78 |  |  |  | 7.27 |  | 10.26 |  | 3.26
综合人工工日 |  |  | 小计 | [10 empty] | 23.32 | 63.78 |  |  |  | 7.27 |  | 10.26 |  | 3.26
0.22工日 |  |  | 未计价材料费 | [10 empty] | 106.47
清单项目综合单价 | [13 empty] | 214.36
【新点2013清单造价江苏版 V10.3.6】
综合单价分析表
工程名称：消防 | [6 empty] | 标段： | [10 empty] | 第47页 共53页
材 料 费 明 细 | 主要材料名称、规格、型号 | [7 empty] | 单位 |  |  | 数量 |  | 单价 （元） |  | 合价 （元） |  |  |  | 暂估 单价 （元） |  | 暂估 合价 （元）
| 高压软管 | [7 empty] | 个 |  |  | 1 |  | 106.47 |  | 106.47
| 平焊法兰 1.6MPa DN40 | [7 empty] | 片 |  |  | 2 |  | 23.07 |  | 46.14
| 精制带母镀锌螺栓 带垫 M16×85～140 | [7 empty] | 套 |  |  | 8.24 |  | 1.84 |  | 15.16
| 电焊条 J422 φ3.2 | [7 empty] | kg |  |  | 0.12 |  | 4.88 |  | 0.59
| 石棉橡胶板 低压δ0.8～6 | [7 empty] | kg |  |  | 0.11 |  | 5.57 |  | 0.61
| 其他材料费 | [12 empty] | - |  | 1.28 |  |  |  | -
| 材料费小计 | [12 empty] | - |  | 170.25 |  |  |  | -
项目编码 |  | 031008004002 | 项目名称 |  | 气路终端模块 | [8 empty] | 计量单位 |  |  | 套 |  |  | 工程量 |  | 24
清单综合单价组成明细
定额 编号 | 定额项目名称 |  | 定额 单位 | 数量 | 单价 | [8 empty] | 合价
[5 empty] | 人工费 | 材料费 |  | 机械费 |  |  | 管理费 |  | 利润 | 人工费 | 材料费 |  |  |  | 机械费 |  | 管理费 |  | 利润
D00002 | 气路终端模块 |  | 套 | 1 |  | 2140 | [8 empty] | 2140
综合人工工日 |  |  | 小计 | [11 empty] | 2140
0工日 |  |  | 未计价材料费
清单项目综合单价 | [13 empty] | 2140
材 料 费 明 细 | 主要材料名称、规格、型号 | [7 empty] | 单位 |  |  | 数量 |  | 单价 （元） |  | 合价 （元） |  |  |  | 暂估 单价 （元） |  | 暂估 合价 （元）
| 其他材料费 | [12 empty] | - |  | 2140 |  |  |  | -
| 材料费小计 | [12 empty] | - |  | 2140 |  |  |  | -
项目编码 |  | 030411002001 | 项目名称 |  | 线槽 | [8 empty] | 计量单位 |  |  | m |  |  | 工程量 |  | 41.35
清单综合单价组成明细
定额 编号 | 定额项目名称 |  | 定额 单位 | 数量 | 单价 | [8 empty] | 合价
[5 empty] | 人工费 | 材料费 |  | 机械费 |  |  | 管理费 |  | 利润 | 人工费 | 材料费 |  |  |  | 机械费 |  | 管理费 |  | 利润
4-815 | 小型塑料槽安装(宽50mm以下) 墙上 |  | 10m | 0.1 | 121.9 | 7.3 |  |  |  |  | 53.64 |  | 17.07 | 12.19 | 0.73 | [5 empty] | 5.36 |  | 1.71
综合人工工日 |  |  | 小计 | [10 empty] | 12.19 | 0.73 | [5 empty] | 5.36 |  | 1.71
0.115工日 |  |  | 未计价材料费 | [10 empty] | 2.37
清单项目综合单价 | [13 empty] | 22.36
【新点2013清单造价江苏版 V10.3.6】
综合单价分析表
工程名称：消防 | [6 empty] | 标段： | [10 empty] | 第48页 共53页
材 料 费 明 细 | 主要材料名称、规格、型号 | [7 empty] | 单位 |  |  | 数量 |  | 单价 （元） |  | 合价 （元） |  |  |  | 暂估 单价 （元） |  | 暂估 合价 （元）
| 塑料线槽 30*15 | [7 empty] | m |  |  | 1 |  | 2.37 |  | 2.37
| 破布 | [7 empty] | kg |  |  | 0.03 |  | 6 |  | 0.18
| 合金钢钻头 φ8mm～10mm | [7 empty] | 根 |  |  | 0.035 |  | 6.86 |  | 0.24
| 塑料膨胀管 φ8×50 | [7 empty] | 十个 |  |  | 0.35 |  | 0.86 |  | 0.3
| 自攻螺钉 M4×60 | [7 empty] | 十个 |  |  | 0.035 |  | 0.26 |  | 0.01
| 其他材料费 | [12 empty] | - | [5 empty] | -
| 材料费小计 | [12 empty] | - |  | 3.1 |  |  |  | -
项目编码 |  | 030411004006 | 项目名称 |  | 配线 | [8 empty] | 计量单位 |  |  | m |  |  | 工程量 |  | 45.35
清单综合单价组成明细
定额 编号 | 定额项目名称 |  | 定额 单位 | 数量 | 单价 | [8 empty] | 合价
[5 empty] | 人工费 | 材料费 |  | 机械费 |  |  | 管理费 |  | 利润 | 人工费 | 材料费 |  |  |  | 机械费 |  | 管理费 |  | 利润
4-1398备注1 | 管内穿线 多芯软导线二芯以内 导线截面0.75mm2以内 |  | 100m/束 | 0.01 | 76.32 | 14.88 |  |  |  |  | 33.58 |  | 10.68 | 0.76 | 0.15 | [5 empty] | 0.34 |  | 0.11
综合人工工日 |  |  | 小计 | [10 empty] | 0.76 | 0.15 | [5 empty] | 0.34 |  | 0.11
0.0072工日 |  |  | 未计价材料费 | [10 empty] | 1.39
清单项目综合单价 | [13 empty] | 2.75
材 料 费 明 细 | 主要材料名称、规格、型号 | [7 empty] | 单位 |  |  | 数量 |  | 单价 （元） |  | 合价 （元） |  |  |  | 暂估 单价 （元） |  | 暂估 合价 （元）
| 铜芯多股绝缘导线 RVS-2*0.5 | [7 empty] | m |  |  | 1.08 |  | 1.29 |  | 1.39
| 钢丝 φ1.6 | [7 empty] | kg |  |  | 0.00108 |  | 6 |  | 0.01
| 棉纱头 | [7 empty] | kg |  |  | 0.00204 |  | 5.57 |  | 0.01
| 汽油 | [7 empty] | kg |  |  | 0.00576 |  | 9.07 |  | 0.05
| 焊锡 | [7 empty] | kg |  |  | 0.0012 |  | 36.87 |  | 0.04
| 焊锡膏 瓶装50g | [7 empty] | kg |  |  | 0.00012 |  | 51.45 |  | 0.01
| 塑料粘胶带 | [7 empty] | 盘 |  |  | 0.009 |  | 3.14 |  | 0.03
| 其他材料费 | [12 empty] | - | [5 empty] | -
| 材料费小计 | [12 empty] | - |  | 1.54 |  |  |  | -
项目编码 |  | 030904001006 | 项目名称 |  | 点型探测器 | [8 empty] | 计量单位 |  |  | 个 |  |  | 工程量 |  | 4
【新点2013清单造价江苏版 V10.3.6】
综合单价分析表
工程名称：消防 | [6 empty] | 标段： | [10 empty] | 第49页 共53页
清单综合单价组成明细
定额 编号 | 定额项目名称 |  | 定额 单位 | 数量 | 单价 | [8 empty] | 合价
[5 empty] | 人工费 | 材料费 |  | 机械费 |  |  | 管理费 |  | 利润 | 人工费 | 材料费 |  |  |  | 机械费 |  | 管理费 |  | 利润
9-162 | 点型探测器 总线制 可燃气体 |  | 个 | 1 | 36.04 | 8.25 |  | 0.12 |  |  | 15.86 |  | 5.05 | 36.04 | 8.25 |  |  |  | 0.12 |  | 15.86 |  | 5.05
综合人工工日 |  |  | 小计 | [10 empty] | 36.04 | 8.25 |  |  |  | 0.12 |  | 15.86 |  | 5.05
0.34工日 |  |  | 未计价材料费 | [10 empty] | 1330.93
清单项目综合单价 | [13 empty] | 1396.25
材 料 费 明 细 | 主要材料名称、规格、型号 | [7 empty] | 单位 |  |  | 数量 |  | 单价 （元） |  | 合价 （元） |  |  |  | 暂估 单价 （元） |  | 暂估 合价 （元）
| 氢气报警器探头 | [7 empty] | 个 |  |  | 1 |  | 1330.93 |  | 1330.93
| 丙烷 | [7 empty] | kg |  |  | 1 |  | 4.55 |  | 4.55
| 热镀锌钢板 δ2.5 Q235B | [7 empty] | m2 |  |  | 0.01 |  | 87.01 |  | 0.87
| 白布 | [7 empty] | m |  |  | 0.02 |  | 3.43 |  | 0.07
| 塑料膨胀管 φ6×50 | [7 empty] | 十个 |  |  | 0.04 |  | 0.69 |  | 0.03
| 焊锡 | [7 empty] | kg |  |  | 0.02 |  | 36.87 |  | 0.74
| 焊锡膏 瓶装50g | [7 empty] | kg |  |  | 0.01 |  | 51.45 |  | 0.51
| 自攻螺钉 M4×65 | [7 empty] | 十个 |  |  | 0.3 |  | 0.27 |  | 0.08
| 汽油 | [7 empty] | kg |  |  | 0.03 |  | 9.07 |  | 0.27
| 冲击钻头 φ6～8 | [7 empty] | 根 |  |  | 0.02 |  | 1.72 |  | 0.03
| 胶合板 2440×1220×6 | [7 empty] | m2 |  |  | 0.02 |  | 10.29 |  | 0.21
| 防火涂料 A60-1 | [7 empty] | kg |  |  | 0.05 |  | 16.29 |  | 0.81
| 901胶 | [7 empty] | kg |  |  | 0.01 |  | 2.14 |  | 0.02
| 异型塑料管 dn5 | [7 empty] | m |  |  | 0.05 |  | 1.17 |  | 0.06
| 其他材料费 | [12 empty] | - | [5 empty] | -
| 材料费小计 | [12 empty] | - |  | 1339.18 |  |  |  | -
项目编码 |  | 030904001007 | 项目名称 |  | 点型探测器 | [8 empty] | 计量单位 |  |  | 个 |  |  | 工程量 |  | 2
清单综合单价组成明细
定额 编号 | 定额项目名称 |  | 定额 单位 | 数量 | 单价 | [8 empty] | 合价
[5 empty] | 人工费 | 材料费 |  | 机械费 |  |  | 管理费 |  | 利润 | 人工费 | 材料费 |  |  |  | 机械费 |  | 管理费 |  | 利润
9-162 | 点型探测器 总线制 可燃气体 |  | 个 | 1 | 36.04 | 8.25 |  | 0.12 |  |  | 15.86 |  | 5.05 | 36.04 | 8.25 |  |  |  | 0.12 |  | 15.86 |  | 5.05
【新点2013清单造价江苏版 V10.3.6】
综合单价分析表
工程名称：消防 | [6 empty] | 标段： | [10 empty] | 第50页 共53页
综合人工工日 |  |  | 小计 | [10 empty] | 36.04 | 8.25 |  |  |  | 0.12 |  | 15.86 |  | 5.05
0.34工日 |  |  | 未计价材料费 | [10 empty] | 1597.12
清单项目综合单价 | [13 empty] | 1662.44
材 料 费 明 细 | 主要材料名称、规格、型号 | [7 empty] | 单位 |  |  | 数量 |  | 单价 （元） |  | 合价 （元） |  |  |  | 暂估 单价 （元） |  | 暂估 合价 （元）
| 乙炔报警器探头 | [7 empty] | 个 |  |  | 1 |  | 1597.12 |  | 1597.12
| 丙烷 | [7 empty] | kg |  |  | 1 |  | 4.55 |  | 4.55
| 热镀锌钢板 δ2.5 Q235B | [7 empty] | m2 |  |  | 0.01 |  | 87.01 |  | 0.87
| 白布 | [7 empty] | m |  |  | 0.02 |  | 3.43 |  | 0.07
| 塑料膨胀管 φ6×50 | [7 empty] | 十个 |  |  | 0.04 |  | 0.69 |  | 0.03
| 焊锡 | [7 empty] | kg |  |  | 0.02 |  | 36.87 |  | 0.74
| 焊锡膏 瓶装50g | [7 empty] | kg |  |  | 0.01 |  | 51.45 |  | 0.51
| 自攻螺钉 M4×65 | [7 empty] | 十个 |  |  | 0.3 |  | 0.27 |  | 0.08
| 汽油 | [7 empty] | kg |  |  | 0.03 |  | 9.07 |  | 0.27
| 冲击钻头 φ6～8 | [7 empty] | 根 |  |  | 0.02 |  | 1.72 |  | 0.03
| 胶合板 2440×1220×6 | [7 empty] | m2 |  |  | 0.02 |  | 10.29 |  | 0.21
| 防火涂料 A60-1 | [7 empty] | kg |  |  | 0.05 |  | 16.29 |  | 0.81
| 901胶 | [7 empty] | kg |  |  | 0.01 |  | 2.14 |  | 0.02
| 异型塑料管 dn5 | [7 empty] | m |  |  | 0.05 |  | 1.17 |  | 0.06
| 其他材料费 | [12 empty] | - | [5 empty] | -
| 材料费小计 | [12 empty] | - |  | 1605.37 |  |  |  | -
项目编码 |  | 030904001008 | 项目名称 |  | 点型探测器 | [8 empty] | 计量单位 |  |  | 个 |  |  | 工程量 |  | 2
清单综合单价组成明细
定额 编号 | 定额项目名称 |  | 定额 单位 | 数量 | 单价 | [8 empty] | 合价
[5 empty] | 人工费 | 材料费 |  | 机械费 |  |  | 管理费 |  | 利润 | 人工费 | 材料费 |  |  |  | 机械费 |  | 管理费 |  | 利润
9-162 | 点型探测器 总线制 可燃气体 |  | 个 | 1 | 36.04 | 8.25 |  | 0.12 |  |  | 15.86 |  | 5.05 | 36.04 | 8.25 |  |  |  | 0.12 |  | 15.86 |  | 5.05
综合人工工日 |  |  | 小计 | [10 empty] | 36.04 | 8.25 |  |  |  | 0.12 |  | 15.86 |  | 5.05
0.34工日 |  |  | 未计价材料费 | [10 empty] | 1996.4
清单项目综合单价 | [13 empty] | 2061.72
【新点2013清单造价江苏版 V10.3.6】
综合单价分析表
工程名称：消防 | [6 empty] | 标段： | [10 empty] | 第51页 共53页
材 料 费 明 细 | 主要材料名称、规格、型号 | [7 empty] | 单位 |  |  | 数量 |  | 单价 （元） |  | 合价 （元） |  |  |  | 暂估 单价 （元） |  | 暂估 合价 （元）
| 氧气浓度报警器探头 | [7 empty] | 个 |  |  | 1 |  | 1996.4 |  | 1996.4
| 丙烷 | [7 empty] | kg |  |  | 1 |  | 4.55 |  | 4.55
| 热镀锌钢板 δ2.5 Q235B | [7 empty] | m2 |  |  | 0.01 |  | 87.01 |  | 0.87
| 白布 | [7 empty] | m |  |  | 0.02 |  | 3.43 |  | 0.07
| 塑料膨胀管 φ6×50 | [7 empty] | 十个 |  |  | 0.04 |  | 0.69 |  | 0.03
| 焊锡 | [7 empty] | kg |  |  | 0.02 |  | 36.87 |  | 0.74
| 焊锡膏 瓶装50g | [7 empty] | kg |  |  | 0.01 |  | 51.45 |  | 0.51
| 自攻螺钉 M4×65 | [7 empty] | 十个 |  |  | 0.3 |  | 0.27 |  | 0.08
| 汽油 | [7 empty] | kg |  |  | 0.03 |  | 9.07 |  | 0.27
| 冲击钻头 φ6～8 | [7 empty] | 根 |  |  | 0.02 |  | 1.72 |  | 0.03
| 胶合板 2440×1220×6 | [7 empty] | m2 |  |  | 0.02 |  | 10.29 |  | 0.21
| 防火涂料 A60-1 | [7 empty] | kg |  |  | 0.05 |  | 16.29 |  | 0.81
| 901胶 | [7 empty] | kg |  |  | 0.01 |  | 2.14 |  | 0.02
| 异型塑料管 dn5 | [7 empty] | m |  |  | 0.05 |  | 1.17 |  | 0.06
| 其他材料费 | [12 empty] | - | [5 empty] | -
| 材料费小计 | [12 empty] | - |  | 2004.65 |  |  |  | -
项目编码 |  | 030602001001 | 项目名称 |  | 显示仪表 | [8 empty] | 计量单位 |  |  | 台 |  |  | 工程量 |  | 2
清单综合单价组成明细
定额 编号 | 定额项目名称 |  | 定额 单位 | 数量 | 单价 | [8 empty] | 合价
[5 empty] | 人工费 | 材料费 |  | 机械费 |  |  | 管理费 |  | 利润 | 人工费 | 材料费 |  |  |  | 机械费 |  | 管理费 |  | 利润
6-193 | 气动单元组合仪表 显示单元 气动报警器 |  | 台 | 1 | 109.89 | 1.61 |  | 14.9 |  |  | 48.35 |  | 15.38 | 109.89 | 1.61 |  |  |  | 14.9 |  | 48.35 |  | 15.38
综合人工工日 |  |  | 小计 | [10 empty] | 109.89 | 1.61 |  |  |  | 14.9 |  | 48.35 |  | 15.38
0.99工日 |  |  | 未计价材料费 | [10 empty] | 1304.32
清单项目综合单价 | [13 empty] | 1494.45
材 料 费 明 细 | 主要材料名称、规格、型号 | [7 empty] | 单位 |  |  | 数量 |  | 单价 （元） |  | 合价 （元） |  |  |  | 暂估 单价 （元） |  | 暂估 合价 （元）
| 报警器主机 | [7 empty] | 台 |  |  | 2 |  | 652.16 |  | 1304.32
| 白布 | [7 empty] | m |  |  | 0.05 |  | 3.43 |  | 0.17
【新点2013清单造价江苏版 V10.3.6】
综合单价分析表
工程名称：消防 | [6 empty] | 标段： | [10 empty] | 第52页 共53页
材 料 费 明 细 | 聚四氟乙烯生料带 宽20 | [7 empty] | m |  |  | 0.2 |  | 0.3 |  | 0.06
| 其他材料费 | [12 empty] | - |  | 1.38 |  |  |  | -
| 材料费小计 | [12 empty] | - |  | 1305.93 |  |  |  | -
项目编码 |  | 030815001001 | 项目名称 |  | 零星工程 | [8 empty] | 计量单位 |  |  | 项 |  |  | 工程量 |  | 1
清单综合单价组成明细
定额 编号 | 定额项目名称 |  | 定额 单位 | 数量 | 单价 | [8 empty] | 合价
[5 empty] | 人工费 | 材料费 |  | 机械费 |  |  | 管理费 |  | 利润 | 人工费 | 材料费 |  |  |  | 机械费 |  | 管理费 |  | 利润
D00003 | 零星工程 |  | 项 | 1 |  | 2661.87 | [8 empty] | 2661.87
综合人工工日 |  |  | 小计 | [11 empty] | 2661.87
0工日 |  |  | 未计价材料费
清单项目综合单价 | [13 empty] | 2661.87
材 料 费 明 细 | 主要材料名称、规格、型号 | [7 empty] | 单位 |  |  | 数量 |  | 单价 （元） |  | 合价 （元） |  |  |  | 暂估 单价 （元） |  | 暂估 合价 （元）
| 零星工程 | [7 empty] | 项 |  |  | 1 |  | 2661.87 |  | 2661.87
| 其他材料费 | [12 empty] | - | [5 empty] | -
| 材料费小计 | [12 empty] | - |  | 2661.87 |  |  |  | -
项目编码 |  | 030413001001 | 项目名称 |  | 抗震支架 | [8 empty] | 计量单位 |  |  | 项 |  |  | 工程量 |  | 1
清单综合单价组成明细
定额 编号 | 定额项目名称 |  | 定额 单位 | 数量 | 单价 | [8 empty] | 合价
[5 empty] | 人工费 | 材料费 |  | 机械费 |  |  | 管理费 |  | 利润 | 人工费 | 材料费 |  |  |  | 机械费 |  | 管理费 |  | 利润
D00011 | 抗震支架 |  | 项 | 1 |  | 2000 | [8 empty] | 2000
综合人工工日 |  |  | 小计 | [11 empty] | 2000
0工日 |  |  | 未计价材料费
清单项目综合单价 | [13 empty] | 2000
材 料 费 明 细 | 主要材料名称、规格、型号 | [7 empty] | 单位 |  |  | 数量 |  | 单价 （元） |  | 合价 （元） |  |  |  | 暂估 单价 （元） |  | 暂估 合价 （元）
| 其他材料费 | [12 empty] | - |  | 2000 |  |  |  | -
| 材料费小计 | [12 empty] | - |  | 2000 |  |  |  | -
项目编码 |  | 031301017001 | 项目名称 |  | 脚手架搭拆 | [8 empty] | 计量单位 |  |  | 项 |  |  | 工程量 |  | 1
【新点2013清单造价江苏版 V10.3.6】
综合单价分析表
工程名称：消防 | [6 empty] | 标段： | [10 empty] | 第53页 共53页
清单综合单价组成明细
定额 编号 | 定额项目名称 |  | 定额 单位 | 数量 | 单价 | [8 empty] | 合价
[5 empty] | 人工费 | 材料费 |  | 机械费 |  |  | 管理费 |  | 利润 | 人工费 | 材料费 |  |  |  | 机械费 |  | 管理费 |  | 利润
9-F1 | 第九册 脚手架搭拆费，取人工费的5%,其中人工25%,材料75%,机械0%。 |  | 项 | 1 | 667.89 | 2003.8 |  |  |  |  | 293.87 |  | 93.5 | 667.89 | 2003.8 | [5 empty] | 293.87 |  | 93.5
10-F1 | 第十册 脚手架搭拆费，取人工费的5%,其中人工25%,材料75%,机械0%。 |  | 项 | 1 | 7.84 | 23.5 |  |  |  |  | 3.45 |  | 1.1 | 7.84 | 23.5 | [5 empty] | 3.45 |  | 1.1
11-F1 | 第十一册刷油工程(定额11-51～11-329) 脚手架搭拆费，取人工费的8%,其中人工25%,材料75%,机械0%。 |  | 项 | 1 | 39.31 | 117.94 |  |  |  |  | 17.3 |  | 5.5 | 39.31 | 117.94 | [5 empty] | 17.3 |  | 5.5
4-F1 | 第四册10kv以下架空线路除外(定额4-1～4-966) 脚手架搭拆费，取人工费的4%,其中人工25%,材料75%,机械0%。 |  | 项 | 1 | 10.41 | 31.21 |  |  |  |  | 4.58 |  | 1.46 | 10.41 | 31.21 | [5 empty] | 4.58 |  | 1.46
4-F1 | 第四册10kv以下架空线路除外(定额4-1051～4-9999) 脚手架搭拆费，取人工费的4%,其中人工25%,材料75%,机械0%。 |  | 项 | 1 | 89.57 | 268.67 |  |  |  |  | 39.41 |  | 12.54 | 89.57 | 268.67 | [5 empty] | 39.41 |  | 12.54
8-F1 | 第八册 脚手架搭拆费，取人工费的7%,其中人工25%,材料75%,机械0%。 |  | 项 | 1 | 154.8 | 464.45 |  |  |  |  | 68.11 |  | 21.67 | 154.8 | 464.45 | [5 empty] | 68.11 |  | 21.67
6-F1 | 第六册 脚手架搭拆费，取人工费的4%,其中人工25%,材料75%,机械0%。 |  | 项 | 1 | 2.2 | 6.59 |  |  |  |  | 0.97 |  | 0.31 | 2.2 | 6.59 | [5 empty] | 0.97 |  | 0.31
综合人工工日 |  |  | 小计 | [10 empty] | 972.02 | 2916.16 | [5 empty] | 427.69 |  | 136.08
0工日 |  |  | 未计价材料费
清单项目综合单价 | [13 empty] | 4451.95
材 料 费 明 细 | 主要材料名称、规格、型号 | [7 empty] | 单位 |  |  | 数量 |  | 单价 （元） |  | 合价 （元） |  |  |  | 暂估 单价 （元） |  | 暂估 合价 （元）
| 其他材料费 | [12 empty] | - |  | 2916.16 |  |  |  | -
| 材料费小计 | [12 empty] | - |  | 2916.16 |  |  |  | -
【新点2013清单造价江苏版 V10.3.6】

## 5.4 表-11 总价措施项目清单与计价表
总价措施项目清单与计价表
工程名称：消防 | [5 empty] | 标段： |  |  |  |  | 第1页 共2页
序号 | 项目编码 | 项目名称 |  | 计算基础 | 费率（%） |  | 金额（元） |  | 调整 费率（%） | 调整后 金额（元） |  | 备注
1 | 031302001001 | 安全文明施工费 |  |  | 100.000 |  | 7636.11
1.1 |  | 基本费 |  | 分部分项合计+单价措施项目合计-除税工程设备费 | 1.500 |  | 6698.34
1.2 |  | 增加费 |  | 分部分项合计+单价措施项目合计-除税工程设备费
1.3 |  | 扬尘污染防治增加费 |  | 分部分项合计+单价措施项目合计-除税工程设备费 | 0.210 |  | 937.77
2 | 031302002001 | 夜间施工增加 |  | 分部分项合计+单价措施项目合计-除税工程设备费
3 | 031302003001 | 非夜间施工增加 |  | 分部分项合计+单价措施项目合计-除税工程设备费
4 | 031302004001 | 二次搬运 |  | 分部分项合计+单价措施项目合计-除税工程设备费
5 | 031302005001 | 冬雨季施工增加 |  | 分部分项合计+单价措施项目合计-除税工程设备费
6 | 031302006001 | 已完工程及设备保护 |  | 分部分项合计+单价措施项目合计-除税工程设备费
7 | 031302008001 | 临时设施 |  | 分部分项合计+单价措施项目合计-除税工程设备费 | 1.100 |  | 4912.12
8 | 031302009001 | 赶工措施 |  | 分部分项合计+单价措施项目合计-除税工程设备费
【新点2013清单造价江苏版 V10.3.6】
编制人（造价人员）： | [7 empty] | 复核人（造价工程师）：
总价措施项目清单与计价表
工程名称：消防 | [5 empty] | 标段： |  |  |  |  | 第2页 共2页
序号 | 项目编码 | 项目名称 |  | 计算基础 | 费率（%） |  | 金额（元） |  | 调整 费率（%） | 调整后 金额（元） |  | 备注
9 | 031302010001 | 工程按质论价 |  | 分部分项合计+单价措施项目合计-除税工程设备费
10 | 031302011001 | 住宅分户验收 |  | 分部分项合计+单价措施项目合计-除税工程设备费 | [7 empty] | 在计取住宅分户验收时，大型土石方工程、桩基工程和地下室部分不计入计费基础
11 | 031302012001 | 建筑工人实名制费用 |  | 分部分项合计+单价措施项目合计-除税工程设备费 | 0.030 |  | 133.97 |  |  |  |  | 建筑工人实名制设备由建筑工人工资专用账户开户银行提供的，建筑工人实名制费用按表中费率乘以0.5系数计取
12 | 031302090001 | 地上、地下设施、建筑物的临时保护设施 |  | 分部分项合计+单价措施项目合计-除税工程设备费
13 | 031302091001 | 特殊条件下施工增加费 |  | 分部分项合计+单价措施项目合计-除税工程设备费
14 | 031302015001 | 智慧工地费用 |  | 分部分项合计+单价措施项目合计-除税工程设备费 | 0.060 |  | 267.93 |  |  |  |  | 现场安全隐患排查、人员信息动态管理、扬尘管控视频监控、高处作业防护预警、危大工程监测预警和集成平台等设备、软件和管理费用。
合 计 | [6 empty] | 12950.13
【新点2013清单造价江苏版 V10.3.6】
编制人（造价人员）： | [7 empty] | 复核人（造价工程师）：

## 5.5 表-12 其他项目清单与计价汇总表
其他项目清单与计价汇总表
工程名称：消防 |  |  |  | 标段： |  |  | 第1页 共1页
序号 | 项目名称 |  | 金额(元) |  | 结算金额(元) | 备注
1 | 暂列金额
2 | 暂估价
2.1 | 材料暂估价
2.2 | 专业工程暂估价
3 | 计日工
4 | 总承包服务费
合 计
【新点2013清单造价江苏版 V10.3.6】

## 5.6 表-12-1 暂列金额明细表
暂列金额明细表
工程名称：消防 |  |  |  | 标段： |  | 第1页 共1页
序号 | 项目名称 |  | 计量单位 |  | 暂定金额(元) | 备注
合 计
【新点2013清单造价江苏版 V10.3.6】

## 5.7 表-12-2 材料（工程设备）暂估单价及调整表
材料（工程设备）暂估单价及调整表
工程名称：消防 | [6 empty] | 标段： | [5 empty] | 第1页 共1页
序号 | 材料编码 | 材料(工程设备)名称、规格、型号 |  | 计量单位 | 数量 |  |  | 暂估（元） |  | 确认（元） |  | 差额±(元) |  |  | 备注
[5 empty] | 投标 | 确认 |  | 单价 | 合价 | 单价 | 合价 | 单价 |  | 合价
合计
【新点2013清单造价江苏版 V10.3.6】

## 5.8 表-12-3 专业工程暂估价及结算价表
专业工程暂估价及结算价表
工程名称：消防 |  |  |  |  | 标段： |  |  | 第1页 共1页
序号 | 工程名称 |  | 工程内容 | 暂估金额(元) |  | 结算金额(元) | 差额±(元) |  | 备注
合 计
【新点2013清单造价江苏版 V10.3.6】

## 5.9 表-12-4 计日工表
计日工表
工程名称：消防 |  |  |  |  | 标段： |  |  |  | 第1页 共1页
编号 | 项目名称 |  | 单位 | 暂定数量 |  | 实际数量 | 综合单价 | 合价（元）
[8 empty] | 暂定 |  | 实际
一 | 人工
人工小计
二 | 材料
材料小计
三 | 施工机械
机械小计
四、企业管理费和利润
总 计
【新点2013清单造价江苏版 V10.3.6】

## 5.10 表-12-5 总承包服务费计价表
总承包服务费计价表
工程名称：消防 |  |  |  |  | 标段： |  |  | 第1页 共1页
序号 | 项目名称 |  | 项目价值(元) | 服务内容 |  | 计算基础 | 费率(％) |  | 金额(元)
1 | 发包人发包专业工程 |  |  |  |  | 项目价值
2 | 发包人供应材料 |  |  |  |  | 项目价值
合 计
【新点2013清单造价江苏版 V10.3.6】

## 5.11 表-13 规费、税金项目计价表
规费、税金项目计价表
工程名称：消防 |  |  |  | 标段： |  |  |  | 第1页 共1页
序号 | 项目名称 |  | 计算基础 |  | 计算基数(元) |  | 计算费率(％) |  | 金额(元)
1 | 规费 |  | 环境保护税+社会保险费+住房公积金 |  | 13417.59 |  | 100.000 |  | 13417.59
1.1 | 社会保险费 |  | 分部分项工程费+措施项目费+其他项目费-除税工程设备费 |  | 459506.07 |  | 2.400 |  | 11028.15
1.2 | 住房公积金 |  | 分部分项工程费+措施项目费+其他项目费-除税工程设备费 |  | 459506.07 |  | 0.420 |  | 1929.93
1.3 | 环境保护税 |  | 分部分项工程费+措施项目费+其他项目费-除税工程设备费 |  | 459506.07 |  | 0.100 |  | 459.51
2 | 税金 |  | 分部分项工程费+措施项目费+其他项目费+规费-除税甲供材料和甲供设备费/1.01 |  | 472923.66 |  | 9.000 |  | 42563.13
合 计 | [8 empty] | 55980.72
【新点2013清单造价江苏版 V10.3.6】
编制人（造价人员）： | [5 empty] | 复核人（造价工程师）：

## 5.12 表-20 发包人提供材料和工程设备一览表
发包人提供材料和工程设备一览表
工程名称：消防 | [5 empty] | 标段： |  |  |  | 第1页 共1页
序号 | 材料编码 | 材料(工程设备)名称、规格、型号 |  | 单位 | 数量 |  | 单价 (元) | 合价 (元) | 交货 方式 |  | 送达 地点 | 备注
合 计
【新点2013清单造价江苏版 V10.3.6】

## 5.13 承包人供应主要材料一览表
承包人供应主要材料一览表
工程名称：消防 | [5 empty] | 标段： |  |  |  | 第1页 共6页
序号 | 材料编码 | 材料名称 |  | 规格、型号等要求 | 单位 |  | 数量 | 单价(元) | 合价(元) |  | 备注
1 | 01030106 | 钢丝 |  | φ1.6 | kg |  | 2.458505 | 6.00 | 14.75
2 | 01090166 | 圆钢 |  | φ5.5～9 | kg |  | 0.346385 | 3.42 | 1.18
3 | 01290154 | 钢板 |  | δ12～20 Q235 | kg |  | 49.571588 | 3.57 | 176.97
4 | 01290162 | 钢板 |  | δ20～40 Q235 | kg |  | 2.618652 | 3.57 | 9.35
5 | 01290436 | 热镀锌钢板 |  | δ2.5 Q235B | m2 |  | 1.26 | 87.01 | 109.63
6 | 01293501 | 钢垫板 |  |  | kg |  | 0.6 | 3.77 | 2.26
7 | 02010106 | 橡胶板 |  | δ1～15 | kg |  | 0.02 | 7.72 | 0.15
8 | 02010506 | 石棉橡胶板 |  | 低压δ0.8～6 | kg |  | 2.42 | 5.57 | 13.48
9 | 02010508 | 石棉橡胶板 |  | 低中压 δ0.8～6 | kg |  | 12.024529 | 11.06 | 132.99
10 | 02190109 | 聚四氟乙烯生料带 |  | 宽20 | m |  | 776.698757 | 0.30 | 233.01
11 | 02270106 | 白布 |  |  | m |  | 6.04 | 3.43 | 20.72
12 | 02270131 | 破布 |  |  | kg |  | 24.59156 | 6.00 | 147.55
13 | 02290103 | 线麻 |  |  | kg |  | 0.004 | 10.29 | 0.04
14 | 03031208 | 自攻螺钉 |  | M4×30 | 十个 |  | 0.7 | 0.25 | 0.18
15 | 03031209 | 自攻螺钉 |  | M4×40 | 十个 |  | 24.276 | 0.25 | 6.07
16 | 03031211 | 自攻螺钉 |  | M4×60 | 十个 |  | 4.10725 | 0.26 | 1.07
17 | 03031212 | 自攻螺钉 |  | M4×65 | 十个 |  | 40.6 | 0.27 | 10.96
18 | 03031303 | 镀锌自攻螺钉 |  | M4～6×10～35 | 十个 |  | 7.04 | 0.59 | 4.15
19 | 03031327 | 镀锌自攻螺钉 |  | M6×100 | 十个 |  | 0.88 | 0.48 | 0.42
20 | 03050102 | 螺栓 |  |  | 套 |  | 44.34295 | 0.21 | 9.31
21 | 03050201 | 带母螺栓 |  |  | kg |  | 11.164 | 4.68 | 52.25
22 | 03050537 | 精制带母镀锌螺栓 |  | M16×100 | 套 |  | 16.48 | 2.73 | 44.99
23 | 03050613 | 精制带母镀锌螺栓 |  | 带垫 M16×85～140 | 套 |  | 98.88 | 1.84 | 181.94
24 | 03050617 | 精制带母镀锌螺栓 |  | 带垫 M20×85～100 | 套 |  | 32.96 | 2.02 | 66.58
25 | 03050632 | 精制带母镀锌螺栓 |  | 带2个垫圈M8×80～120 | 套 |  | 12.3 | 3.16 | 38.87
26 | 03050654 | 精制带母镀锌螺栓 |  | M10×100内2平1弹垫 | 套 |  | 8.4 | 1.10 | 9.24
27 | 03053521 | 镀锌半圆头螺栓 |  | M2～5×15～50 | 套 |  | 172.2 | 0.09 | 15.50
28 | 03054307 | 地脚螺栓 |  | M8×120 | 套 |  | 8.16 | 1.03 | 8.40
29 | 03070117 | 膨胀螺栓 |  | M10 | 套 |  | 73.44 | 0.69 | 50.67
30 | 03070305 | 镀锌滚花膨胀螺栓 |  | M8 | 套 |  | 12 | 0.60 | 7.20
31 | 03070806 | 塑料膨胀管 |  | φ6×50 | 十个 |  | 12 | 0.69 | 8.28
32 | 03070807 | 塑料膨胀管 |  | φ8×50 | 十个 |  | 31.7485 | 0.86 | 27.30
33 | 03210206 | 砂轮片 |  | φ100 | 片 |  | 0.752 | 1.29 | 0.97
34 | 03210209 | 砂轮片 |  | φ200 | 片 |  | 0.19944 | 11.15 | 2.22
35 | 03210211 | 砂轮片 |  | φ400 | 片 |  | 21.061777 | 11.58 | 243.90
36 | 03210405 | 尼龙砂轮片 |  | φ100×16×3 | 片 |  | 3.55118 | 3.26 | 11.58
【新点2013清单造价江苏版 V10.3.6】
承包人供应主要材料一览表
工程名称：消防 | [5 empty] | 标段： |  |  |  | 第2页 共6页
序号 | 材料编码 | 材料名称 |  | 规格、型号等要求 | 单位 |  | 数量 | 单价(元) | 合价(元) |  | 备注
37 | 03210409 | 尼龙砂轮片 |  | φ500×25×4 | 片 |  | 1.287864 | 10.55 | 13.59
38 | 03270104 | 铁砂布 |  | 2# | 张 |  | 2.6 | 0.86 | 2.24
39 | 03270202 | 砂纸 |  |  | 张 |  | 2 | 0.94 | 1.88
40 | 03410206 | 电焊条 |  | J422 φ3.2 | kg |  | 15.264785 | 4.88 | 74.49
41 | 03410300 | 不锈钢电焊条 |  |  | kg |  | 4.42206 | 53.17 | 235.12
42 | 03411302 | 焊锡 |  |  | kg |  | 10.270129 | 36.87 | 378.66
43 | 03430900 | 焊锡丝 |  |  | kg |  | 0.24 | 42.88 | 10.29
44 | 03450404 | 焊锡膏 |  | 瓶装50g | kg |  | 2.795051 | 51.45 | 143.81
45 | 03570225 | 镀锌铁丝 |  | 13#～17# | kg |  | 12.788738 | 5.15 | 65.86
46 | 03632105 | 钻头 |  | φ3 | 根 |  | 0.44 | 1.20 | 0.53
47 | 03633105 | 冲击钻头 |  | φ6～8 | 根 |  | 4.96 | 1.72 | 8.53
48 | 03633106 | 冲击钻头 |  | φ6～12 | 根 |  | 2.55 | 2.57 | 6.55
49 | 03633108 | 冲击钻头 |  | φ10～20 | 根 |  | 0.39 | 6.00 | 2.34
50 | 03633308 | 合金钢钻头 |  | φ8mm～10mm | 根 |  | 1.44725 | 6.86 | 9.93
51 | 03652404 | 金刚石锯片 |  | φ114×1.8 | 片 |  | 10.191571 | 17.15 | 174.79
52 | 03652421 | 锯条 |  |  | 根 |  | 38.2655 | 0.19 | 7.27
53 | 03652422 | 钢锯条 |  |  | 根 |  | 0.64 | 0.21 | 0.13
54 | 03655105 | 大膜片 |  |  | 片 |  | 1 | 1.15 | 1.15
55 | 03655106 | 小膜片 |  |  | 片 |  | 1 | 1.15 | 1.15
56 | 04010611 | 水泥 |  | 32.5级 | kg |  | 706.450602 | 0.27 | 190.74
57 | 04030107 | 中砂 |  |  | t |  | 4.408234 | 144.75 | 638.09
58 | 05030100 | 木方材 |  |  | m3 |  | 0.0288 | 1543.59 | 44.46
59 | 05050111 | 胶合板 |  | 2440×1220×6 | m2 |  | 3.51 | 10.29 | 36.12
60 | 11030305 | 醇酸防锈漆 |  | C53-1 | kg |  | 0.44603 | 12.86 | 5.74
61 | 11030306-1 | 酚醛防锈漆 |  |  | kg |  | 48.4542 | 10.70 | 518.46
62 | 11030525 | 防火涂料 |  | A60-1 | kg |  | 8.73 | 16.29 | 142.21
63 | 11111703 | 酚醛磁漆 |  |  | kg |  | 0.02 | 12.86 | 0.26
64 | 11111715-1 | 酚醛清漆 |  |  | kg |  | 13.7586 | 12.77 | 175.70
65 | 11112504 | 无光调和漆 |  |  | kg |  | 0.12 | 12.86 | 1.54
66 | 11112521 | 银粉漆 |  |  | kg |  | 3.3898 | 13.72 | 46.51
67 | 11112524 | 厚漆 |  |  | kg |  | 2.84 | 8.58 | 24.37
68 | 11452103 | 工业酒精 |  | 99.5% | kg |  | 2.2 | 6.86 | 15.09
69 | 11591104 | 玻璃胶 |  | 310g | 支 |  | 0.74 | 12.86 | 9.52
70 | 12010103 | 汽油 |  |  | kg |  | 63.890968 | 9.07 | 579.49
71 | 12030106 | 溶剂汽油 |  |  | kg |  | 0.11388 | 7.89 | 0.90
72 | 12050311 | 机油 |  |  | kg |  | 8.41018 | 7.72 | 64.93
73 | 12060317 | 清油 |  |  | kg |  | 0.54 | 13.72 | 7.41
74 | 12070109 | 电力复合脂 |  |  | kg |  | 3.11368 | 17.15 | 53.40
75 | 12310331 | 漂白粉 |  |  | kg |  | 0.024122 | 3.43 | 0.08
【新点2013清单造价江苏版 V10.3.6】
承包人供应主要材料一览表
工程名称：消防 | [5 empty] | 标段： |  |  |  | 第3页 共6页
序号 | 材料编码 | 材料名称 |  | 规格、型号等要求 | 单位 |  | 数量 | 单价(元) | 合价(元) |  | 备注
76 | 12370305 | 氧气 |  |  | m3 |  | 8.270104 | 2.83 | 23.40
77 | 12370315 | 高纯氮气 |  | 40L | 瓶 |  | 3 | 85.75 | 257.25
78 | 12370322 | 丙烷 |  |  | kg |  | 17 | 4.55 | 77.35
79 | 12370335 | 乙炔气 |  |  | kg |  | 2.865052 | 15.44 | 44.24
80 | 12413518 | 901胶 |  |  | kg |  | 1.26 | 2.14 | 2.70
81 | 12413537 | 立时得胶 |  |  | kg |  | 0.7 | 12.43 | 8.70
82 | 12430344 | 自粘橡胶带 |  | 20mm×5m | 卷 |  | 0.4 | 12.43 | 4.97
83 | 12430361 | 塑料粘胶带 |  |  | 盘 |  | 11.935417 | 3.14 | 37.48
84 | 12430364 | 塑料胶布带 |  | 20mm×50m | 卷 |  | 13.518 | 3.14 | 42.45
85 | 12430365 | 塑料胶布带 |  | 25mm×10m | 卷 |  | 4.0903 | 3.14 | 12.84
86 | 14010305-2~1 | 镀锌焊接钢管 |  | 公称直径20mm以内 | m |  | 48.8735 | 7.81 | 381.70
87 | 14030303-10 | 热镀锌钢管 |  | 公称直径100mm以内 | m |  | 40.99242 | 50.19 | 2057.41
88 | 14030303-11 | 热镀锌钢管 |  | 公称直径125mm以内 | m |  | 11.02738 | 61.79 | 681.38
89 | 14030303-12 | 热镀锌钢管 |  | 公称直径150mm以内 | m |  | 46.57254 | 81.91 | 3814.76
90 | 14030303-3 | 热镀锌钢管 |  | 公称直径25mm以内 | m |  | 685.4298 | 11.24 | 7704.23
91 | 14030303-4 | 热镀锌钢管 |  | 公称直径32mm以内 | m |  | 240.669 | 15.63 | 3761.66
92 | 14030303-5 | 热镀锌钢管 |  | 公称直径40mm以内 | m |  | 150.5112 | 17.99 | 2707.70
93 | 14030303-6 | 热镀锌钢管 |  | 公称直径50mm以内 | m |  | 29.3964 | 24.53 | 721.09
94 | 14030303-7 | 热镀锌钢管 |  | 公称直径65mm以内 | m |  | 43.13862 | 32.82 | 1415.81
95 | 14030303-9 | 热镀锌钢管 |  | 公称直径80mm以内 | m |  | 62.09672 | 38.64 | 2399.42
96 | 14042514-1~1 | 高压不锈钢管 |  | 1/2"英寸 | m |  | 166.87656 | 37.08 | 6187.78
97 | 14042514-1~2 | 高压不锈钢管 |  | 1/4"英寸 | m |  | 107.24616 | 11.77 | 1262.29
98 | 14050130 | 无缝钢管 |  | φ57×3 | m |  | 1.26653 | 20.86 | 26.42
99 | 14210102-1~1 | 高压软管 |  |  | 个 |  | 12 | 106.47 | 1277.64
100 | 14312502 | 塑料软管 |  |  | kg |  | 0.56 | 15.78 | 8.84
101 | 14350106 | 异型塑料管 |  | dn5 | m |  | 15.31 | 1.17 | 17.91
102 | 14370507 | 橡胶软管 |  | φ50 | m |  | 10.13224 | 26.76 | 271.14
103 | 15020301-1 | 镀锌钢管接头零件 |  | 公称直径25mm以内 | 个 |  | 485.84877 | 4.31 | 2094.01
104 | 15020301-2 | 镀锌钢管接头零件 |  | 公称直径32mm以内 | 个 |  | 190.41165 | 4.71 | 896.84
105 | 15020301-3 | 镀锌钢管接头零件 |  | 公称直径40mm以内 | 个 |  | 180.46588 | 5.11 | 922.18
106 | 15020301-4 | 镀锌钢管接头零件 |  | 公称直径50mm以内 | 个 |  | 26.88906 | 6.07 | 163.22
107 | 15021110 | 镀锌活接头 |  | DN50 | 个 |  | 2.02 | 18.60 | 37.57
108 | 15021307 | 镀锌管箍 |  | DN25 | 个 |  | 296.94 | 1.93 | 573.09
109 | 15021703 | 镀锌丝堵 |  | DN15 | 个 |  | 29.4 | 0.93 | 27.34
【新点2013清单造价江苏版 V10.3.6】
承包人供应主要材料一览表
工程名称：消防 | [5 empty] | 标段： |  |  |  | 第4页 共6页
序号 | 材料编码 | 材料名称 |  | 规格、型号等要求 | 单位 |  | 数量 | 单价(元) | 合价(元) |  | 备注
110 | 15022307 | 镀锌弯头 |  | DN25 | 个 |  | 178.164 | 2.70 | 481.04
111 | 15023127 | 镀锌锁紧螺母 |  | 3×20 | 个 |  | 7.331025 | 0.13 | 0.95
112 | 15093507-1~1 | 高压不锈钢对焊管件 |  | 1/2"英寸 | 个 |  | 12 | 13.31 | 159.72
113 | 15093507-1~2 | 高压不锈钢对焊管件 |  | 1/4"英寸 | 个 |  | 18 | 10.65 | 191.70
114 | 15273507 | 锥形堵块 |  |  | 只 |  | 1 | 4.44 | 4.44
115 | 16250113~1 | 信号蝶阀 |  | DN150 | 个 |  | 2 | 586.35 | 1172.70
116 | 16310108~1 | 泄水阀 |  | DN50 | 个 |  | 2.02 | 106.47 | 215.07
117 | 16410113 | 阀门 |  | DN50 PN10 | 个 |  | 1.26653 | 92.90 | 117.66
118 | 16413528-6~1 | SS316L 球阀 |  | 1/2" | 个 |  | 6 | 190.06 | 1140.36
119 | 16413528-6~2 | SS316L 阻火器 |  | 1/2" | 个 |  | 2 | 381.00 | 762.00
120 | 17010901~1 | 平焊法兰 |  | DN150 | 片 |  | 8.4 | 31.85 | 267.54
121 | 17010920 | 平焊法兰 |  | 0.6MPa DN50 | 片 |  | 1.26653 | 20.32 | 25.74
122 | 17010937 | 平焊法兰 |  | 1.6MPa DN40 | 片 |  | 24 | 23.07 | 553.68
123 | 17010945 | 平焊法兰 |  | 1.6MPa DN150 | 片 |  | 4 | 66.54 | 266.16
124 | 17330304 | 聚四氟乙烯垫 |  |  | 个 |  | 1 | 11.96 | 11.96
125 | 20010100~1 | 灭火器 |  | MF/ABC5 | 个 |  | 16 | 53.70 | 859.20
126 | 20030105 | 室内消火栓 |  | 单栓65 | 套 |  | 8 | 406.14 | 3249.12
127 | 20070111 | 灭火器放置箱 |  |  | 个 |  | 8 | 62.20 | 497.60
128 | 20130101~1 | 水流指示器 |  | DN150 | 套 |  | 2 | 378.70 | 757.40
129 | 20210101 | 消防喷头 |  |  | 个 |  | 296.94 | 8.02 | 2381.46
130 | 20450315~1 | 减压孔板 |  | DN150 | 个 |  | 2 | 39.93 | 79.86
131 | 21330501 | 光盘 |  |  | 张 |  | 2 | 2.06 | 4.12
132 | 21590321~1 | 报警器主机 |  |  | 台 |  | 4 | 652.16 | 2608.64
133 | 22470111~1 | 成套灯具 |  | 安全出口(中型) | 套 |  | 7.07 | 49.27 | 348.34
134 | 22470111~2 | 成套灯具 |  | 带疏散指示复合信息标志灯(中型) | 套 |  | 5.05 | 49.27 | 248.81
135 | 22470111~3 | 成套灯具 |  | 吊挂单向疏散标志灯具(中型) | 套 |  | 29.29 | 49.27 | 1443.12
136 | 22470111~4 | 成套灯具 |  | 吊挂双向疏散标志灯具(中型) | 套 |  | 1.01 | 49.27 | 49.76
137 | 22470111~5 | 成套灯具 |  | 吸顶应急灯(中型) | 套 |  | 1.01 | 56.49 | 57.05
138 | 24150703 | 瓷接头 |  | 双路 | 个 |  | 8.24 | 0.24 | 1.98
139 | 25010307 | 裸铜线 |  | 6mm2 | kg |  | 0.34 | 56.42 | 19.18
140 | 25010309 | 裸铜线 |  | 10mm2 | kg |  | 0.4 | 56.42 | 22.57
141 | 25030142 | BV铜芯聚氯乙烯绝缘线 |  | 105℃-2.5mm2 | m |  | 14.747 | 1.65 | 24.33
142 | 25036303 | ZR-BV阻燃铜芯聚氯乙烯绝缘电线 |  | 1mm2 | m |  | 29.108 | 0.69 | 20.08
143 | 25430311-10~1 | 绝缘导线 |  | WDZN-BYJ-2.5 | m |  | 1096.2348 | 2.07 | 2269.21
【新点2013清单造价江苏版 V10.3.6】
承包人供应主要材料一览表
工程名称：消防 | [5 empty] | 标段： |  |  |  | 第5页 共6页
序号 | 材料编码 | 材料名称 |  | 规格、型号等要求 | 单位 |  | 数量 | 单价(元) | 合价(元) |  | 备注
144 | 25430311-9~1 | 绝缘导线 |  | WDZN-BYJ-1.5 | m |  | 801.6644 | 1.51 | 1210.51
145 | 25430314-1~1 | 铜芯多股绝缘导线 |  | RVS-2*0.5 | m |  | 48.978 | 1.29 | 63.18
146 | 25430314-3~1 | 铜芯多股绝缘导线 |  | WDZN-RYJ-2X1.5 | m |  | 780.0732 | 4.75 | 3705.35
147 | 25430314-6~1 | 铜芯多股绝缘导线 |  | WDZ-RYYP-4*1.0 | m |  | 295.4988 | 6.14 | 1814.36
148 | 25430319 | 花线 |  | 2×23/0.15 | m |  | 17.815 | 2.26 | 40.26
149 | 26060331-2 | 扣压式镀锌电线管 |  | 公称直径20mm以内 | m |  | 1034.9852 | 2.68 | 2773.76
150 | 26060351-2 | 紧定式镀锌电线管 |  | 公称直径20mm以内 | m |  | 482.9052 | 2.86 | 1381.11
151 | 26064107 | 塑料护口(钢管用) |  | dn20 | 个 |  | 7.331025 | 0.10 | 0.73
152 | 26064306 | 紧定式直管接头 |  | φ20 | 个 |  | 82.093884 | 1.54 | 126.42
153 | 26064506 | 扣压式直管接头 |  | φ20 | 个 |  | 175.947484 | 1.01 | 177.71
154 | 26065131 | 镀锌电线管接头 |  | φ20×5 | 个 |  | 7.81976 | 0.83 | 6.49
155 | 26065306 | 紧定式锁母 |  | φ20 | 个 |  | 86.922936 | 0.90 | 78.23
156 | 26065506 | 扣压式锁母 |  | φ20 | 个 |  | 155.24778 | 0.81 | 125.75
157 | 26090503 | 铜接线端子 |  | DT-4mm2 | 个 |  | 43.645 | 1.29 | 56.30
158 | 26090506 | 铜接线端子 |  | DT-6mm2 | 个 |  | 4.06 | 1.72 | 6.98
159 | 26090507 | 铜接线端子 |  | DT-10mm2 | 个 |  | 4.06 | 2.43 | 9.87
160 | 26110101 | 接线盒 |  |  | 只 |  | 71.4 | 1.85 | 132.09
161 | 26110301~1 | 接线端子箱 |  |  | 个 |  | 2 | 709.83 | 1419.66
162 | 26250360 | 塑料线卡 |  | φ15以下 | 个 |  | 24 | 0.66 | 15.84
163 | 31010536 | 金属密封垫 |  |  | 个 |  | 1 | 10.73 | 10.73
164 | 31090144 | 打印纸 |  | 132行(381-1) | 箱 |  | 0.315 | 91.76 | 28.90
165 | 31110301 | 棉纱头 |  |  | kg |  | 15.540258 | 5.57 | 86.56
166 | 31132508 | 电池 |  |  | 节 |  | 60 | 2.14 | 128.40
167 | 31150101 | 水 |  |  | m3 |  | 213.594003 | 5.29 | 1129.91
168 | 31150301 | 电 |  |  | kW·h |  | 84.69 | 0.69 | 58.44
169 | 31170104 | 标志牌 |  | 塑料扁形 | 个 |  | 10 | 0.16 | 1.60
170 | 31170126 | 铝牌 |  |  | 个 |  | 2 | 0.25 | 0.50
171 | 32330108 | 试验容器 |  | 155L | 个 |  | 0.05 | 8055.48 | 402.77
172 | 55090107~1 | ACE1应急照明集中电源控制箱 |  |  | 只 |  | 2 | 3105.51 | 6211.02
173 | 55090108~1 | ALE配电箱 |  |  | 只 |  | 2 | 4436.45 | 8872.90
174 | CL-D00003 | 零星工程 |  |  | 项 |  | 1 | 2661.87 | 2661.87
175 | ZC0001 | 气体灭火报警主机 |  |  | 台 |  | 1 | 4436.45 | 4436.45
176 | ZC0002 | 短路隔离器 |  |  | 个 |  | 4 | 44.76 | 179.04
177 | ZC0002~1 | 输入输出模块 |  |  | 个 |  | 10 | 44.03 | 440.30
178 | ZC0003 | 感烟探测器 |  |  | 个 |  | 104 | 50.16 | 5216.64
【新点2013清单造价江苏版 V10.3.6】
承包人供应主要材料一览表
工程名称：消防 | [5 empty] | 标段： |  |  |  | 第6页 共6页
序号 | 材料编码 | 材料名称 |  | 规格、型号等要求 | 单位 |  | 数量 | 单价(元) | 合价(元) |  | 备注
179 | ZC0004 | 感温探测器 |  |  | 个 |  | 5 | 50.16 | 250.80
180 | ZC0005 | 手动报警按钮带电话插孔 |  |  | 个 |  | 4 | 45.36 | 181.44
181 | ZC0005~1 | 消火栓启泵按钮 |  |  | 个 |  | 8 | 45.36 | 362.88
182 | ZC0005~2 | 气体灭火的启停按钮 |  |  | 个 |  | 10 | 45.36 | 453.60
183 | ZC0006 | 编址型声光报警器 |  |  | 个 |  | 4 | 62.98 | 251.92
184 | ZC0006~1 | 声光报警器 |  |  | 个 |  | 3 | 62.98 | 188.94
185 | ZC0007 | 火灾应急广播 |  |  | 个 |  | 14 | 42.75 | 598.50
186 | ZC0008 | 可燃气体探测器 |  |  | 个 |  | 1 | 50.16 | 50.16
187 | ZC0008~1 | 气体探测器 |  |  | 个 |  | 3 | 50.16 | 150.48
188 | ZC0008~2 | 气体探测器(防爆型) |  |  | 个 |  | 5 | 266.19 | 1330.95
189 | ZC0008~3 | 氢气报警器探头 |  |  | 个 |  | 4 | 1330.93 | 5323.72
190 | ZC0008~4 | 乙炔报警器探头 |  |  | 个 |  | 2 | 1597.12 | 3194.24
191 | ZC0008~5 | 氧气浓度报警器探头 |  |  | 个 |  | 2 | 1996.40 | 3992.80
192 | ZC0009 | 气体探测报警控制器 |  |  | 台 |  | 2 | 1330.93 | 2661.86
193 | ZC0010 | 塑料线槽 |  | 30*15 | m |  | 41.35 | 2.37 | 98.00
合计 | [8 empty] | 127693.74
【新点2013清单造价江苏版 V10.3.6】