## 扉-2 招标控制价扉页
|  | 沭阳县章集街道2024年度村级公益事业一事一议财政奖补项目 |  |  |  | 工程
招 标 控 制 价
招标控制价 | （小写）： |  | 791306.89
| （大写）： |  | 柒拾玖万壹仟叁佰零陆元捌角玖分
招 标 人： |  |  |  | 造价咨询人：
| （单位盖章） |  |  |  | (单位资质专用章)
法定代理人 或其授权人： |  |  |  | 法定代理人 或其授权人：
| (签字或盖章) |  |  |  | (签字或盖章)
编 制 人： |  |  |  | 复 核 人：
| (造价人员签字盖专用章) |  |  |  | (造价工程师签字盖专用章)
编制时间： |  |  |  | 复核时间：
扉-2

## 编制说明
编制说明 一 、工程概况 沭阳县章集街道2024年度村级公益事业一事一议财政奖补项目，新建店东村张庄路，长850米，宽3.5米，路面面积2975平方米；新建店东村杨老园中心路，长170米，宽3.5米，路面面积595平方米；新建张王庄村西王路，长470米，宽3.5米，路面面积1645平方米。道路结构为：18cm厚C30水泥混凝土路面+12%石灰土垫层。其余详见工程量清单。 二、编制依据 1、甲方提供的道路数据及做法规格 2、2018公路工程部颁清单计价依据、公路工程预算定额（2018）以及现行省、市相关配套执行文件等。 3、材料价格参照《宿迁工程造价管理》（2024年第9期） 三、其他说明 1、工程结算按实际完成工程量计算。 2、工程清单中所列工程数量是设计的预计数量，仅作为计价基础，不能作为最终结算与支付的依据。实际支付应按实际完成的数量，由承包人按合同规定的计量方法，以监理工程师认可的尺寸、断面、数量计量，按工程量清单的单价和总额价计算支付金额。当图纸与工程量清单所列数量不一致时，以工程量清单所列数量作为报价的依据。 3、符合合同条款规定的全部费用应认为已被计入有标价的工程量清单所列各子目之中，未列子目不予计量工作，其费用应视为已分摊在本合同工程的有关子目的单价或总额价之中。 4、用于本合同工程的各类装备的提供、运输、维护、拆卸、拼装等支付的费用，已包括在工程量清单的单价与总额价中。 5、清单中的标志牌、护栏等均含基础、挖填土等所有工序，请投标人综合考虑其报价。 6、清单中的项目特征描述包括但不限于其内容，具体报价及现场做法以施工图纸为准。

## 【】全标段投标报价汇总表
全标段招标报价汇总表
工程名称：沭阳县章集街道2024年度村级公益事业一事一议财政奖补项目 | [6 empty] | 第 1 页 共 1 页
项次 | 章次 | 工程或费用名称 | 合计 | 招标金额（元）
|  |  |  | 店东村张庄路 | 店东村杨老园中心路 | 张王庄村西王路
1 | 100 | 第100章 总则 | 20365.92 | 11571.17 | 2367.05 | 6427.7
2 | 200 | 第200章 路基 | 30880.12 | 17616.17 | 3523.24 | 9740.71
3 | 300 | 第300章 路面 | 732560.85 | 417903.84 | 83580.77 | 231076.24
4 | 600 | 第600章 安全设施及预埋管线 | 7500 | 2500 | 2500 | 2500
5 | 第100章至第700章合计 |  | 791306.89 | 449591.18 | 91971.06 | 249744.65
6 | 已包含在清单合计中的材料、工程设备、专业工程暂估价合计
7 | 清单合计减去材料、工程设备、专业工程暂估价合计 |  | 791306.89 | 449591.18 | 91971.06 | 249744.65
8 | 计日工合计
9 | 暂列金额（不含计日工总额）
10 | 投标报价 |  | 791306.89 | 449591.18 | 91971.06 | 249744.65

## 【标表1】投标报价汇总表
投标报价汇总表
合同段：店东村张庄路 |  |  |  | 标表1
序号 | 章次 | 科目名称 |  |  | 金额（元）
1 | 100 | 总则 |  |  | 11571.17
2 | 200 | 路基 |  |  | 17616.17
3 | 300 | 路面 |  |  | 417903.84
4 | 600 | 安全设施及预埋管线 |  |  | 2500
5 | 第100章至第700章合计 |  |  |  | 449591.18
6 | 已包含在清单合计中的材料、工程设备、专业工程暂估价合计
7 | 清单合计减去材料、工程设备、专业工程暂估价合计 |  |  |  | 449591.18
8 | 计日工合计
9 | 暂列金额（不含计日工总额）
10 | 投标报价 |  |  |  | 449591.18
清单 第 1 页 共 1 页

## 【标表2-1】工程量清单表
工程量清单表
合同段：店东村张庄路 |  |  |  |  | 标表2
清单 第100章 总则 |  |  |  | 数量
子目号 | 子目名称 | 单位 | 项目特征 | 数量 |  | 单价 | 合价
101 | 通则
101-1 | 保险费
-a | 按合同条款规定，提供建筑工程一切险 | 总额 |  | 1 |  | 1118.39 | 1118.39
-b | 按合同条款规定，提供第三者责任险 | 总额 |  | 1 |  | 1118.39 | 1118.39
102 | 工程管理
102-1 | 竣工文件 | 总额 |  | 1 |  | 350.59 | 350.59
102-2 | 施工环保费 | 总额 |  | 1 |  | 219.01 | 219.01
102-3 | 安全生产费 | 总额 | 最高投标限价的1.5% | 1 |  | 6573.59 | 6573.59
104 | 承包人驻地建设
104-1 | 承包人驻地建设 | 总额 |  | 1 |  | 2191.2 | 2191.2
清单 第100章 合计 人民币11571.17元
清单 第 1 页 共 4 页
工程量清单表
合同段：店东村张庄路 |  |  |  |  | 标表2
清单 第200章 路基 |  |  |  | 数量
子目号 | 子目名称 | 单位 | 项目特征 | 数量 |  | 单价 | 合价
202 | 场地清理
202-1 | 清理与掘除
-a | 清理现场 | m2 | 场地平整，现场清理，废料外运，运距投标人自行考虑 | 3825 |  | 0.99 | 3786.75
203 | 挖方路基
203-1 | 路基挖方
-a | 挖土方 | m3 | 1.土壤类别:综合 2.路基等部位挖方，运距投标人自行考虑，渣土费等施工单位需全部考虑在报价中，综合考虑场内土方利用的倒运费 | 1453.5 |  | 3.31 | 4811.09
204 | 填方路基
204-1 | 路基填筑（包括填前压实）
-a | 路基填筑（包括填前压实） | m3 | 分层压实，土方来源：现场就近取土，压实度满足规范要求 | 484.5 |  | 4.64 | 2248.08
-b | 路基碾压 | m2 | 路基碾压，压实度需满足规范要求 | 3825 |  | 1.77 | 6770.25
清单 第200章 合计 人民币17616.17元
清单 第 2 页 共 4 页
工程量清单表
合同段：店东村张庄路 |  |  |  |  | 标表2
清单 第300章 路面 |  |  |  | 数量
子目号 | 子目名称 | 单位 | 项目特征 | 数量 |  | 单价 | 合价
302 | 垫层
302-4 | 石灰稳定土垫层
-a | 12%石灰稳定土 | m2 | 1.厚20cm 2.含灰量:12% 3.压实度满足规范要求 4.集中消解石灰 5.洒水养护 | 3825 |  | 28.65 | 109586.25
312 | 水泥混凝土面板
312-1 | 水泥混凝土面板
-a | 水泥混凝土 | m2 | 1.厚18cm 2.C30商品砼 3.包含模板、锯缝（缝内均用沥青填实）、刻痕、养护等所有工序 | 2975 |  | 103.29 | 307287.75
313 | 路肩培土、中央分隔带回填土、土路肩加固及路缘石
313-1 | 路肩培土 | m3 | 路肩素土回填 | 270.3 |  | 3.81 | 1029.84
清单 第300章 合计 人民币417903.84元
清单 第 3 页 共 4 页
工程量清单表
合同段：店东村张庄路 |  |  |  |  | 标表2
清单 第600章 安全设施及预埋管线 |  |  |  | 数量
子目号 | 子目名称 | 单位 | 项目特征 | 数量 |  | 单价 | 合价
604 | 道路交通标志
604-1 | 单柱式交通标志 | 个 | 版面内容根据现场制定 | 2 |  | 1000 | 2000
604-8 | 路铭牌 | 个 | 长800mm*宽600mm，采用黑色大理石，报价包括底座、制作安装、碑面刻字等全部内容。 | 1 |  | 500 | 500
清单 第600章 合计 人民币2500元
清单 第 4 页 共 4 页

## 【标表1】投标报价汇总表4
投标报价汇总表
合同段：店东村杨老园中心路 |  |  |  | 标表1
序号 | 章次 | 科目名称 |  |  | 金额（元）
1 | 100 | 总则 |  |  | 2367.05
2 | 200 | 路基 |  |  | 3523.24
3 | 300 | 路面 |  |  | 83580.77
4 | 600 | 安全设施及预埋管线 |  |  | 2500
5 | 第100章至第700章合计 |  |  |  | 91971.06
6 | 已包含在清单合计中的材料、工程设备、专业工程暂估价合计
7 | 清单合计减去材料、工程设备、专业工程暂估价合计 |  |  |  | 91971.06
8 | 计日工合计
9 | 暂列金额（不含计日工总额）
10 | 投标报价 |  |  |  | 91971.06
清单 第 1 页 共 1 页

## 【标表2-1】工程量清单表5
工程量清单表
合同段：店东村杨老园中心路 |  |  |  |  | 标表2
清单 第100章 总则 |  |  |  | 数量
子目号 | 子目名称 | 单位 | 项目特征 | 数量 |  | 单价 | 合价
101 | 通则
101-1 | 保险费
-a | 按合同条款规定，提供建筑工程一切险 | 总额 |  | 1 |  | 228.78 | 228.78
-b | 按合同条款规定，提供第三者责任险 | 总额 |  | 1 |  | 228.78 | 228.78
102 | 工程管理
102-1 | 竣工文件 | 总额 |  | 1 |  | 71.72 | 71.72
102-2 | 施工环保费 | 总额 |  | 1 |  | 44.8 | 44.8
102-3 | 安全生产费 | 总额 | 最高投标限价的1.5% | 1 |  | 1344.73 | 1344.73
104 | 承包人驻地建设
104-1 | 承包人驻地建设 | 总额 |  | 1 |  | 448.24 | 448.24
清单 第100章 合计 人民币2367.05元
清单 第 1 页 共 4 页
工程量清单表
合同段：店东村杨老园中心路 |  |  |  |  | 标表2
清单 第200章 路基 |  |  |  | 数量
子目号 | 子目名称 | 单位 | 项目特征 | 数量 |  | 单价 | 合价
202 | 场地清理
202-1 | 清理与掘除
-a | 清理现场 | m2 | 场地平整，现场清理，废料外运，运距投标人自行考虑 | 765 |  | 0.99 | 757.35
203 | 挖方路基
203-1 | 路基挖方
-a | 挖土方 | m3 | 1.土壤类别:综合 2.路基等部位挖方，运距投标人自行考虑，渣土费等施工单位需全部考虑在报价中，综合考虑场内土方利用的倒运费 | 290.7 |  | 3.31 | 962.22
204 | 填方路基
204-1 | 路基填筑（包括填前压实）
-a | 路基填筑（包括填前压实） | m3 | 分层压实，土方来源：现场就近取土，压实度满足规范要求 | 96.9 |  | 4.64 | 449.62
-b | 路基碾压 | m2 | 路基碾压，压实度需满足规范要求 | 765 |  | 1.77 | 1354.05
清单 第200章 合计 人民币3523.24元
清单 第 2 页 共 4 页
工程量清单表
合同段：店东村杨老园中心路 |  |  |  |  | 标表2
清单 第300章 路面 |  |  |  | 数量
子目号 | 子目名称 | 单位 | 项目特征 | 数量 |  | 单价 | 合价
302 | 垫层
302-4 | 石灰稳定土垫层
-a | 12%石灰稳定土 | m2 | 1.厚20cm 2.含灰量:12% 3.压实度满足规范要求 4.集中消解石灰 5.洒水养护 | 765 |  | 28.65 | 21917.25
312 | 水泥混凝土面板
312-1 | 水泥混凝土面板
-a | 水泥混凝土 | m2 | 1.厚18cm 2.C30商品砼 3.包含模板、锯缝（缝内均用沥青填实）、刻痕、养护等所有工序 | 595 |  | 103.29 | 61457.55
313 | 路肩培土、中央分隔带回填土、土路肩加固及路缘石
313-1 | 路肩培土 | m3 | 路肩素土回填 | 54.06 |  | 3.81 | 205.97
清单 第300章 合计 人民币83580.77元
清单 第 3 页 共 4 页
工程量清单表
合同段：店东村杨老园中心路 |  |  |  |  | 标表2
清单 第600章 安全设施及预埋管线 |  |  |  | 数量
子目号 | 子目名称 | 单位 | 项目特征 | 数量 |  | 单价 | 合价
604 | 道路交通标志
604-1 | 单柱式交通标志 | 个 | 版面内容根据现场制定 | 2 |  | 1000 | 2000
604-8 | 路铭牌 | 个 | 长800mm*宽600mm，采用黑色大理石，报价包括底座、制作安装、碑面刻字等全部内容。 | 1 |  | 500 | 500
清单 第600章 合计 人民币2500元
清单 第 4 页 共 4 页

## 【标表1】投标报价汇总表6
投标报价汇总表
合同段：张王庄村西王路 |  |  |  | 标表1
序号 | 章次 | 科目名称 |  |  | 金额（元）
1 | 100 | 总则 |  |  | 6427.7
2 | 200 | 路基 |  |  | 9740.71
3 | 300 | 路面 |  |  | 231076.24
4 | 600 | 安全设施及预埋管线 |  |  | 2500
5 | 第100章至第700章合计 |  |  |  | 249744.65
6 | 已包含在清单合计中的材料、工程设备、专业工程暂估价合计
7 | 清单合计减去材料、工程设备、专业工程暂估价合计 |  |  |  | 249744.65
8 | 计日工合计
9 | 暂列金额（不含计日工总额）
10 | 投标报价 |  |  |  | 249744.65
清单 第 1 页 共 1 页

## 【标表2-1】工程量清单表7
工程量清单表
合同段：张王庄村西王路 |  |  |  |  | 标表2
清单 第100章 总则 |  |  |  | 数量
子目号 | 子目名称 | 单位 | 项目特征 | 数量 |  | 单价 | 合价
101 | 通则
101-1 | 保险费
-a | 按合同条款规定，提供建筑工程一切险 | 总额 |  | 1 |  | 621.26 | 621.26
-b | 按合同条款规定，提供第三者责任险 | 总额 |  | 1 |  | 621.26 | 621.26
102 | 工程管理
102-1 | 竣工文件 | 总额 |  | 1 |  | 194.75 | 194.75
102-2 | 施工环保费 | 总额 |  | 1 |  | 121.66 | 121.66
102-3 | 安全生产费 | 总额 | 最高投标限价的1.5% | 1 |  | 3651.58 | 3651.58
104 | 承包人驻地建设
104-1 | 承包人驻地建设 | 总额 |  | 1 |  | 1217.19 | 1217.19
清单 第100章 合计 人民币6427.7元
清单 第 1 页 共 4 页
工程量清单表
合同段：张王庄村西王路 |  |  |  |  | 标表2
清单 第200章 路基 |  |  |  | 数量
子目号 | 子目名称 | 单位 | 项目特征 | 数量 |  | 单价 | 合价
202 | 场地清理
202-1 | 清理与掘除
-a | 清理现场 | m2 | 场地平整，现场清理，废料外运，运距投标人自行考虑 | 2115 |  | 0.99 | 2093.85
203 | 挖方路基
203-1 | 路基挖方
-a | 挖土方 | m3 | 1.土壤类别:综合 2.路基等部位挖方，运距投标人自行考虑，渣土费等施工单位需全部考虑在报价中，综合考虑场内土方利用的倒运费 | 803.7 |  | 3.31 | 2660.25
204 | 填方路基
204-1 | 路基填筑（包括填前压实）
-a | 路基填筑（包括填前压实） | m3 | 分层压实，土方来源：现场就近取土，压实度满足规范要求 | 267.9 |  | 4.64 | 1243.06
-b | 路基碾压 | m2 | 路基碾压，压实度需满足规范要求 | 2115 |  | 1.77 | 3743.55
清单 第200章 合计 人民币9740.71元
清单 第 2 页 共 4 页
工程量清单表
合同段：张王庄村西王路 |  |  |  |  | 标表2
清单 第300章 路面 |  |  |  | 数量
子目号 | 子目名称 | 单位 | 项目特征 | 数量 |  | 单价 | 合价
302 | 垫层
302-4 | 石灰稳定土垫层
-a | 12%石灰稳定土 | m2 | 1.厚20cm 2.含灰量:12% 3.压实度满足规范要求 4.集中消解石灰 5.洒水养护 | 2115 |  | 28.65 | 60594.75
312 | 水泥混凝土面板
312-1 | 水泥混凝土面板
-a | 水泥混凝土 | m2 | 1.厚18cm 2.C30商品砼 3.包含模板、锯缝（缝内均用沥青填实）、刻痕、养护等所有工序 | 1645 |  | 103.29 | 169912.05
313 | 路肩培土、中央分隔带回填土、土路肩加固及路缘石
313-1 | 路肩培土 | m3 | 路肩素土回填 | 149.46 |  | 3.81 | 569.44
清单 第300章 合计 人民币231076.24元
清单 第 3 页 共 4 页
工程量清单表
合同段：张王庄村西王路 |  |  |  |  | 标表2
清单 第600章 安全设施及预埋管线 |  |  |  | 数量
子目号 | 子目名称 | 单位 | 项目特征 | 数量 |  | 单价 | 合价
604 | 道路交通标志
604-1 | 单柱式交通标志 | 个 | 版面内容根据现场制定 | 2 |  | 1000 | 2000
604-8 | 路铭牌 | 个 | 长800mm*宽600mm，采用黑色大理石，报价包括底座、制作安装、碑面刻字等全部内容。 | 1 |  | 500 | 500
清单 第600章 合计 人民币2500元
清单 第 4 页 共 4 页