## 封-1 招标工程量清单封面
|  | 2025年度宿城经济开发区雨污管网、泵站及河道养护工程 |  | 工程
招 标 工 程 量 清 单
| 招 标 人： |  | 江苏宿城经济开发区管理委员会
(单位盖章)
| 造价咨询人： |  | 江苏中正工程项目管理咨询有限公司
(单位盖章)
2025-02-13
封-1

## 扉-1 招标工程量清单扉页
|  | 2025年度宿城经济开发区雨污管网、泵站及河道养护工程 |  |  | 工程
招 标 工 程 量 清 单
招 标 人： | 江苏宿城经济开发区管理委员会 |  | 造价咨询人： | 江苏中正工程项目管理咨询有限公司
| （单位盖章） |  |  | (单位资质专用章)
法定代表人 或其授权人： | 沈靖 |  | 法定代表人 或其授权人： | 蒋贯齐
| (签字或盖章) |  |  | (签字或盖章)
编 制 人： | 韩星 |  | 复 核 人： | 曹春生
| (造价人员签字盖专用章) |  |  | (造价工程师签字盖专用章)
编 制 时 间： | 2025-02-13 |  | 复 核 时 间： | 2025-02-20
扉-1

## 表-01 总说明
总 说 明
工程名称： 2025年度宿城经济开发区雨污管网、泵站及河道养护工程 | 第 1 页 共 1 页
表-01

## 封-1 招标工程量清单封面【2025年度宿城经济开发区雨污
|  | 2025年度宿城经济开发区雨污管网、泵站及河道养护工程 |  | 工程
招 标 工 程 量 清 单
| 招 标 人： |  | 江苏宿城经济开发区管理委员会
(单位盖章)
| 造价咨询人： |  | 江苏中正工程项目管理咨询有限公司
(单位盖章)
年 月 日
封-1

## 扉-1 招标工程量清单扉页【2025年度宿城经济开发区雨污
|  | 2025年度宿城经济开发区雨污管网、泵站及河道养护工程 |  |  | 工程
招 标 工 程 量 清 单
招 标 人： | 江苏宿城经济开发区管理委员会 |  | 造价咨询人： | 江苏中正工程项目管理咨询有限公司
| （单位盖章） |  |  | (单位资质专用章)
法定代表人 或其授权人： | 沈靖 |  | 法定代表人 或其授权人： | 蒋贯齐
| (签字或盖章) |  |  | (签字或盖章)
编 制 人： | 韩星 |  | 复 核 人： | 曹春生
| (造价人员签字盖专用章) |  |  | (造价工程师签字盖专用章)
编 制 时 间： | 2025-02-13 |  | 复 核 时 间： | 2025-02-20
扉-1

## 表-01 总说明【2025年度宿城经济开发区雨污管网、泵站
总 说 明
工程名称： 2025年度宿城经济开发区雨污管网、泵站及河道养护工程 | 第 1 页 共 1 页
表-01

## 表-08 分部分项工程和单价措施项目清单与计价表【2025
分部分项工程和单价措施项目清单与计价表
工程名称：2025年度宿城经济开发区雨污管网、泵站及河道养护工程 | [5 empty] | 标段：2025年度宿城经济开发区雨污管网、泵站及河道养护工程 |  |  | 第 1 页 共 11 页
序号 | 项目编码 | 项目名称 | 项目特征描述 | 计量单位 | 工程量 |  | 金额（元）
[7 empty] | 综合单价 | 综合合价 |  | 其中：暂估价
整个项目
1 | 040602046005 | 管道清疏 | 1、污水管道清淤（含疏通管道、支管内淤泥及废渣清运等） 2、污水管网杂物、淤积物清理干净，包含垃圾清理外运（运距自行考虑）、弃土场、相关手续费等一切费用 3、管径投标单位需自行勘察现场 4、投标人自行勘察现场综合考虑管道堵塞量，垃圾清理专用污泥车外运 5、其他未尽事宜根据现场情况综合考虑报价 | m | 20000
本页小计
注：为计取规费等的使用，可在表中增设其中：“定额人工费”。
表—08
分部分项工程和单价措施项目清单与计价表
工程名称：2025年度宿城经济开发区雨污管网、泵站及河道养护工程 | [5 empty] | 标段：2025年度宿城经济开发区雨污管网、泵站及河道养护工程 |  |  | 第 2 页 共 11 页
序号 | 项目编码 | 项目名称 | 项目特征描述 | 计量单位 | 工程量 |  | 金额（元）
[7 empty] | 综合单价 | 综合合价 |  | 其中：暂估价
2 | 040602046006 | 管道清疏 | 1、雨水管道清淤（含疏通管道、支管内淤泥及废渣清运等） 2、雨水管网杂物、淤积物清理干净，包含垃圾清理外运（运距自行考虑）、弃土场、相关手续费等一切费用； 3、管径投标单位需自行勘察现场 4、投标人自行勘察现场综合考虑管道堵塞量，确保雨季排水畅通，垃圾清理专用污泥车外运 5、其他未尽事宜根据现场情况综合考虑报价 | m | 80000
3 | 040602046007 | 管道检测 | 1、CCTV、QV检测，并提供全套检测影像 2、检测后须具有专业资质的机构出具正规的检测报告 3、投标人自行勘察现场综合考虑相关检测费用 | m | 40000
本页小计
注：为计取规费等的使用，可在表中增设其中：“定额人工费”。
表—08
分部分项工程和单价措施项目清单与计价表
工程名称：2025年度宿城经济开发区雨污管网、泵站及河道养护工程 | [5 empty] | 标段：2025年度宿城经济开发区雨污管网、泵站及河道养护工程 |  |  | 第 3 页 共 11 页
序号 | 项目编码 | 项目名称 | 项目特征描述 | 计量单位 | 工程量 |  | 金额（元）
[7 empty] | 综合单价 | 综合合价 |  | 其中：暂估价
4 | 040504001022 | 雨水井拆建（包含井盖、爬梯） | 砖砌圆形雨水检查井 （含拆除、新建、渣土清运等，运距自行考虑） 1、井径综合 2、井深(3m以内)^M7.5 3、井盖材质：铸铁盖座（重型） 4、C15砼垫层 5、模板自行考虑 6、井壁内外1：2水泥砂浆 7、防坠网 | 座 | 20
5 | 040504001048 | 雨水井提升、维修 | 1、雨水检查井提升（井规格综合） 2、含路面切割、凿除、清理、恢复等，运距自行考虑 3、含绿化带清理、恢复等、运距自行考虑 4、含砖砌、抹灰、安装原有井盖、防坠网 | 座 | 20
本页小计
注：为计取规费等的使用，可在表中增设其中：“定额人工费”。
表—08
分部分项工程和单价措施项目清单与计价表
工程名称：2025年度宿城经济开发区雨污管网、泵站及河道养护工程 | [5 empty] | 标段：2025年度宿城经济开发区雨污管网、泵站及河道养护工程 |  |  | 第 4 页 共 11 页
序号 | 项目编码 | 项目名称 | 项目特征描述 | 计量单位 | 工程量 |  | 金额（元）
[7 empty] | 综合单价 | 综合合价 |  | 其中：暂估价
6 | 040504001023 | 污水井拆建（包含井盖、爬梯） | 砖砌圆形污水检查井 （含拆除、新建、渣土清运等，运距自行考虑） 1、井径综合 2、井深(6m以内)^M7.5 3、井盖材质：铸铁盖座（重型） 4、C15砼垫层 5、模板自行考虑 6、井壁内外1：2水泥砂浆 7、防坠网 | 座 | 50
7 | 040504001048 | 污水井提升、维修 | 1、污水检查井提升（井规格综合） 2、含路面切割、凿除、清理、恢复等，运距自行考虑 3、含绿化带清理、恢复等、运距自行考虑 4、含砖砌、抹灰、安装原有井盖、防坠网 | 座 | 50
8 | 040501004033 | 气囊封堵 | 1、气囊封堵，φ600mm及以内 2、投标人综合考虑所需费用计入报价 3、包含垃圾清理外运 | 个 | 50
本页小计
注：为计取规费等的使用，可在表中增设其中：“定额人工费”。
表—08
分部分项工程和单价措施项目清单与计价表
工程名称：2025年度宿城经济开发区雨污管网、泵站及河道养护工程 | [5 empty] | 标段：2025年度宿城经济开发区雨污管网、泵站及河道养护工程 |  |  | 第 5 页 共 11 页
序号 | 项目编码 | 项目名称 | 项目特征描述 | 计量单位 | 工程量 |  | 金额（元）
[7 empty] | 综合单价 | 综合合价 |  | 其中：暂估价
9 | 040501004034 | 气囊封堵 | 1、气囊封堵，φ600mm-φ1000mm及以内 2、投标人综合考虑所需费用计入报价 3、包含垃圾清理外运 | 个 | 80
10 | 040501004035 | 气囊封堵 | 1、气囊封堵, φ1000mm以上 2、投标人综合考虑所需费用计入报价 3、包含垃圾清理外运 | 个 | 30
11 | 040501004036 | 水下封堵排水管 | 1、专业水下封堵排水管 2、管径综合考虑，投标人综合考虑所需费用计入报价 3、管道与检查井接口处封堵、管道自身孔洞封堵、管道自身裂纹封堵等 | 个 | 20
12 | 040501004037 | 气囊永久性封堵排水管 | 1、永久性封堵排水管、井口 2、砖砌加防水材料封堵（含气囊） 3、投标人综合考虑所需费用计入报价 | 个 | 8
13 | 040501004038 | 永久及临时性封堵排水管 | 1、永久及临时性封堵排水管、井口 2、砖砌加防水材料封堵 3、投标人综合考虑所需费用计入报价 | 个 | 50
本页小计
注：为计取规费等的使用，可在表中增设其中：“定额人工费”。
表—08
分部分项工程和单价措施项目清单与计价表
工程名称：2025年度宿城经济开发区雨污管网、泵站及河道养护工程 | [5 empty] | 标段：2025年度宿城经济开发区雨污管网、泵站及河道养护工程 |  |  | 第 6 页 共 11 页
序号 | 项目编码 | 项目名称 | 项目特征描述 | 计量单位 | 工程量 |  | 金额（元）
[7 empty] | 综合单价 | 综合合价 |  | 其中：暂估价
14 | 040504001049 | 雨水篦清淤 | 1、雨水篦清淤 2、包含垃圾清理外运（运距自行考虑）、弃土场、相关手续费等一切费用 3、清淤工程量由投标人勘查现场综合考虑，专用污泥车外运 | 座 | 1500
15 | 040504001050 | 检查井清淤 | 1、检查井清淤 2、包含垃圾清理外运（运距自行考虑）、弃土场、相关手续费等一切费用 3、清淤工程量由投标人勘查现场综合考虑，专用污泥车外运 | 座 | 1000
本页小计
注：为计取规费等的使用，可在表中增设其中：“定额人工费”。
表—08
分部分项工程和单价措施项目清单与计价表
工程名称：2025年度宿城经济开发区雨污管网、泵站及河道养护工程 | [5 empty] | 标段：2025年度宿城经济开发区雨污管网、泵站及河道养护工程 |  |  | 第 7 页 共 11 页
序号 | 项目编码 | 项目名称 | 项目特征描述 | 计量单位 | 工程量 |  | 金额（元）
[7 empty] | 综合单价 | 综合合价 |  | 其中：暂估价
16 | 04B011 | 巡视检查 | 1、巡视检查100公里（所涉及道路包括：古城路、复旦路、隆锦路、勇进路、科工路、科苑路、科兴路、科创路、耿龙路、纺织路、民渠路、华夏大道、轩辕路、敬业路、宏业路、伟业路、鸿运路等） 2、巡检人员共17人，每人负责1条道路 3、对经开区西区及南区所涉及的道路雨污水管网安排专人定期进行巡视检查，对所有道路雨污合流管道进行污染源排查，并做好巡检记录。 | 人/月 | 204
本页小计
注：为计取规费等的使用，可在表中增设其中：“定额人工费”。
表—08
分部分项工程和单价措施项目清单与计价表
工程名称：2025年度宿城经济开发区雨污管网、泵站及河道养护工程 | [5 empty] | 标段：2025年度宿城经济开发区雨污管网、泵站及河道养护工程 |  |  | 第 8 页 共 11 页
序号 | 项目编码 | 项目名称 | 项目特征描述 | 计量单位 | 工程量 |  | 金额（元）
[7 empty] | 综合单价 | 综合合价 |  | 其中：暂估价
17 | 04B012 | 泵站维护 | 1、巡检人员共8人，维修清淤养护;四座污水泵站，四座雨水排涝泵站 2、安排专人定期定点进行巡视检查，发现问题及时解决，确保泵站正常稳定运行，并做好相关检查维修记录 3、泵站维护期间发生单体零部件更换费用投标人自行承担（注：单体零部件更换费用在500元以内的由投标人自行承担）（雨水泵站维护：汛期来临前进行水泵保养，更换润滑油、齿轮油及轴承油脂等；发电机更换机油、滤清等；发电机定期启用；不定期进行杂物清理，确保罐体内无杂物；电气元器件日常保养、除尘；污水泵站维护：每季度不低于1次进行水泵、格栅、粉碎机等设备保养，更换机油、链条矫正、润滑油等；不定期进行杂物清理，确保罐体内无杂物；电气元器件 | 人/月 | 96
本页小计
注：为计取规费等的使用，可在表中增设其中：“定额人工费”。
表—08
分部分项工程和单价措施项目清单与计价表
工程名称：2025年度宿城经济开发区雨污管网、泵站及河道养护工程 | [5 empty] | 标段：2025年度宿城经济开发区雨污管网、泵站及河道养护工程 |  |  | 第 9 页 共 11 页
序号 | 项目编码 | 项目名称 | 项目特征描述 | 计量单位 | 工程量 |  | 金额（元）
[7 empty] | 综合单价 | 综合合价 |  | 其中：暂估价
日常保养、除尘。）
18 | 04B013 | 河道水面养护 | 1、漂浮垃圾、水草打捞清运;巡检人员共10人，每2人负责1条河道 2、对经开区西区、南区五条河道安排专人定期定点进行巡视检查，并对河道内漂浮物及水生植物及时进行打捞、清除，并对岸坡的垃圾及时进行清理，保持河道及岸坡的整洁 | 人/月 | 120
19 | 04B014 | 河道换水、净化水质 | 1、换水量约12000m³ 2、包含抽水、换水以及水质净化，确保水质达标 3、抽水、换水运距投标人根据现场情况综合考虑报价 | 次 | 4
20 | 04B015 | 汛期抢险 | 汛期抢险期间增加人员不低于30人，应急发电机2部，水泵不少于6台（口径不少于6寸）等设备，强排车1辆，皮卡车不低于2辆，箱货不低于1辆，按现场抢险的需求及时增加设备及人员 | 次 | 10
本页小计
注：为计取规费等的使用，可在表中增设其中：“定额人工费”。
表—08
分部分项工程和单价措施项目清单与计价表
工程名称：2025年度宿城经济开发区雨污管网、泵站及河道养护工程 | [5 empty] | 标段：2025年度宿城经济开发区雨污管网、泵站及河道养护工程 |  |  | 第 10 页 共 11 页
序号 | 项目编码 | 项目名称 | 项目特征描述 | 计量单位 | 工程量 |  | 金额（元）
[7 empty] | 综合单价 | 综合合价 |  | 其中：暂估价
21 | 04B016 | 雨污水检查井、水篦排查统计、测绘 | 1.对园区内所有已建成道路雨污水检查井、雨水篦进行摸排、统计及坐标位置测绘（坐标采用2000坐标，中央子午线117度，如坐标系调整，测绘坐标位置应及时调整转换至相应坐标系下） 2.对已排查检查井及水篦进行统一编号 | 项 | 1
22 | 041001001001 | 拆除路面 | 1.拆除面包砖路面及基层 2.垃圾外运，运距自行考虑 | m2 | 1000
23 | 040204002001 | 人行道块料铺设 | 1.面包砖面层 2.30mm厚1:2水泥砂浆 3.100mm厚C15混凝土垫层 4.100mm厚级配碎石垫层 5.素土夯实 | m2 | 1000
24 | 041001001002 | 拆除路面 | 1.拆除沥青路面，包含基层拆除 2.垃圾外运，运距自行考虑 | m2 | 500
25 | 040203006002 | 混凝土垫层 | 沥青路面混凝土垫层恢复 1.C30混凝土垫层 2.需符合相关规范要求 | m3 | 100
本页小计
注：为计取规费等的使用，可在表中增设其中：“定额人工费”。
表—08
分部分项工程和单价措施项目清单与计价表
工程名称：2025年度宿城经济开发区雨污管网、泵站及河道养护工程 | [5 empty] | 标段：2025年度宿城经济开发区雨污管网、泵站及河道养护工程 |  |  | 第 11 页 共 11 页
序号 | 项目编码 | 项目名称 | 项目特征描述 | 计量单位 | 工程量 |  | 金额（元）
[7 empty] | 综合单价 | 综合合价 |  | 其中：暂估价
26 | 040203006003 | 碎石垫层 | 沥青路面碎石垫层恢复 1.200mm厚碎石垫层 2.需符合相关规范要求 | m2 | 500
27 | 040203006001 | 沥青混凝土 | 1.沥青路面：6cm厚AC-16沥青面层 2.需符合相关规范要求 | m2 | 500
28 | 04B017 | 富康路与南京路交叉口临时抽水泵维护（6寸污水泵） | 1.日常维护，不定期进行污水泵及集水井内杂质清理，确保正常运转 2.包含电费 | 项 | 1
分部分项合计
措施项目
29 | 041106001001 | 大型机械设备进出场及安拆 | 1.机械设备名称:投标单位勘察现场并结合本施工要求自行考虑综合报价 | 项 | 1
单价措施合计
本页小计
合 计
注：为计取规费等的使用，可在表中增设其中：“定额人工费”。
表—08

## 表-11 总价措施项目清单与计价表【2025年度宿城经济开
总价措施项目清单与计价表
工程名称：2025年度宿城经济开发区雨污管网、泵站及河道养护工程 |  |  |  | 标段：2025年度宿城经济开发区雨污管网、泵站及河道养护工程 |  |  |  | 第 1 页 共 2 页
序号 | 项目编码 | 项目名称 | 计算基础 |  | 费率 (%) | 金额 (元) | 调整 费率 (%) |  | 调整后 金额(元) | 备注
1 | 041109001001 | 安全文明施工费
1.1 | 1.1 | 基本费 | 分部分项合计+技术措施项目合计-分部分项设备费-技术措施项目设备费 |  | 1.5
1.2 | 1.2 | 增加费 | 分部分项合计+技术措施项目合计-分部分项设备费-技术措施项目设备费 |  | 0
1.3 | 1.3 | 扬尘污染防治增加费 | 分部分项合计+技术措施项目合计-分部分项设备费-技术措施项目设备费 |  | 0.31
2 | 041109010001 | 按质论价 | 分部分项合计+技术措施项目合计-分部分项设备费-技术措施项目设备费 |  | 0
3 | 041109002001 | 夜间施工 | 分部分项合计+技术措施项目合计-分部分项设备费-技术措施项目设备费
4 | 041109003001 | 二次搬运 | 分部分项合计+技术措施项目合计-分部分项设备费-技术措施项目设备费
5 | 041109004001 | 冬雨季施工 | 分部分项合计+技术措施项目合计-分部分项设备费-技术措施项目设备费
6 | 041109006001 | 地上、地下设施、建筑物的临时保护设施 | 分部分项合计+技术措施项目合计-分部分项设备费-技术措施项目设备费
7 | 041109007001 | 已完工程及设备保护 | 分部分项合计+技术措施项目合计-分部分项设备费-技术措施项目设备费
8 | 041109008001 | 临时设施 | 分部分项合计+技术措施项目合计-分部分项设备费-技术措施项目设备费
9 | 041109009001 | 赶工措施 | 分部分项合计+技术措施项目合计-分部
编制人（造价人员）： |  |  |  | 复核人（造价工程师）：
表-11
总价措施项目清单与计价表
工程名称：2025年度宿城经济开发区雨污管网、泵站及河道养护工程 |  |  |  | 标段：2025年度宿城经济开发区雨污管网、泵站及河道养护工程 |  |  |  | 第 2 页 共 2 页
序号 | 项目编码 | 项目名称 | 计算基础 |  | 费率 (%) | 金额 (元) | 调整 费率 (%) |  | 调整后 金额(元) | 备注
分项设备费-技术措施项目设备费
10 | 041109011001 | 建筑工人实名制 | 分部分项合计+技术措施项目合计-分部分项设备费-技术措施项目设备费 | [6 empty] | 建筑工人实名制设备由建筑工人工资专用账户开户银行提供的，建筑工人实名制费用按表中费率乘以0.5系数计取
11 | 041109012001 | 特殊施工降效 | 分部分项合计+技术措施项目合计-分部分项设备费-技术措施项目设备费
12 | 041109013001 | 交通组织维护 | 分部分项合计+技术措施项目合计-分部分项设备费-技术措施项目设备费
13 | 041109014001 | 协管费 | 分部分项合计+技术措施项目合计-分部分项设备费-技术措施项目设备费
14 | 041109015001 | 智慧工地费用 | 分部分项合计+技术措施项目合计-分部分项设备费-技术措施项目设备费
合 计
编制人（造价人员）： |  |  |  | 复核人（造价工程师）：
表-11

## 表-12 其他项目清单与计价汇总表【2025年度宿城经济开
其他项目清单与计价汇总表
工程名称：2025年度宿城经济开发区雨污管网、泵站及河道养护工程 |  | 标段：2025年度宿城经济开发区雨污管网、泵站及河道养护工程 |  |  | 第 1 页 共 1 页
序号 | 项目名称 |  | 金额（元） | 结算金额（元） |  | 备注
一 | 其他项目
1 | 暂列金额 |  |  |  |  | 明细详见表-12-1
2 | 暂估价
2.1 | 材料(工程设备)暂估价 |  | - |  |  | 明细详见表-12-2
2.2 | 专业工程暂估价 |  |  |  |  | 明细详见表-12-3
3 | 计日工 |  |  |  |  | 明细详见表-12-4
4 | 总承包服务费 |  |  |  |  | 明细详见表-12-5
5 | 索赔与现场签证 |  | - |  |  | 明细详见表-12-6
合 计 | [5 empty] | —
表—12

## 表-12-4 计日工表【2025年度宿城经济开发区雨污管网
计日工表
工程名称：2025年度宿城经济开发区雨污管网、泵站及河道养护工程 |  |  |  |  | 标段：2025年度宿城经济开发区雨污管网、泵站及河道养护工程 |  | 第 1 页 共 1 页
编号 | 项目名称 | 单位 | 暂定数量 | 实际数量 |  | 综合单价(元) |  | 合价（元）
[8 empty] | 暂定 | 实际
1 | 人工
1.1
人工小计
2 | 材料
2.1
材料小计
3 | 机械
3.1
机械小计
4 | 企业管理费和利润
4.1
企业管理费和利润小计
总计
表—12—4

## 表-13 规费、税金项目清单与计价表【2025年度宿城经济
规费、税金项目清单与计价表
工程名称：2025年度宿城经济开发区雨污管网、泵站及河道养护工程 |  |  | 标段：2025年度宿城经济开发区雨污管网、泵站及河道养护工程 |  | 第 1 页 共 1 页
序号 | 项目名称 | 计算基础 |  | 计算基数 |  | 计算费率(%) | 金额(元)
1 | 规费 | 社会保险费+住房公积金+环境保护税
1.1 | 社会保险费 | 分部分项工程+措施项目+其他项目-分部分项设备费-技术措施项目设备费 |  |  |  | 2
1.2 | 住房公积金 | 分部分项工程+措施项目+其他项目-分部分项设备费-技术措施项目设备费 |  |  |  | 0.34
1.3 | 环境保护税 | 分部分项工程+措施项目+其他项目-分部分项设备费-技术措施项目设备费 |  |  |  | 0.1
2 | 税金 | 分部分项工程+措施项目+其他项目+规费-(甲供材料费+甲供主材费+甲供设备费)/1.01 |  |  |  | 9
合 计
表—13